## Смета по ФЕР (редакция 2009)
Приложение №
Утверждаю
Директор ТЭЦ-12
филиала ПАО "Мосэнерго"
_______________С.А. Чистов
"___"________________2016г.
Ведомость объемов
на выполнение работ :"Ремонт санузлов 2-го этажа АБК"
№ |  | Единица | Кол-во
п/п | Наименование работ и затрат | изме- | единиц
рения
1 | Ж. санузел
2 | Подраздел №1: Потолок |  |  | ПОТОЛОК
3 | Разборка потолков реечных алюминиевых | м2 | 19.11
4 | Устройство потолков реечных алюминиевых | м2 | 17.05
5 | Установка вентиляционных решеток | шт. | 4
6 | Подраздел №2: Полы |  |  | ПОЛЫ.
7 | Разборка покрытий полов из керамической плитки | м2 | 17.05
8 | Разборка покрытий полов цементных | м2 | 17.05
9 | Устройство стяжек цементных толщиной 40 мм | м2 | 17.05
10 | Армирование цементной стяжки | м2 | 17.05
11 | Облицовка поверхности пола керамогранитом 400х400мм ESTIMA TR 04 матовый или аналог | м2 | 17.05
12 | Подраздел №3: Проемы |  |  | ПРОЕМЫ.
13 | Демонтаж деревянных дверных коробок | шт. | 4
14 | Снятие дверных полотен | м2 | 5.3
15 | Установка дверного блока ПВХ для санузла в комплекте с замком, фурнитурой и скобяными изделиями (1,86х0,7 х3шт.) | м2 | 3.9
16 | Установка металлического дверного блока с замком, фурнитурой, скобяными изделиями (2000х700мм) | м2 | 1.4
17 | Подраздел №4: Стены |  |  | СТЕНЫ.
18 | Разборка облицовки стен из керамических глазурованных плиток | м2 | 78.59
19 | Ремонт штукатурки внутренних стен и откосов по камню и бетону цементно-известковым раствором, площадью отдельных мест более 10 м2 толщиной слоя30мм | м2 | 78.59
20 | Устройство перегородок из гипсокартонных листов (ГКЛ) по системе «КНАУФ» с одинарным металлическим каркасом и двухслойной обшивкой с обеих сторон (С 112) с одним дверным проемом (с укладкой в перегородку минеральной ваты толщиной 80мм 0,86м3) | м2 | 10.73
21 | Облицовка поверхности стен керамической плиткой Kerama Marazzi Башкирия Синий 300х200х6.9 мм., или аналог | м2 | 88.01
22 | Подраздел №6: Системы водоснабжения |  |  | Системы водоснабжения.
23 | Смена радиаторов чугунных весом 70 кг (1,6кВт) | шт. | 1
24 | Установка зеркала 1х0,8м с полочкой | шт. | 2
25 | Смена отдельных участков трубопроводов с заготовкой труб в построечных условиях диаметром 25мм. Трубы оцинкованные водогазопроводные 25х3,2мм | м | 9
26 | Смена крана шарового В-В размером 1" | шт. | 2
27 | Смена крана шарового В-В размером 1/2" | шт. | 11
28 | Смена раковины c пьедесталом Сантек Бриз 60 или аналог | шт. | 2
29 | Смена смесителя Triton Рио 12005-F134 с комплектом подводки или аналог | шт. | 2
30 | Смена биде напольное Gustavsberg Nordic 2100, со смесителем Grohe Euroeco 32738 или аналог комплект | компл. | 1
31 | Смена унитаза Оскольская керамика Суперкомпакт с комплектом крепления или аналог | шт. | 1
32 | Смена смесителей к биде (Grohe Смеситель Eurosmart Cosmopolitan) или аналог с цепочкой и гибкой подводкой | шт. | 1
33 | Смена гибких подводок | шт. | 7
34 | Смена трапов диаметром 100мм на лоток напольный нерж сталь (трап) | м | 5
35 | Смена труб канализационных ПВХ диаметром 50мм | м | 8
36 | Установка дозатора для жидкого мыла 0,5 литра G-teq, или аналог | шт. | 1
37 | Установка диспенсера для бумажных полотенец G-teq, или аналог | шт. | 1
38 | Установка бумагодержателя с крышкой Fixsen Kvadro FX-61310 хром | шт. | 2
39 | Подраздел №5: Системы электроснабжения |  |  | Инженерные коммуникации.
40 | Разборка кабеля сечением жилы до 16мм2 | м | 41
41 | Разборка точечных светильников в подвесных потолках | шт. | 10
42 | Установка светильников светодиодных серии СПП 2302 | шт. | 8
43 | Прокладка труб гофрированных ПВХ Ф20мм с зондом | м | 54
44 | Затягивание в проложенные гофрированные трубы ПВХ кабеля ВВГнг 3х1,5 мм | м | 54
45 | Смена выключателя одноклавишного утопленного типа при скрытой проводке | шт. | 1
46 | М. санузел
47 | Подраздел №1: Потолок |  |  | ПОЛЫ.
48 | Разборка потолков реечных алюминиевых | м2 | 15.9
49 | Устройство потолков реечных алюминиевых | м2 | 15.9
50 | Установка вентиляционных решеток | шт. | 4
51 | Подраздел №2: Полы |  |  | Скобяные изделия
52 | Разборка покрытий полов из керамической плитки | м2 | 14.3
53 | Разборка покрытий полов цементных | м2 | 14.3
54 | Устройство стяжек цементных толщиной 40 мм | м2 | 14.3
55 | Армирование цементной стяжки | м2 | 14.3
56 | Облицовка поверхности пола керамогранитом 400х400мм ESTIMA TR 04 матовый или аналог | м2 | 14.3
57 | Подраздел №3: Проемы |  |  | СТЕНЫ.
58 | Демонтаж деревянных дверных коробок | шт. | 4
59 | Снятие дверных полотен | м2 | 5.9
60 | Установка дверного блока ПВХ для санузла в комплекте с замком, фурнитурой и скобяными изделиями (2,0х0,7 х3шт.) | м2 | 4.2
61 | Установка металлического дверного блока с замком, фурнитурой, скобяными изделиями (2000х850мм) | м2 | 1.7
62 | Снятие подоконных досок | м2 | 0.8
63 | Установка доски подоконной ПВХ шириной до 600мм | м | 1.6
64 | Подраздел №4: Стены |  |  | 0
65 | Разборка облицовки стен из керамических глазурованных плиток | м2 | 71.92
66 | Ремонт штукатурки внутренних стен и откосов по камню и бетону цементно-известковым раствором, площадью отдельных мест более 10 м2 толщиной слоя30мм | м2 | 71.92
67 | Устройство перегородок из гипсокартонных листов (ГКЛ) по системе «КНАУФ» с одинарным металлическим каркасом и двухслойной обшивкой с обеих сторон (С 112) с одним дверным проемом (с укладкой в перегородку минеральной ваты толщиной 80мм 0,41м3) | м2 | 5.18
68 | Облицовка поверхности стен керамической плиткой Kerama Marazzi Башкирия Синий 300х200х6.9 мм., или аналог | м2 | 82.28
69 | Подраздел №5: Системы электроснабжения |  |  | Умывальники полуфарфоровые и фарфоровые с кронштейнами, сифоном бутылочным латунным и выпуском, овальные со скрытыми установочными поверхностями без спинки размером 550х480х150 мм
70 | Разборка кабеля сечением жилы до 16мм2 | м | 55
71 | Смена светильников светодиодных серии СПП 2302 | шт. | 7
72 | Прокладка труб гофрированных ПВХ Ф20мм с зондом | м | 65
73 | Затягивание в проложенные гофрированные трубы ПВХ кабеля ВВГнг 3х1,5 мм | м | 65
74 | Смена выключателя одноклавишного утопленного типа при скрытой проводке | шт. | 1
75 | Подраздел №6: Системы водоснабжения |  |  | СмПриб
76 | Смена радиаторов чугунных весом 70 кг (1,6кВт) | шт. | 1
77 | Установка зеркала 1х0,8м с полочкой | шт. | 2
78 | Смена отдельных участков трубопроводов с заготовкой труб в построечных условиях диаметром 25мм. Трубы оцинкованные водогазопроводные 25х3,2мм | м | 4
79 | Установка крана шарового В-В размером 1" | шт. | 2
80 | Установка крана шарового В-В размером 1/2" | шт. | 7
81 | Смена раковины c пьедесталом Сантек Бриз 60 или аналог | шт. | 2
82 | Смена унитаза Оскольская керамика Суперкомпакт с гофрой, гибкой подводкой или аналог с набором крепления | компл. | 3
83 | Смена смесителя Triton Рио 12005-F134 к раковине или аналог с комплектом подводки | шт. | 2
84 | Смена гибких подводок | шт. | 7
85 | Установка бумагодержателя с крышкой Fixsen Kvadro FX-61310 хром, или аналог | шт. | 3
86 | Установка дозатора для жидкого мыла 0,5 литра G-teq, или аналог | шт. | 1
87 | Установка диспенсера для бумажных полотенец G-teq или аналог | шт. | 1
88 | Подраздел №7: Прочие работы
89 | Окраска радиаторов отопления за 2 раза (Эмаль для радиаторов отопления) | м2 | 4.88
90 | Погрузка и перевозка мусора строительного на расстояние до 35 км | т | 11.6
| Главный специалист ТС | М.А. Сарвилов
| Главный специалист ХУ | А.В. Яковлев

## Source
0 | Smeta.ru (495) 974-1589 |  | _PS_ |  | 0 | 0 | 0 | Smeta.ru |  | 1 | 48651
1 | 1 | 0 | 1081 | 0 | Новый объект | санузлы |  | 0 | [5 empty] | Индексы к ФЕР редакции 2009 года | 0 | 0 |  |  |  |  | -3 |  | 0 | 2 | 1 | 1 |  | 1 | 2 | 0 | 0 | 1 | 0 | 0 | 0 | 0 |  |  | 0 | [12 empty] | 0 | 0 | 0 | 77646620 | Сметные нормы списания | Коды ценников | 47777241 | 0 | 1 |  | 1 | 0 | 0 | 1 | 0 | -1 |  | 2 |  | 0 | 1 | 1 | 0 | 0 | 0 | 0 | 48316536 | 48316528 | 48316526 | 48316524 | 0 | 0 |  | 0 | 46491921 | ФЕР-2001(редакция 2009) | версия 6.1.0.10 - ФЕР/ТЕР-2001- нов. ред. - ( с к =0,94 , ремонт производ. зд. и инж. сооружений ) | ФЕР(редакция 2009г) | ФЕР(редакция 2009г) | ФЕР(редакция 2009г) | ФЕР(редакция 2009г) | Поправки для НБ 2001 года в ред. 2009 года от 29.03.2011 | 55728026 | 0 | 0 | 43425507 | 0 | 0 | 8
15 | 1
52 | 1 | 1 | 12 | 0 | Новый объект | санузлы | 0 | 0 | 0 | 0 | 0 | 0 | 0 | 446315.13 | 298985.28 | 6729.41 | 1155.45 | 140600.44 | 0 | 979.93 | 19.27 | 0 | 137045.25 | 76036.74 | 0 | 0 | 0 | 0 | 0 | 0 | 0 | 0 | 0 | 0 | 0 | 0 | 0 | 0 | 0 | 0 | 0 | 0
0
3 | 1 |  | 1065 |  | Новая локальная смета | Новая локальная смета | [16 empty] | 0 | [11 empty] | 0 | 0 | 0 | [18 empty] | {51AE8506-5360-4CBB-9FC7-4F0B2651DA18} | 0 | 0 | [5 empty] | 0
52 | 1 | 3 | 20 | 0 | Новая локальная смета | Новая локальная смета | 0 | 0 | 0 | 0 | 0 | 0 | 0 | 446315.13 | 298985.28 | 6729.41 | 1155.45 | 140600.44 | 0 | 979.93 | 19.27 | 0 | 137045.25 | 76036.74 | 0 | 0 | 0 | 0 | 0 | 0 | 0 | 0 | 0 | 0 | 0 | 0 | 0 | 0 | 0 | 0 | 0 | 0
0
4 | 1 |  | 32 |  | Новый раздел | Сантехнические работы (стояки) | [16 empty] | 0 | [13 empty] | 0 | [18 empty] | {B45ED9EB-9AA8-4D45-9E02-BDB1DDE401B0} | 0 | 0 | [5 empty] | 0 |  | 0
52 | 1 | 4 | 24 | 0 | Новый раздел | Сантехнические работы (стояки) | 0 | 0 | 0 | 0 | 0 | 0 | 0 | 33304.48 | 19800.98 | 296.62 | 11.02 | 13206.88 | 0 | 85.54 | 0.17 | 0 | 13614.44 | 7930.74 | 0 | 0 | 33304.48 | 19800.98 | 296.62 | 11.02 | 13206.88 | 0 | 85.54 | 0.17 | 0 | 13614.44 | 7930.74 | 0 | 0 | 0 | 0 | 0
17 | 1 | 18 | 16 | 1 | 65-9-3 | (Н=4м) Смена внутренних трубопроводов из стальных труб диаметром до 25 мм | 100 м | 0.82 | 0 |  |  |  |  | 27663.13 | 14159.63 | 296.62 | 11.02 | 13206.88 | 0 | 85.5367 | 0.1722 | 0 | 13614.44 | 7930.74 |  | 0 | 4681.656 | 3612.52 | 65.65 | 2.44 | 1003.486 | 0 | 104.313 | 0.21 | 0 | 4590.43 | 3612.52 | 65.65 | 2.44 | 912.26 | 0 | 94.83 | 0.21 | 0 | 103 | 60 | 1 | 1 | 1 | 1 | 1 | 16.05 | 5.51 | 4.78 |  |  |  |  | 0 | 1 | ФЕРр65-9-3 пр.№82 от 27 февраля 2010 г |  |  | 65007 | 0 |  | 0 | 6 | 0 | 5.51 | 1 | 1 | 1 | 1 | 1 |  | 103 | 60 |  |  |  |  | 0 | 0 |  |  |  | 0 |  | 0 | 27663.13 | 17267.8456 | 361.7315 | 13.4444 | 16105.9503 | 0 | 104.313 | 0.21 | 0 | 13614.437 | 7930.74 |  |  |  | *1,1 | *1,1 |  | 0 | 0 | 1 | 1 | 1 | 1 | 1 | 1003 | 100 м | 100 м трубопровода | 100 | 48318373 | 6 | Ремонтно-строительные работы | 0 | 1 | 65007 | Внтуренниие с/техработы: смена труб | ФЕРр-65 | 0 | 4590.43 | 3612.52 | 65.65 | 2.44 | 912.26 | 94.83 | 0.21 | 0 | 0 | 0 | 0 | 0 |  | 103 | 60 | 0 | 0 | 0 | 0 | 0 | 0 | 0 | 0 | 0 | 0 | 0 | 0
18 | 1 | 17 |  | 1,1 | 302-1485 | Кран шаровой В-В размером 1" | шт. | 4 | 4.878 |  |  |  |  | 2298.22 | 2298.22 | 0 | 0 | 0 | 0 | 0 | 0 | 0 | 0 | 0 |  | 0 | 120.2 | 120.2 | 0 | 0 | 0 | 0 | 0 | 0 | 0 | 120.2 | 120.2 | 0 | 0 | 0 | 0 | 0 | 0 | 0 | 103 | 60 | 1 | 1 | 1 | 1 | 1 | 16.05 | 5.51 | 4.78 |  |  |  |  | 3 | 1 | ФССЦ (2010) ч.3, раздел02, поз.1485 |  |  | 65007 | 0 |  | 0 | 6 | 0 | 5.51 | 1 | 1 | 1 | 1 | 1 |  | 103 | 60 |  |  |  |  | 0 | 0 |  |  |  | 0 |  | 0 | 2298.22 | 574.556 | 0 | 0 | 0 | 0 | 0 | 0 | 0 | 0 | 0 | [6 empty] | 0 | 0 | 1 | 1 | 1 | 1 | 1 | 1010 | шт. | шт. | 1 | 48318373 | 6 | Ремонтно-строительные работы | 0 | 1 | 65007 | Внтуренниие с/техработы: смена труб | ФЕРр-65 | 0 | 120.2 | 120.2 | 0 | 0 | 0 | 0 | 0 |  | 0 | 0 | 0 | 0 |  | 103 | 60 | 120.2 | 120.2 | 0 | 0 | 0 | 120.2 | 120.2 | 0 | 0 | 0 | 0 | 0
18 | 1 | 16 |  | 1,2 | 302-1483 | Кран шаровой В-В размером 1/2" | шт. | 13 | 15.8537 |  |  |  |  | 3343.13 | 3343.13 | 0 | 0 | 0 | 0 | 0 | 0 | 0 | 0 | 0 |  | 0 | 53.8 | 53.8 | 0 | 0 | 0 | 0 | 0 | 0 | 0 | 53.8 | 53.8 | 0 | 0 | 0 | 0 | 0 | 0 | 0 | 103 | 60 | 1 | 1 | 1 | 1 | 1 | 16.05 | 5.51 | 4.78 |  |  |  |  | 3 | 1 | ФССЦ (2010) ч.3, раздел02, поз.1483 |  |  | 65007 | 0 |  | 0 | 6 | 0 | 5.51 | 1 | 1 | 1 | 1 | 1 |  | 103 | 60 |  |  |  |  | 0 | 0 |  |  |  | 0 |  | 0 | 3343.13 | 257.164 | 0 | 0 | 0 | 0 | 0 | 0 | 0 | 0 | 0 | [6 empty] | 0 | 0 | 1 | 1 | 1 | 1 | 1 | 1010 | шт. | шт. | 1 | 48318373 | 6 | Ремонтно-строительные работы | 0 | 1 | 65007 | Внтуренниие с/техработы: смена труб | ФЕРр-65 | 0 | 0 | 53.8 | 0 | 0 | 0 | 0 | 0 |  | 0 | 0 | 0 | 0 |  | 103 | 60 | 53.8 | 53.8 | 0 | 0 | 0 | 53.8 | 53.8 | 0 | 0 | 0 | 0 | 0
51 | 1 | 4 | 24 |  | Новый раздел | Сантехнические работы (стояки) | [7 empty] | 33304.48 | 19800.98 | 296.62 | 11.02 | 13206.88 | 0 | 85.54 | 0.17 | 0 | 13614.44 | 7930.74 |  |  | 33304.48 | 19800.98 | 296.62 | 11.02 | 13206.88 | 0 | 85.54 | 0.17 | 0 | 13614.44 | 7930.74 |  | 0 | 0 | 0 | 0
50 | 0 | 0 | 1 | 201 | 33304.48 | ПЗ | Прямые затраты |  |  | 201 | 1 | 3
50 | 1 | 0 | 1 | 202 | 19800.98 | СтМат | Стоимость материальных ресурсов |  |  | 202 | 2 | 0
50 | 0 | 0 | 1 | 222 | 0 | СтМатЗак | Стоимость материалов заказчика |  |  | 222 | 3 | 3
50 | 0 | 0 | 1 | 216 | 0 | Оборуд | Стоимость оборудования |  |  | 216 | 4 | 3
50 | 0 | 0 | 1 | 203 | 296.62 | ЭММ | Эксплуатация машин |  |  | 203 | 5 | 3
50 | 0 | 0 | 1 | 204 | 11.02 | ЗПМ | ЗП машинистов |  |  | 204 | 6 | 3
50 | 0 | 0 | 1 | 205 | 13206.88 | ОЗП | Основная ЗП рабочих |  |  | 205 | 7 | 3
50 | 0 | 0 | 1 | 206 | 0 | ВозврМат | Возврат материалов |  |  | 206 | 8 | 3
50 | 0 | 0 | 1 | 207 | 85.54 | ТрудСтр | Трудозатраты строителей |  |  | 207 | 9 | 3
50 | 0 | 0 | 1 | 208 | 0.17 | ТрудМаш | Трудозатраты машинистов |  |  | 208 | 10 | 3
50 | 0 | 0 | 1 | 209 | 0 | ТранспМат | Транспорт материалов |  |  | 209 | 11 | 3
50 | 0 | 0 | 1 | 210 | 13614.44 | НР | Накладные расходы |  |  | 210 | 12 | 3
50 | 0 | 0 | 1 | 211 | 7930.74 | СмПриб | Сметная прибыль |  |  | 211 | 13 | 3
0
4 | 1 |  | 52 |  | Новый раздел | 5 этаж (М) | [16 empty] | 0 | [13 empty] | 0 | [18 empty] | {8A894170-51BC-4C61-997D-B45AB289354A} | 0 | 0 | [5 empty] | 0 |  | 0
52 | 1 | 4 | 48 | 0 | Новый раздел | 5 этаж (М) | 0 | 0 | 0 | 0 | 0 | 0 | 0 | 0 | 0 | 0 | 0 | 0 | 0 | 0 | 0 | 0 | 0 | 0 | 0 | 0 | 0 | 0 | 0 | 0 | 0 | 0 | 0 | 0 | 0 | 0 | 0 | 0 | 0 | 0 | 0 | 0
51 | 1 | 4 | 48 |  | Новый раздел | 5 этаж (М) | [7 empty] | 0 | 0 | 0 | 0 | 0 | 0 | 0 | 0 | 0 | 0 | 0 |  |  | 0 | 0 | 0 | 0 | 0 | 0 | 0 | 0 | 0 | 0 | 0 |  | 0 | 0 | 0 | 0
50 | 0 | 0 | 1 | 201 | 0 | ПЗ | Прямые затраты |  |  | 201 | 1 | 3
50 | 1 | 0 | 1 | 202 | 0 | СтМат | Стоимость материальных ресурсов |  |  | 202 | 2 | 0
50 | 0 | 0 | 1 | 222 | 0 | СтМатЗак | Стоимость материалов заказчика |  |  | 222 | 3 | 3
50 | 0 | 0 | 1 | 216 | 0 | Оборуд | Стоимость оборудования |  |  | 216 | 4 | 3
50 | 0 | 0 | 1 | 203 | 0 | ЭММ | Эксплуатация машин |  |  | 203 | 5 | 3
50 | 0 | 0 | 1 | 204 | 0 | ЗПМ | ЗП машинистов |  |  | 204 | 6 | 3
50 | 0 | 0 | 1 | 205 | 0 | ОЗП | Основная ЗП рабочих |  |  | 205 | 7 | 3
50 | 0 | 0 | 1 | 206 | 0 | ВозврМат | Возврат материалов |  |  | 206 | 8 | 3
50 | 0 | 0 | 1 | 207 | 0 | ТрудСтр | Трудозатраты строителей |  |  | 207 | 9 | 3
50 | 0 | 0 | 1 | 208 | 0 | ТрудМаш | Трудозатраты машинистов |  |  | 208 | 10 | 3
50 | 0 | 0 | 1 | 209 | 0 | ТранспМат | Транспорт материалов |  |  | 209 | 11 | 3
50 | 0 | 0 | 1 | 210 | 0 | НР | Накладные расходы |  |  | 210 | 12 | 3
50 | 0 | 0 | 1 | 211 | 0 | СмПриб | Сметная прибыль |  |  | 211 | 13 | 3
0
4 | 1 |  | 192 |  | Новый раздел | Каркас. | [16 empty] | 0 | [13 empty] | 0 | [18 empty] | {D532B897-5B27-44BD-B4B0-E171EFE5C590} | 0 | 0 | [5 empty] | 0 |  | 0
52 | 1 | 4 | 68 | 0 | Новый раздел | Каркас. | 0 | 0 | 0 | 0 | 0 | 0 | 0 | 52915.83 | 32967.01 | 767.44 | 123.4 | 19181.38 | 0 | 135.42 | 2.13 | 0 | 18339.38 | 9868.16 | 0 | 0 | 0 | 0 | 0 | 0 | 0 | 0 | 0 | 0 | 0 | 0 | 0 | 0 | 0 | 0 | 0 | 0
0
5 | 1 |  | 83 |  | Новый подраздел | ПОТОЛОК | [16 empty] | 0 | [13 empty] | 0 | [18 empty] | {932986F8-4A4A-47A1-89CF-DEAFF4247E6C} | 0 | 0 | [5 empty] | 0 |  | 0
52 | 1 | 5 | 72 | 0 | Новый подраздел | ПОТОЛОК | 0 | 0 | 0 | 0 | 0 | 0 | 0 | 5691.59 | 4636.08 | 52.93 | 1.13 | 1002.58 | 0 | 6.68 | 0.02 | 0 | 1052.63 | 477.62 | 0 | 0 | 5691.59 | 4636.08 | 52.93 | 1.13 | 1002.58 | 0 | 6.68 | 0.02 | 0 | 1052.63 | 477.62 | 0 | 0 | 0 | 0 | 0
17 | 1 | 28 | 26 | 1 | 15-01-047-16 | Разборка потолков реечных алюминиевых | 100 м2 | 0.0308 | 0 |  |  |  |  | 371.34 | 0 | 18.87 | 0.4 | 352.47 | 0 | 2.3362 | 0.00539 | 0 | 370.51 | 164.97 |  | 0 | 824.222 | 0 | 111.216 | 2.366 | 713.006 | 0 | 75.852 | 0.175 | 0 | 29426.16 | 28248.7 | 158.88 | 3.38 | 1018.58 | 0 | 108.36 | 0.25 | 0 | 105 | 46.75 | 1 | 1 | 1 | 1 | 1 | 16.05 | 5.51 | 4.78 |  |  |  |  | 0 | 1 | ФЕР15-01-047-16 пр.№ 253 от 17 ноября 2008 г |  |  | 15001 | 0 |  | 0 | 2 | 0 | 5.51 | 1 | 1 | 1 | 1 | 1 |  | 105 | 55 |  |  |  |  | 0 | 0 |  |  |  | 0 |  | 0 | 371.34 | 0 | 612.8002 | 13.0367 | 11443.7463 | 0 | 75.852 | 0.175 | 0 | 370.5135 | 164.9667 | *0 | *0,7 | *0,7 | *0,7 | *0,7 | *0,7 | 0 | 0 | 1 | 1 | 1 | 1 | 1 | 1005 | 100 м2 | 100 м2 поверхности облицовки | 100 | 48318309 | 2 | Общестроительные работы | 0 | 1 | 15001 | Отделочные работы | ФЕР-15 | 0 | 29426.16 | 28248.7 | 158.88 | 3.38 | 1018.58 | 108.36 | 0.25 | 0 | 0 | 0 | 0 | 0 | *0.85 | 105 | 46.75 | 0 | 0 | 0 | 0 | 0 | 0 | 0 | 0 | 0 | 0 | 0 | 0
17 | 1 | 38 | 36 | 2 | 15-01-047-16 | Устройство потолков реечных алюминиевых | 100 м2 | 0.0308 | 0 |  |  |  |  | 4771.64 | 4158.89 | 33.7 | 0.72 | 579.05 | 0 | 3.8381 | 0.009625 | 0 | 608.76 | 271.04 |  | 0 | 29618.667 | 28248.7 | 198.6 | 4.225 | 1171.367 | 0 | 124.614 | 0.3125 | 0 | 29426.16 | 28248.7 | 158.88 | 3.38 | 1018.58 | 0 | 108.36 | 0.25 | 0 | 105 | 46.75 | 1 | 1 | 1 | 1 | 1 | 16.05 | 5.51 | 4.78 |  |  |  |  | 0 | 1 | ФЕР15-01-047-16 пр.№ 253 от 17 ноября 2008 г |  |  | 15001 | 0 |  | 0 | 2 | 0 | 5.51 | 1 | 1 | 1 | 1 | 1 |  | 105 | 55 |  |  |  |  | 0 | 0 |  |  |  | 0 |  | 0 | 4771.64 | 135028.786 | 1094.286 | 23.2797 | 18800.4404 | 0 | 124.614 | 0.3125 | 0 | 608.7585 | 271.0425 |  | *1,25 | *1,25 | *1,15 | *1,15 | *1,25 | 0 | 0 | 1 | 1 | 1 | 1 | 1 | 1005 | 100 м2 | 100 м2 поверхности облицовки | 100 | 48318309 | 2 | Общестроительные работы | 0 | 1 | 15001 | Отделочные работы | ФЕР-15 | 0 | 29426.16 | 28248.7 | 158.88 | 3.38 | 1018.58 | 108.36 | 0.25 | 0 | 0 | 0 | 0 | 0 | *0.85 | 105 | 46.75 | 0 | 0 | 0 | 0 | 0 | 0 | 0 | 0 | 0 | 0 | 0 | 0
18 | 1 | 37 |  | 2,1 | 206-1338 | Уголок декоративный (пристенный) | м | 11.34 | 368.1818 |  |  |  |  | 340.41 | 340.41 | 0 | 0 | 0 | 0 | 0 | 0 | 0 | 0 | 0 |  | 0 | 6.28 | 6.28 | 0 | 0 | 0 | 0 | 0 | 0 | 0 | 6.28 | 6.28 | 0 | 0 | 0 | 0 | 0 | 0 | 0 | 105 | 46.75 | 1 | 1 | 1 | 1 | 1 | 16.05 | 5.51 | 4.78 |  |  |  |  | 3 | 1 | ФССЦ (2010) ч.2, раздел06, поз.1338 |  |  | 15001 | 0 |  | 0 | 2 | 0 | 5.51 | 1 | 1 | 1 | 1 | 1 |  | 105 | 55 |  |  |  |  | 0 | 0 |  |  |  | 0 |  | 0 | 340.41 | 30.0184 | 0 | 0 | 0 | 0 | 0 | 0 | 0 | 0 | 0 | [6 empty] | 0 | 0 | 1 | 1 | 1 | 1 | 1 | 1003 | м | м | 1 | 48318309 | 2 | Общестроительные работы | 0 | 1 | 15001 | Отделочные работы | ФЕР-15 | 0 | 6.28 | 6.28 | 0 | 0 | 0 | 0 | 0 |  | 0 | 0 | 0 | 0 | *0.85 | 105 | 46.75 | 6.28 | 6.28 | 0 | 0 | 0 | 6.28 | 6.28 | 0 | 0 | 0 | 0 | 0
17 | 1 | 40 | 38 | 3 | 15-01-054-1 | Устройство монтажных отверстий в потолках реечных алюминиевых | 100 шт. | 0.02 | 0 |  |  |  |  | 8.16 | 0 | 0.34 | 0 | 7.82 | 0 | 0.04393 | 0 | 0 | 8.21 | 3.66 |  | 0 | 27.407 | 0 | 3.05 | 0 | 24.357 | 0 | 2.1965 | 0 | 0 | 23.62 | 0 | 2.44 | 0 | 21.18 | 0 | 1.91 | 0 | 0 | 105 | 46.75 | 1 | 1 | 1 | 1 | 1 | 16.05 | 5.51 | 4.78 |  |  |  |  | 0 | 1 | ФЕР15-01-054-1 пр.№509 от 23 ноября 2010 г |  |  | 15001 | 0 |  | 0 | 2 | 0 | 5.51 | 1 | 1 | 1 | 1 | 1 |  | 105 | 55 |  |  |  |  | 0 | 0 |  |  |  | 0 |  | 0 | 8.16 | 0 | 16.8055 | 0 | 390.9298 | 0 | 2.1965 | 0 | 0 | 8.211 | 3.6559 |  | *1,25 | *1,25 | *1,15 | *1,15 | *1,25 | 0 | 0 | 1 | 1 | 1 | 1 | 1 | 1010 | 100 шт. | 100 отверстий | 100 | 48318309 | 2 | Общестроительные работы | 0 | 1 | 15001 | Отделочные работы | ФЕР-15 | 0 | 23.62 | 0 | 2.44 | 0 | 21.18 | 1.91 | 0 | 0 | 0 | 0 | 0 | 0 | *0.85 | 105 | 46.75 | 0 | 0 | 0 | 0 | 0 | 0 | 0 | 0 | 0 | 0 | 0 | 0
17 | 1 | 47 | 45 | 4 | 65-33-1 | Смена жалюзийных решеток | 100 шт. | 0.01 | 0 |  |  |  |  | 200.04 | 136.78 | 0.02 | 0.01 | 63.24 | 0 | 0.4619 | 0.0001 | 0 | 65.15 | 37.95 |  | 0 | 3255.86 | 2861.55 | 0.31 | 0.12 | 394 | 0 | 46.19 | 0.01 | 0 | 3255.86 | 2861.55 | 0.31 | 0.12 | 394 | 0 | 46.19 | 0.01 | 0 | 103 | 60 | 1 | 1 | 1 | 1 | 1 | 16.05 | 5.51 | 4.78 |  |  |  |  | 0 | 1 | ФЕРр65-33-1 пр.№ 207 от 13 октября 2008 г |  |  | 65010 | 0 | 65-33-1 | 1 | 6 | 0 | 5.51 | 1 | 1 | 1 | 1 | 1 |  | 103 | 60 |  |  |  |  | 0 | 0 |  |  |  | 0 |  | 0 | 200.04 | 13678.209 | 1.7081 | 0.6612 | 6323.7 | 0 | 46.19 | 0.01 | 0 | 65.1475 | 37.95 | [6 empty] | 0 | 0 | 1 | 1 | 1 | 1 | 1 | 1010 | 100 шт. | 100 жалюзийных решоток | 100 | 48318377 | 6 | Ремонтно-строительные работы | 0 | 1 | 65010 | Внтуренниие с/техработы: смена труб | ФЕРр-65 | 0 | 3255.86 | 2861.55 | 0.31 | 0.12 | 394 | 46.19 | 0.01 | 0 | 0 | 0 | 0 | 0 |  | 103 | 60 | 0 | 0 | 0 | 0 | 0 | 0 | 0 | 0 | 0 | 0 | 0 | 0
18 | 1 | 47 |  | 4,1 | 509-9900 | Строительный мусор | т | 0.0007 | 0.07 |  |  |  |  | 0 | 0 | 0 | 0 | 0 | 0 | 0 | 0 | 0 | 0 | 0 |  | 0 | 0 | 0 | 0 | 0 | 0 | 0 | 0 | 0 | 0 | 0 | 0 | 0 | 0 | 0 | 0 | 0 | 0 | 0 | 103 | 60 | 1 | 1 | 1 | 1 | 1 | 1 | 1 | 1 |  |  |  |  | 3 | 1 | ФССЦ (2010) ч.5, раздел09, поз.9900 |  |  | 65010 | 0 | 509-9900 | 1 | 6 | 0 | 1 | 1 | 1 | 1 | 1 | 1 |  | 103 | 60 |  |  |  |  | 0 | 0 |  |  |  | 0 |  | 0 | 0 | 0 | 0 | 0 | 0 | 0 | 0 | 0 | 0 | 0 | 0 | [6 empty] | 0 | 0 | 1 | 1 | 1 | 1 | 1 | 1009 | т | т | 1000 | 48318377 | 6 | Ремонтно-строительные работы | 0 | 1 | 65010 | Внтуренниие с/техработы: смена труб | ФЕРр-65 | 0 | 0 | 0 | 0 | 0 | 0 | 0 | 0 |  | 0 | 0 | 0 | 0 |  | 103 | 60 | 0 | 0 | 0 | 0 | 0 | 0 | 0 | 0 | 0 | 0 | 0 | 0
51 | 1 | 5 | 72 |  | Новый подраздел | ПОТОЛОК | [7 empty] | 5691.59 | 4636.08 | 52.93 | 1.13 | 1002.58 | 0 | 6.68 | 0.02 | 0 | 1052.63 | 477.62 |  |  | 5691.59 | 4636.08 | 52.93 | 1.13 | 1002.58 | 0 | 6.68 | 0.02 | 0 | 1052.63 | 477.62 |  | 0 | 0 | 0 | 0
50 | 0 | 0 | 1 | 201 | 5691.59 | ПЗ | Прямые затраты |  |  | 201 | 1 | 3
50 | 1 | 0 | 1 | 202 | 4636.08 | СтМат | Стоимость материальных ресурсов |  |  | 202 | 2 | 0
50 | 0 | 0 | 1 | 222 | 0 | СтМатЗак | Стоимость материалов заказчика |  |  | 222 | 3 | 3
50 | 0 | 0 | 1 | 216 | 0 | Оборуд | Стоимость оборудования |  |  | 216 | 4 | 3
50 | 0 | 0 | 1 | 203 | 52.93 | ЭММ | Эксплуатация машин |  |  | 203 | 5 | 3
50 | 0 | 0 | 1 | 204 | 1.13 | ЗПМ | ЗП машинистов |  |  | 204 | 6 | 3
50 | 0 | 0 | 1 | 205 | 1002.58 | ОЗП | Основная ЗП рабочих |  |  | 205 | 7 | 3
50 | 0 | 0 | 1 | 206 | 0 | ВозврМат | Возврат материалов |  |  | 206 | 8 | 3
50 | 0 | 0 | 1 | 207 | 6.68 | ТрудСтр | Трудозатраты строителей |  |  | 207 | 9 | 3
50 | 0 | 0 | 1 | 208 | 0.02 | ТрудМаш | Трудозатраты машинистов |  |  | 208 | 10 | 3
50 | 0 | 0 | 1 | 209 | 0 | ТранспМат | Транспорт материалов |  |  | 209 | 11 | 3
50 | 0 | 0 | 1 | 210 | 1052.63 | НР | Накладные расходы |  |  | 210 | 12 | 3
50 | 0 | 0 | 1 | 211 | 477.62 | СмПриб | Сметная прибыль |  |  | 211 | 13 | 3
0
5 | 1 |  | 116 |  | Новый подраздел | ПОЛЫ. | [16 empty] | 0 | [13 empty] | 0 | [18 empty] | {D387F8B6-2924-4A4C-B7EE-CB4E455D07DE} | 0 | 0 | [5 empty] | 0 |  | 0
52 | 1 | 5 | 99 | 0 | Новый подраздел | ПОЛЫ. | 0 | 0 | 0 | 0 | 0 | 0 | 0 | 6534.21 | 3549.59 | 368.42 | 49.93 | 2616.2 | 0 | 18.91 | 0.87 | 0 | 2917.12 | 1747.43 | 0 | 0 | 6534.21 | 3549.59 | 368.42 | 49.93 | 2616.2 | 0 | 18.91 | 0.87 | 0 | 2917.12 | 1747.43 | 0 | 0 | 0 | 0 | 0
17 | 1 | 51 | 49 | 1 | 57-2-3 | Разборка покрытий полов из керамических плиток | 100 м2 | 0.0334 | 0 |  |  |  |  | 327.77 | 0 | 8.28 | 3.07 | 319.49 | 0 | 2.3337 | 0.048096 | 0 | 258.05 | 219.34 |  | 0 | 641 | 0 | 45.01 | 16.7 | 595.99 | 0 | 69.87 | 1.44 | 0 | 641 | 0 | 45.01 | 16.7 | 595.99 | 0 | 69.87 | 1.44 | 0 | 80 | 68 | 1 | 1 | 1 | 1 | 1 | 16.05 | 5.51 | 4.78 |  |  |  |  | 0 | 1 | ФЕРр57-2-3 пр.№ 207 от 13 октября 2008 г |  |  | 57001 | 0 |  | 0 | 6 | 0 | 5.51 | 1 | 1 | 1 | 1 | 1 |  | 80 | 68 |  |  |  |  | 0 | 0 |  |  |  | 0 |  | 0 | 327.77 | 0 | 248.0051 | 92.017 | 9565.6395 | 0 | 69.87 | 1.44 | 0 | 258.048 | 219.3408 | [6 empty] | 0 | 0 | 1 | 1 | 1 | 1 | 1 | 1005 | 100 м2 | 100 м2 покрытия | 100 | 48318359 | 6 | Ремонтно-строительные работы | 0 | 1 | 57001 | Полы | ФЕРр-57 | 0 | 641 | 0 | 45.01 | 16.7 | 595.99 | 69.87 | 1.44 | 0 | 0 | 0 | 0 | 0 |  | 80 | 68 | 0 | 0 | 0 | 0 | 0 | 0 | 0 | 0 | 0 | 0 | 0 | 0
18 | 1 | 51 |  | 1,1 | 509-9900 | Строительный мусор | т | 0.17368 | 5.2 |  |  |  |  | 0 | 0 | 0 | 0 | 0 | 0 | 0 | 0 | 0 | 0 | 0 |  | 0 | 0 | 0 | 0 | 0 | 0 | 0 | 0 | 0 | 0 | 0 | 0 | 0 | 0 | 0 | 0 | 0 | 0 | 0 | 80 | 68 | 1 | 1 | 1 | 1 | 1 | 16.05 | 5.51 | 4.78 |  |  |  |  | 3 | 1 | ФССЦ (2010) ч.5, раздел09, поз.9900 |  |  | 57001 | 0 |  | 0 | 6 | 0 | 5.51 | 1 | 1 | 1 | 1 | 1 |  | 80 | 68 |  |  |  |  | 0 | 0 |  |  |  | 0 |  | 0 | 0 | 0 | 0 | 0 | 0 | 0 | 0 | 0 | 0 | 0 | 0 | [6 empty] | 0 | 0 | 1 | 1 | 1 | 1 | 1 | 1009 | т | т | 1000 | 48318359 | 6 | Ремонтно-строительные работы | 0 | 1 | 57001 | Полы | ФЕРр-57 | 0 | 0 | 0 | 0 | 0 | 0 | 0 | 0 |  | 0 | 0 | 0 | 0 |  | 80 | 68 | 0 | 0 | 0 | 0 | 0 | 0 | 0 | 0 | 0 | 0 | 0 | 0
17 | 1 | 57 | 55 | 2 | 57-2-4 | Разборка покрытий полов цементных | 100 м2 | 0.0334 | 0 |  |  |  |  | 847.66 | 0 | 339.18 | 39.38 | 508.48 | 0 | 3.7141 | 0.7014 | 0 | 438.29 | 372.54 |  | 0 | 2791.56 | 0 | 1843.02 | 213.99 | 948.54 | 0 | 111.2 | 21 | 0 | 2791.56 | 0 | 1843.02 | 213.99 | 948.54 | 0 | 111.2 | 21 | 0 | 80 | 68 | 1 | 1 | 1 | 1 | 1 | 16.05 | 5.51 | 4.78 |  |  |  |  | 0 | 1 | ФЕРр57-2-4 пр.№ 207 от 13 октября 2008 г |  |  | 57001 | 0 |  | 0 | 6 | 0 | 5.51 | 1 | 1 | 1 | 1 | 1 |  | 80 | 68 |  |  |  |  | 0 | 0 |  |  |  | 0 |  | 0 | 847.66 | 0 | 10155.0402 | 1179.0849 | 15224.067 | 0 | 111.2 | 21 | 0 | 438.288 | 372.5448 | [6 empty] | 0 | 0 | 1 | 1 | 1 | 1 | 1 | 1005 | 100 м2 | 100 м2 покрытия | 100 | 48318359 | 6 | Ремонтно-строительные работы | 0 | 1 | 57001 | Полы | ФЕРр-57 | 0 | 2791.56 | 0 | 1843.02 | 213.99 | 948.54 | 111.2 | 21 | 0 | 0 | 0 | 0 | 0 |  | 80 | 68 | 0 | 0 | 0 | 0 | 0 | 0 | 0 | 0 | 0 | 0 | 0 | 0
18 | 1 | 57 |  | 2,1 | 509-9900 | Строительный мусор | т | 0.22044 | 6.6 |  |  |  |  | 0 | 0 | 0 | 0 | 0 | 0 | 0 | 0 | 0 | 0 | 0 |  | 0 | 0 | 0 | 0 | 0 | 0 | 0 | 0 | 0 | 0 | 0 | 0 | 0 | 0 | 0 | 0 | 0 | 0 | 0 | 80 | 68 | 1 | 1 | 1 | 1 | 1 | 16.05 | 5.51 | 4.78 |  |  |  |  | 3 | 1 | ФССЦ (2010) ч.5, раздел09, поз.9900 |  |  | 57001 | 0 |  | 0 | 6 | 0 | 5.51 | 1 | 1 | 1 | 1 | 1 |  | 80 | 68 |  |  |  |  | 0 | 0 |  |  |  | 0 |  | 0 | 0 | 0 | 0 | 0 | 0 | 0 | 0 | 0 | 0 | 0 | 0 | [6 empty] | 0 | 0 | 1 | 1 | 1 | 1 | 1 | 1009 | т | т | 1000 | 48318359 | 6 | Ремонтно-строительные работы | 0 | 1 | 57001 | Полы | ФЕРр-57 | 0 | 0 | 0 | 0 | 0 | 0 | 0 | 0 |  | 0 | 0 | 0 | 0 |  | 80 | 68 | 0 | 0 | 0 | 0 | 0 | 0 | 0 | 0 | 0 | 0 | 0 | 0
17 | 1 | 63 | 61 | 3 | 11-01-011-1 | Устройство стяжек цементных толщиной 20 мм | 100 м2 | 0.0304 | 0 |  |  |  |  | 349.07 | 163.78 | 9.26 | 3.08 | 176.03 | 0 | 1.3813 | 0.04826 | 0 | 220.31 | 114.18 |  | 0 | 1543.1365 | 1127.07 | 55.3 | 18.4125 | 360.7665 | 0 | 45.4365 | 1.5875 | 0 | 1485.02 | 1127.07 | 44.24 | 14.73 | 313.71 | 0 | 39.51 | 1.27 | 0 | 123 | 63.75 | 1 | 1 | 1 | 1 | 1 | 16.05 | 5.51 | 4.78 |  |  |  |  | 0 | 1 | ФЕР11-01-011-1 пр.№ 339 от 13 июля 2011 г |  |  | 11001 | 0 |  | 0 | 2 | 0 | 5.51 | 1 | 1 | 1 | 1 | 1 |  | 123 | 75 |  |  |  |  | 0 | 0 |  |  |  | 0 |  | 0 | 349.07 | 5387.3946 | 304.703 | 101.4529 | 5790.3023 | 0 | 45.4365 | 1.5875 | 0 | 220.3053 | 114.1826 |  | *1,25 | *1,25 | *1,15 | *1,15 | *1,25 | 0 | 0 | 1 | 1 | 1 | 1 | 1 | 1005 | 100 м2 | 100 м2 стяжки | 100 | 48318287 | 2 | Общестроительные работы | 0 | 1 | 11001 | Полы | ФЕР-11 | 0 | 1485.02 | 1127.07 | 44.24 | 14.73 | 313.71 | 39.51 | 1.27 | 0 | 0 | 0 | 0 | 0 | *0.85 | 123 | 63.75 | 0 | 0 | 0 | 0 | 0 | 0 | 0 | 0 | 0 | 0 | 0 | 0
17 | 1 | 68 | 66 | 4 | 11-01-011-2 | Устройство стяжек на каждые 5 мм изменения толщины стяжки добавлять или исключать к расценке 11-01-011-01 | 100 м2 | 0.0334 | 0 |  |  |  |  | 48.87 | 44.64 | 1.78 | 0.56 | 2.45 | 0 | 0.019205 | 0.0087675 | 0 | 3.7 | 1.92 |  | 0 | 293.8455 | 279.63 | 9.65 | 3.05 | 4.5655 | 0 | 0.575 | 0.2625 | 0 | 291.32 | 279.63 | 7.72 | 2.44 | 3.97 | 0 | 0.5 | 0.21 | 0 | 123 | 63.75 | 1 | 1 | 1 | 1 | 1 | 16.05 | 5.51 | 4.78 |  |  |  |  | 0 | 1 | ФЕР11-01-011-2 пр.№ 339 от 13 июля 2011 г |  |  | 11001 | 0 |  | 0 | 2 | 0 | 5.51 | 1 | 1 | 1 | 1 | 1 |  | 123 | 75 |  |  |  |  | 0 | 0 |  |  |  | 0 |  | 0 | 48.87 | 1336.6314 | 53.1715 | 16.8055 | 73.2763 | 0 | 0.575 | 0.2625 | 0 | 3.7023 | 1.9189 |  | *1,25 | *1,25 | *1,15 | *1,15 | *1,25 | 0 | 0 | 1 | 1 | 1 | 1 | 1 | 1005 | 100 м2 | 100 м2 стяжки | 100 | 48318287 | 2 | Общестроительные работы | 0 | 1 | 11001 | Полы | ФЕР-11 | 0 | 291.32 | 279.63 | 7.72 | 2.44 | 3.97 | 0.5 | 0.21 | 0 | 0 | 0 | 0 | 0 | *0.85 | 123 | 63.75 | 0 | 0 | 0 | 0 | 0 | 0 | 0 | 0 | 0 | 0 | 0 | 0
17 | 1 | 73 | 71 | 5 | 27-06-009-1 | Укладка металлической сетки в цементобетонное дорожное покрытие | 1000 м2 | 0.0304 | 0 |  |  |  |  | 66.54 | 0 | 3.28 | 0.2 | 63.26 | 0 | 0.43455 | 0.00266 | 0 | 90.11 | 51.24 |  | 0 | 149.251 | 0 | 19.6 | 1.1875 | 129.651 | 0 | 14.2945 | 0.0875 | 0 | 128.42 | 0 | 15.68 | 0.95 | 112.74 | 0 | 12.43 | 0.07 | 0 | 142 | 80.75 | 1 | 1 | 1 | 1 | 1 | 16.05 | 5.51 | 4.78 |  |  |  |  | 0 | 1 | ФЕР27-06-009-1 пр.№ 253 от 17 ноября 2008 г |  |  | 27001 | 0 |  | 0 | 2 | 0 | 5.51 | 1 | 1 | 1 | 1 | 1 |  | 142 | 95 |  |  |  |  | 0 | 0 |  |  |  | 0 |  | 0 | 66.54 | 0 | 107.996 | 6.5431 | 2080.8985 | 0 | 14.2945 | 0.0875 | 0 | 90.1132 | 51.2439 |  | *1,25 | *1,25 | *1,15 | *1,15 | *1,25 | 0 | 0 | 1 | 1 | 1 | 1 | 1 | 1005 | 1000 м2 | 1000 м2 покрытия | 1000 | 48318321 | 2 | Общестроительные работы | 0 | 1 | 27001 | Автомобильные дороги | ФЕР-27 | 0 | 128.42 | 0 | 15.68 | 0.95 | 112.74 | 12.43 | 0.07 | 0 | 0 | 0 | 0 | 0 | *0.85 | 142 | 80.75 | 0 | 0 | 0 | 0 | 0 | 0 | 0 | 0 | 0 | 0 | 0 | 0
18 | 1 | 73 |  | 5,1 | 204-0097 | Сетка сварная из холоднотянутой проволоки 4-5 мм | т | 0.008512 | 0.28 |  |  |  |  | 357.24 | 357.24 | 0 | 0 | 0 | 0 | 0 | 0 | 0 | 0 | 0 |  | 0 | 8780.09 | 8780.09 | 0 | 0 | 0 | 0 | 0 | 0 | 0 | 8780.09 | 8780.09 | 0 | 0 | 0 | 0 | 0 | 0 | 0 | 142 | 80.75 | 1 | 1 | 1 | 1 | 1 | 16.05 | 5.51 | 4.78 |  |  |  |  | 3 | 1 | И3 ФССЦ (2010) ч.2, раздел04, поз0097 |  |  | 27001 | 0 |  | 0 | 2 | 0 | 5.51 | 1 | 1 | 1 | 1 | 1 |  | 142 | 95 |  |  |  |  | 0 | 0 |  |  |  | 0 |  | 0 | 357.24 | 41968.8302 | 0 | 0 | 0 | 0 | 0 | 0 | 0 | 0 | 0 | [6 empty] | 0 | 0 | 1 | 1 | 1 | 1 | 1 | 1009 | т | т | 1000 | 48318321 | 2 | Общестроительные работы | 0 | 1 | 27001 | Автомобильные дороги | ФЕР-27 | 0 | 8780.09 | 8780.09 | 0 | 0 | 0 | 0 | 0 |  | 0 | 0 | 0 | 0 | *0.85 | 142 | 80.75 | 8780.09 | 8780.09 | 0 | 0 | 0 | 8780.09 | 8780.09 | 0 | 0 | 0 | 0 | 0
17 | 1 | 85 | 83 | 6 | 11-01-047-1 | Устройство покрытий из плит керамогранитных размером 40х40 см | 100 м2 | 0.0304 | 0 |  |  |  |  | 4265.17 | 2737.63 | 5.21 | 3.64 | 1522.33 | 0 | 10.8523 | 0.06536 | 0 | 1876.94 | 972.81 |  | 0 | 21990.7455 | 18839.64 | 31.075 | 21.7375 | 3120.0305 | 0 | 356.983 | 2.15 | 0 | 21577.57 | 18839.64 | 24.86 | 17.39 | 2713.07 | 0 | 310.42 | 1.72 | 0 | 123 | 63.75 | 1 | 1 | 1 | 1 | 1 | 16.05 | 5.51 | 4.78 |  |  |  |  | 0 | 1 | ФЕР11-01-047-1 пр.№ 339 от 13 июля 2011 г |  |  | 11001 | 0 |  | 0 | 2 | 0 | 5.51 | 1 | 1 | 1 | 1 | 1 |  | 123 | 75 |  |  |  |  | 0 | 0 |  |  |  | 0 |  | 0 | 4265.17 | 90053.4792 | 171.2233 | 119.7736 | 50076.4895 | 0 | 356.983 | 2.15 | 0 | 1876.9431 | 972.8059 |  | *1,25 | *1,25 | *1,15 | *1,15 | *1,25 | 0 | 0 | 1 | 1 | 1 | 1 | 1 | 1005 | 100 м2 | 100 м2 покрытия | 100 | 48318287 | 2 | Общестроительные работы | 0 | 1 | 11001 | Полы | ФЕР-11 | 0 | 21577.57 | 18839.64 | 24.86 | 17.39 | 2713.07 | 310.42 | 1.72 | 0 | 0 | 0 | 0 | 0 | *0.85 | 123 | 63.75 | 0 | 0 | 0 | 0 | 0 | 0 | 0 | 0 | 0 | 0 | 0 | 0
18 | 1 | 84 |  | 6,1 | 203-9007 | Рейки деревянные | м3 | 0.000304 | 0.01 |  |  |  |  | 0 | 0 | 0 | 0 | 0 | 0 | 0 | 0 | 0 | 0 | 0 |  | 0 | 0 | 0 | 0 | 0 | 0 | 0 | 0 | 0 | 0 | 0 | 0 | 0 | 0 | 0 | 0 | 0 | 0 | 0 | 123 | 63.75 | 1 | 1 | 1 | 1 | 1 | 16.05 | 5.51 | 4.78 |  |  |  |  | 3 | 1 | ФССЦ (2010) ч.2, раздел03, поз.9007 |  |  | 11001 | 0 |  | 0 | 2 | 0 | 5.51 | 1 | 1 | 1 | 1 | 1 |  | 123 | 75 |  |  |  |  | 0 | 0 |  |  |  | 0 |  | 0 | 0 | 0 | 0 | 0 | 0 | 0 | 0 | 0 | 0 | 0 | 0 | [6 empty] | 0 | 0 | 1 | 1 | 1 | 1 | 1 | 1007 | м3 | м3 | 1 | 48318287 | 2 | Общестроительные работы | 0 | 1 | 11001 | Полы | ФЕР-11 | 0 | 0 | 0 | 0 | 0 | 0 | 0 | 0 |  | 0 | 0 | 0 | 0 | *0.85 | 123 | 63.75 | 0 | 0 | 0 | 0 | 0 | 0 | 0 | 0 | 0 | 0 | 0 | 0
17 | 1 | 91 | 89 | 7 | 11-01-049-1 | Укладка металлического накладного профиля (порога) | 100 м | 0.009 | 0 |  |  |  |  | 29.05 | 3.46 | 1.43 | 0 | 24.16 | 0 | 0.17222 | 0 | 0 | 29.72 | 15.4 |  | 0 | 276.532 | 80.4 | 28.8875 | 0 | 167.2445 | 0 | 19.136 | 0 | 0 | 248.94 | 80.4 | 23.11 | 0 | 145.43 | 0 | 16.64 | 0 | 0 | 123 | 63.75 | 1 | 1 | 1 | 1 | 1 | 16.05 | 5.51 | 4.78 |  |  |  |  | 0 | 1 | ФЕР11-01-049-1 пр.№ 339 от 13 июля 2011 г |  |  | 11001 | 0 |  | 0 | 2 | 0 | 5.51 | 1 | 1 | 1 | 1 | 1 |  | 123 | 75 |  |  |  |  | 0 | 0 |  |  |  | 0 |  | 0 | 29.05 | 384.312 | 159.1701 | 0 | 2684.2742 | 0 | 19.136 | 0 | 0 | 29.7168 | 15.402 |  | *1,25 | *1,25 | *1,15 | *1,15 | *1,25 | 0 | 0 | 1 | 1 | 1 | 1 | 1 | 1003 | 100 м | 100 м профиля | 100 | 48318287 | 2 | Общестроительные работы | 0 | 1 | 11001 | Полы | ФЕР-11 | 0 | 248.94 | 80.4 | 23.11 | 0 | 145.43 | 16.64 | 0 | 0 | 0 | 0 | 0 | 0 | *0.85 | 123 | 63.75 | 0 | 0 | 0 | 0 | 0 | 0 | 0 | 0 | 0 | 0 | 0 | 0
18 | 1 | 91 |  | 7,1 | 206-1349 | Профили стыкоперекрывающие из алюминиевых сплавов (порожки) с покрытием, шириной 60 мм | м | 0.945 | 105 |  |  |  |  | 242.84 | 242.84 | 0 | 0 | 0 | 0 | 0 | 0 | 0 | 0 | 0 |  | 0 | 53.76 | 53.76 | 0 | 0 | 0 | 0 | 0 | 0 | 0 | 53.76 | 53.76 | 0 | 0 | 0 | 0 | 0 | 0 | 0 | 123 | 63.75 | 1 | 1 | 1 | 1 | 1 | 16.05 | 5.51 | 4.78 |  |  |  |  | 3 | 1 | ФССЦ (2010) ч.2, раздел06, поз.1349 |  |  | 11001 | 0 |  | 0 | 2 | 0 | 5.51 | 1 | 1 | 1 | 1 | 1 |  | 123 | 75 |  |  |  |  | 0 | 0 |  |  |  | 0 |  | 0 | 242.84 | 256.9728 | 0 | 0 | 0 | 0 | 0 | 0 | 0 | 0 | 0 | [6 empty] | 0 | 0 | 1 | 1 | 1 | 1 | 1 | 1003 | м | м | 1 | 48318287 | 2 | Общестроительные работы | 0 | 1 | 11001 | Полы | ФЕР-11 | 0 | 53.76 | 53.76 | 0 | 0 | 0 | 0 | 0 |  | 0 | 0 | 0 | 0 | *0.85 | 123 | 63.75 | 53.76 | 53.76 | 0 | 0 | 0 | 53.76 | 53.76 | 0 | 0 | 0 | 0 | 0
51 | 1 | 5 | 99 |  | Новый подраздел | ПОЛЫ. | [7 empty] | 6534.21 | 3549.59 | 368.42 | 49.93 | 2616.2 | 0 | 18.91 | 0.87 | 0 | 2917.12 | 1747.43 |  |  | 6534.21 | 3549.59 | 368.42 | 49.93 | 2616.2 | 0 | 18.91 | 0.87 | 0 | 2917.12 | 1747.43 |  | 0 | 0 | 0 | 0
50 | 0 | 0 | 1 | 201 | 6534.21 | ПЗ | Прямые затраты |  |  | 201 | 1 | 3
50 | 1 | 0 | 1 | 202 | 3549.59 | СтМат | Стоимость материальных ресурсов |  |  | 202 | 2 | 0
50 | 0 | 0 | 1 | 222 | 0 | СтМатЗак | Стоимость материалов заказчика |  |  | 222 | 3 | 3
50 | 0 | 0 | 1 | 216 | 0 | Оборуд | Стоимость оборудования |  |  | 216 | 4 | 3
50 | 0 | 0 | 1 | 203 | 368.42 | ЭММ | Эксплуатация машин |  |  | 203 | 5 | 3
50 | 0 | 0 | 1 | 204 | 49.93 | ЗПМ | ЗП машинистов |  |  | 204 | 6 | 3
50 | 0 | 0 | 1 | 205 | 2616.2 | ОЗП | Основная ЗП рабочих |  |  | 205 | 7 | 3
50 | 0 | 0 | 1 | 206 | 0 | ВозврМат | Возврат материалов |  |  | 206 | 8 | 3
50 | 0 | 0 | 1 | 207 | 18.91 | ТрудСтр | Трудозатраты строителей |  |  | 207 | 9 | 3
50 | 0 | 0 | 1 | 208 | 0.87 | ТрудМаш | Трудозатраты машинистов |  |  | 208 | 10 | 3
50 | 0 | 0 | 1 | 209 | 0 | ТранспМат | Транспорт материалов |  |  | 209 | 11 | 3
50 | 0 | 0 | 1 | 210 | 2917.12 | НР | Накладные расходы |  |  | 210 | 12 | 3
50 | 0 | 0 | 1 | 211 | 1747.43 | СмПриб | Сметная прибыль |  |  | 211 | 13 | 3
0
5 | 1 |  | 147 |  | Новый подраздел | ПРОЕМЫ. | [16 empty] | 0 | [13 empty] | 0 | [18 empty] | {F02E4FDA-3553-4A36-A51A-D0C89E7D3DCC} | 0 | 0 | [5 empty] | 0 |  | 0
52 | 1 | 5 | 132 | 0 | Новый подраздел | ПРОЕМЫ. | 0 | 0 | 0 | 0 | 0 | 0 | 0 | 6650.54 | 6196.06 | 29.03 | 0 | 425.45 | 0 | 3.13 | 0 | 0 | 433.86 | 243.83 | 0 | 0 | 6650.54 | 6196.06 | 29.03 | 0 | 425.45 | 0 | 3.13 | 0 | 0 | 433.86 | 243.83 | 0 | 0 | 0 | 0 | 0
17 | 1 | 93 | 91 | 1 | 56-9-4 | Демонтаж дверных коробок в деревянных стенах каркасных и в перегородках | 100 шт. | 0.01 | 0 |  |  |  |  | 85.89 | 0 | 0 | 0 | 85.89 | 0 | 0.674 | 0 | 0 | 70.43 | 53.25 |  | 0 | 535.16 | 0 | 0 | 0 | 535.16 | 0 | 67.4 | 0 | 0 | 535.16 | 0 | 0 | 0 | 535.16 | 0 | 67.4 | 0 | 0 | 82 | 62 | 1 | 1 | 1 | 1 | 1 | 16.05 | 5.51 | 4.78 |  |  |  |  | 0 | 1 | ФЕРр56-9-4 пр.№ 207 от 13 октября 2008 г |  |  | 56001 | 0 |  | 0 | 6 | 0 | 5.51 | 1 | 1 | 1 | 1 | 1 |  | 82 | 62 |  |  |  |  | 0 | 0 |  |  |  | 0 |  | 0 | 85.89 | 0 | 0 | 0 | 8589.318 | 0 | 67.4 | 0 | 0 | 70.4298 | 53.2518 | [6 empty] | 0 | 0 | 1 | 1 | 1 | 1 | 1 | 1010 | 100 шт. | 100 коробок | 100 | 48318358 | 6 | Ремонтно-строительные работы | 0 | 1 | 56001 | Проемы | ФЕРр-56 | 0 | 535.16 | 0 | 0 | 0 | 535.16 | 67.4 | 0 | 0 | 0 | 0 | 0 | 0 |  | 82 | 62 | 0 | 0 | 0 | 0 | 0 | 0 | 0 | 0 | 0 | 0 | 0 | 0
18 | 1 | 93 |  | 1,1 | 509-9900 | Строительный мусор | т | 0.0134 | 1.34 |  |  |  |  | 0 | 0 | 0 | 0 | 0 | 0 | 0 | 0 | 0 | 0 | 0 |  | 0 | 0 | 0 | 0 | 0 | 0 | 0 | 0 | 0 | 0 | 0 | 0 | 0 | 0 | 0 | 0 | 0 | 0 | 0 | 82 | 62 | 1 | 1 | 1 | 1 | 1 | 16.05 | 5.51 | 4.78 |  |  |  |  | 3 | 1 | ФССЦ (2010) ч.5, раздел09, поз.9900 |  |  | 56001 | 0 |  | 0 | 6 | 0 | 5.51 | 1 | 1 | 1 | 1 | 1 |  | 82 | 62 |  |  |  |  | 0 | 0 |  |  |  | 0 |  | 0 | 0 | 0 | 0 | 0 | 0 | 0 | 0 | 0 | 0 | 0 | 0 | [6 empty] | 0 | 0 | 1 | 1 | 1 | 1 | 1 | 1009 | т | т | 1000 | 48318358 | 6 | Ремонтно-строительные работы | 0 | 1 | 56001 | Проемы | ФЕРр-56 | 0 | 0 | 0 | 0 | 0 | 0 | 0 | 0 |  | 0 | 0 | 0 | 0 |  | 82 | 62 | 0 | 0 | 0 | 0 | 0 | 0 | 0 | 0 | 0 | 0 | 0 | 0
17 | 1 | 95 | 93 | 2 | 56-10-1 | Снятие дверных полотен | 100 м2 | 0.0124 | 0 |  |  |  |  | 57.33 | 0 | 0 | 0 | 57.33 | 0 | 0.44987 | 0 | 0 | 47.01 | 35.54 |  | 0 | 288.06 | 0 | 0 | 0 | 288.06 | 0 | 36.28 | 0 | 0 | 288.06 | 0 | 0 | 0 | 288.06 | 0 | 36.28 | 0 | 0 | 82 | 62 | 1 | 1 | 1 | 1 | 1 | 16.05 | 5.51 | 4.78 |  |  |  |  | 0 | 1 | ФЕРр56-10-1 пр.№ 207 от 13 октября 2008 г |  |  | 56001 | 0 |  | 0 | 6 | 0 | 5.51 | 1 | 1 | 1 | 1 | 1 |  | 82 | 62 |  |  |  |  | 0 | 0 |  |  |  | 0 |  | 0 | 57.33 | 0 | 0 | 0 | 4623.363 | 0 | 36.28 | 0 | 0 | 47.0106 | 35.5446 | [6 empty] | 0 | 0 | 1 | 1 | 1 | 1 | 1 | 1005 | 100 м2 | 100 м2 дверных полотен | 100 | 48318358 | 6 | Ремонтно-строительные работы | 0 | 1 | 56001 | Проемы | ФЕРр-56 | 0 | 288.06 | 0 | 0 | 0 | 288.06 | 36.28 | 0 | 0 | 0 | 0 | 0 | 0 |  | 82 | 62 | 0 | 0 | 0 | 0 | 0 | 0 | 0 | 0 | 0 | 0 | 0 | 0
18 | 1 | 95 |  | 2,1 | 509-9900 | Строительный мусор | т | 0.014632 | 1.18 |  |  |  |  | 0 | 0 | 0 | 0 | 0 | 0 | 0 | 0 | 0 | 0 | 0 |  | 0 | 0 | 0 | 0 | 0 | 0 | 0 | 0 | 0 | 0 | 0 | 0 | 0 | 0 | 0 | 0 | 0 | 0 | 0 | 82 | 62 | 1 | 1 | 1 | 1 | 1 | 16.05 | 5.51 | 4.78 |  |  |  |  | 3 | 1 | ФССЦ (2010) ч.5, раздел09, поз.9900 |  |  | 56001 | 0 |  | 0 | 6 | 0 | 5.51 | 1 | 1 | 1 | 1 | 1 |  | 82 | 62 |  |  |  |  | 0 | 0 |  |  |  | 0 |  | 0 | 0 | 0 | 0 | 0 | 0 | 0 | 0 | 0 | 0 | 0 | 0 | [6 empty] | 0 | 0 | 1 | 1 | 1 | 1 | 1 | 1009 | т | т | 1000 | 48318358 | 6 | Ремонтно-строительные работы | 0 | 1 | 56001 | Проемы | ФЕРр-56 | 0 | 0 | 0 | 0 | 0 | 0 | 0 | 0 |  | 0 | 0 | 0 | 0 |  | 82 | 62 | 0 | 0 | 0 | 0 | 0 | 0 | 0 | 0 | 0 | 0 | 0 | 0
17 | 1 | 97 | 95 | 3 | 56-11-1 | Снятие наличников | 100 м | 0.086 | 0 |  |  |  |  | 46.14 | 0 | 0 | 0 | 46.14 | 0 | 0.36206 | 0 | 0 | 37.83 | 28.61 |  | 0 | 33.43 | 0 | 0 | 0 | 33.43 | 0 | 4.21 | 0 | 0 | 33.43 | 0 | 0 | 0 | 33.43 | 0 | 4.21 | 0 | 0 | 82 | 62 | 1 | 1 | 1 | 1 | 1 | 16.05 | 5.51 | 4.78 |  |  |  |  | 0 | 1 | ФЕРр56-11-1 пр.№ 207 от 13 октября 2008 г |  |  | 56001 | 0 |  | 0 | 6 | 0 | 5.51 | 1 | 1 | 1 | 1 | 1 |  | 82 | 62 |  |  |  |  | 0 | 0 |  |  |  | 0 |  | 0 | 46.14 | 0 | 0 | 0 | 536.5515 | 0 | 4.21 | 0 | 0 | 37.8348 | 28.6068 | [6 empty] | 0 | 0 | 1 | 1 | 1 | 1 | 1 | 1003 | 100 м | 100 м наличников | 100 | 48318358 | 6 | Ремонтно-строительные работы | 0 | 1 | 56001 | Проемы | ФЕРр-56 | 0 | 33.43 | 0 | 0 | 0 | 33.43 | 4.21 | 0 | 0 | 0 | 0 | 0 | 0 |  | 82 | 62 | 0 | 0 | 0 | 0 | 0 | 0 | 0 | 0 | 0 | 0 | 0 | 0
18 | 1 | 97 |  | 3,1 | 509-9900 | Строительный мусор | т | 0.0344 | 0.4 |  |  |  |  | 0 | 0 | 0 | 0 | 0 | 0 | 0 | 0 | 0 | 0 | 0 |  | 0 | 0 | 0 | 0 | 0 | 0 | 0 | 0 | 0 | 0 | 0 | 0 | 0 | 0 | 0 | 0 | 0 | 0 | 0 | 82 | 62 | 1 | 1 | 1 | 1 | 1 | 16.05 | 5.51 | 4.78 |  |  |  |  | 3 | 1 | ФССЦ (2010) ч.5, раздел09, поз.9900 |  |  | 56001 | 0 |  | 0 | 6 | 0 | 5.51 | 1 | 1 | 1 | 1 | 1 |  | 82 | 62 |  |  |  |  | 0 | 0 |  |  |  | 0 |  | 0 | 0 | 0 | 0 | 0 | 0 | 0 | 0 | 0 | 0 | 0 | 0 | [6 empty] | 0 | 0 | 1 | 1 | 1 | 1 | 1 | 1009 | т | т | 1000 | 48318358 | 6 | Ремонтно-строительные работы | 0 | 1 | 56001 | Проемы | ФЕРр-56 | 0 | 0 | 0 | 0 | 0 | 0 | 0 | 0 |  | 0 | 0 | 0 | 0 |  | 82 | 62 | 0 | 0 | 0 | 0 | 0 | 0 | 0 | 0 | 0 | 0 | 0 | 0
17 | 1 | 105 | 103 | 4 | 10-01-039-3 | Установка блоков в наружных и внутренних дверных проемах в перегородках и деревянных нерубленых стенах, площадь проема до 3 м2 | 100 м2 | 0.0124 | 0 |  |  |  |  | 1688.11 | 1422.99 | 29.03 | 0 | 236.09 | 0 | 1.6399 | 0 | 0 | 278.59 | 126.43 |  | 0 | 25618.9725 | 24007.74 | 424.95 | 0 | 1186.2825 | 0 | 132.25 | 0 | 0 | 25379.25 | 24007.74 | 339.96 | 0 | 1031.55 | 0 | 115 | 0 | 0 | 118 | 53.55 | 1 | 1 | 1 | 1 | 1 | 16.05 | 5.51 | 4.78 |  |  |  |  | 0 | 1 | ФЕР10-01-039-3 пр.№ 339 от 13 июля 2011 г |  |  | 10001 | 0 |  | 0 | 2 | 0 | 5.51 | 1 | 1 | 1 | 1 | 1 |  | 118 | 63 |  |  |  |  | 0 | 0 |  |  |  | 0 |  | 0 | 1688.11 | 114756.9972 | 2341.4745 | 0 | 19039.8341 | 0 | 132.25 | 0 | 0 | 278.5862 | 126.4262 |  | *1,25 | *1,25 | *1,15 | *1,15 | *1,25 | 0 | 0 | 1 | 1 | 1 | 1 | 1 | 1005 | 100 м2 | 100 м2 проемов | 100 | 48318286 | 2 | Общестроительные работы | 0 | 1 | 10001 | Деревянные конструкции | ФЕР-10 | 0 | 25379.25 | 24007.74 | 339.96 | 0 | 1031.55 | 115 | 0 | 0 | 0 | 0 | 0 | 0 | *0.85 | 118 | 53.55 | 0 | 0 | 0 | 0 | 0 | 0 | 0 | 0 | 0 | 0 | 0 | 0
18 | 1 | 102 |  | 4,1 | 101-9411 | Скобяные изделия | компл. | 0 | 0 |  |  |  |  | 0 | 0 | 0 | 0 | 0 | 0 | 0 | 0 | 0 | 0 | 0 |  | 0 | 0 | 0 | 0 | 0 | 0 | 0 | 0 | 0 | 0 | 0 | 0 | 0 | 0 | 0 | 0 | 0 | 0 | 0 | 118 | 53.55 | 1 | 1 | 1 | 1 | 1 | 16.05 | 5.51 | 4.78 |  |  |  |  | 3 | 1 | ФССЦ (2010) ч.1, раздел01, поз.9411 |  |  | 10001 | 0 |  | 0 | 2 | 0 | 5.51 | 1 | 1 | 1 | 1 | 1 |  | 118 | 63 |  |  |  |  | 0 | 0 |  |  |  | 0 |  | 0 | 0 | 0 | 0 | 0 | 0 | 0 | 0 | 0 | 0 | 0 | 0 | [6 empty] | 0 | 0 | 1 | 1 | 1 | 1 | 1 | 1013 | компл. | компл. | 1 | 48318286 | 2 | Общестроительные работы | 0 | 1 | 10001 | Деревянные конструкции | ФЕР-10 | 0 | 0 | 0 | 0 | 0 | 0 | 0 | 0 |  | 0 | 0 | 0 | 0 | *0.85 | 118 | 53.55 | 0 | 0 | 0 | 0 | 0 | 0 | 0 | 0 | 0 | 0 | 0 | 0
18 | 1 | 104 |  | 4,2 | 203-0205 | Блоки дверные двупольные с полотном глухим ДГ 21-13, площадь 2,63 м2 | м2 | -1.24 | -100 |  |  |  |  | -1226.93 | -1226.93 | 0 | 0 | 0 | 0 | 0 | 0 | 0 | 0 | 0 |  | 0 | 207 | 207 | 0 | 0 | 0 | 0 | 0 | 0 | 0 | 207 | 207 | 0 | 0 | 0 | 0 | 0 | 0 | 0 | 118 | 53.55 | 1 | 1 | 1 | 1 | 1 | 16.05 | 5.51 | 4.78 |  |  |  |  | 3 | 1 | ФССЦ (2010) ч.2, раздел03, поз.0205 |  |  | 10001 | 0 |  | 0 | 2 | 0 | 5.51 | 1 | 1 | 1 | 1 | 1 |  | 118 | 63 |  |  |  |  | 0 | 0 |  |  |  | 0 |  | 0 | -1226.93 | 989.46 | 0 | 0 | 0 | 0 | 0 | 0 | 0 | 0 | 0 | [6 empty] | 0 | 0 | 1 | 1 | 1 | 1 | 1 | 1005 | м2 | м2 | 1 | 48318286 | 2 | Общестроительные работы | 0 | 1 | 10001 | Деревянные конструкции | ФЕР-10 | 0 | 207 | 207 | 0 | 0 | 0 | 0 | 0 |  | 0 | 0 | 0 | 0 | *0.85 | 118 | 53.55 | 207 | 207 | 0 | 0 | 0 | 207 | 207 | 0 | 0 | 0 | 0 | 0
17 | 1 |  |  | 5 | прайс | Дверной блок деревянный для санузла в комплекте с замком, фурнитурой и скобяными изделиями | шт. | 1 | 0 |  |  |  |  | 6000 | 6000 | 0 | 0 | 0 | 0 | 0 | 0 | 0 | 0 | 0 |  | 0 | 6000 | 6000 | 0 | 0 | 0 | 0 | 0 | 0 | 0 | 6000 | 6000 | 0 | 0 | 0 | 0 | 0 | 0 | 0 | 106 | 55.25 | 1 | 1 | 1 | 1 | 1 | 16.05 | 5.51 | 1 |  |  |  |  | 3 | 4 |  |  |  | 0 | 0 |  | 0 | 1 | 0 | 5.51 | 1 | 1 | 1 | 1 | 1 |  | 106 | 65 |  |  |  |  | 0 | 0 |  |  |  | 0 |  | 0 | 6000 | 6000 | 0 | 0 | 0 | 0 | 0 | 0 | 0 | 0 | 0 | [6 empty] | 0 | 0 | 1 | 1 | 1 | 1 | 1 | 1010 | шт. | шт. | 1 | 48318462 | 1 | Прочие работы | 0 | 4 | 0 | Прочие работы | прочие | 0 | 0 | 6000 | 0 | 0 | 0 | 0 | 0 | 0 | 0 | 0 | 0 | 0 | *0.85 | 106 | 55.25 | 6000 | 6000 | 0 | 0 | 0 | 6000 | 6000 | 0 | 0 | 0 | 1 | 0
51 | 1 | 5 | 132 |  | Новый подраздел | ПРОЕМЫ. | [7 empty] | 6650.54 | 6196.06 | 29.03 | 0 | 425.45 | 0 | 3.13 | 0 | 0 | 433.86 | 243.83 |  |  | 6650.54 | 6196.06 | 29.03 | 0 | 425.45 | 0 | 3.13 | 0 | 0 | 433.86 | 243.83 |  | 0 | 0 | 0 | 0
50 | 0 | 0 | 1 | 201 | 6650.54 | ПЗ | Прямые затраты |  |  | 201 | 1 | 3
50 | 1 | 0 | 1 | 202 | 6196.06 | СтМат | Стоимость материальных ресурсов |  |  | 202 | 2 | 0
50 | 0 | 0 | 1 | 222 | 0 | СтМатЗак | Стоимость материалов заказчика |  |  | 222 | 3 | 3
50 | 0 | 0 | 1 | 216 | 0 | Оборуд | Стоимость оборудования |  |  | 216 | 4 | 3
50 | 0 | 0 | 1 | 203 | 29.03 | ЭММ | Эксплуатация машин |  |  | 203 | 5 | 3
50 | 0 | 0 | 1 | 204 | 0 | ЗПМ | ЗП машинистов |  |  | 204 | 6 | 3
50 | 0 | 0 | 1 | 205 | 425.45 | ОЗП | Основная ЗП рабочих |  |  | 205 | 7 | 3
50 | 0 | 0 | 1 | 206 | 0 | ВозврМат | Возврат материалов |  |  | 206 | 8 | 3
50 | 0 | 0 | 1 | 207 | 3.13 | ТрудСтр | Трудозатраты строителей |  |  | 207 | 9 | 3
50 | 0 | 0 | 1 | 208 | 0 | ТрудМаш | Трудозатраты машинистов |  |  | 208 | 10 | 3
50 | 0 | 0 | 1 | 209 | 0 | ТранспМат | Транспорт материалов |  |  | 209 | 11 | 3
50 | 0 | 0 | 1 | 210 | 433.86 | НР | Накладные расходы |  |  | 210 | 12 | 3
50 | 0 | 0 | 1 | 211 | 243.83 | СмПриб | Сметная прибыль |  |  | 211 | 13 | 3
0
5 | 1 |  | 176 |  | Новый подраздел | СТЕНЫ. | [16 empty] | 0 | [13 empty] | 0 | [18 empty] | {80600F72-076A-4CE1-BC96-D5423915037C} | 0 | 0 | [5 empty] | 0 |  | 0
52 | 1 | 5 | 163 | 0 | Новый подраздел | СТЕНЫ. | 0 | 0 | 0 | 0 | 0 | 0 | 0 | 34039.49 | 18585.28 | 317.06 | 72.34 | 15137.15 | 0 | 106.7 | 1.24 | 0 | 13935.77 | 7399.28 | 0 | 0 | 34039.49 | 18585.28 | 317.06 | 72.34 | 15137.15 | 0 | 106.7 | 1.24 | 0 | 13935.77 | 7399.28 | 0 | 0 | 0 | 0 | 0
17 | 1 | 110 | 108 | 1 | 63-7-5 | Разборка облицовки стен из керамических глазурованных плиток | 100 м2 | 0.2409 | 0 |  |  |  |  | 2477.97 | 0 | 217.1 | 27.29 | 2260.87 | 0 | 17.8989 | 0.47939 | 0 | 1761.88 | 1144.08 |  | 0 | 748.3 | 0 | 163.56 | 20.56 | 584.74 | 0 | 74.3 | 1.99 | 0 | 748.3 | 0 | 163.56 | 20.56 | 584.74 | 0 | 74.3 | 1.99 | 0 | 77 | 50 | 1 | 1 | 1 | 1 | 1 | 16.05 | 5.51 | 4.78 |  |  |  |  | 0 | 1 | ФЕРр63-7-5 пр.№ 207 от 13 октября 2008 г |  |  | 63001 | 0 |  | 0 | 6 | 0 | 5.51 | 1 | 1 | 1 | 1 | 1 |  | 77 | 50 |  |  |  |  | 0 | 0 |  |  |  | 0 | 0,2409 | 0 | 2477.97 | 0 | 901.2156 | 113.2856 | 9385.077 | 0 | 74.3 | 1.99 | 0 | 1761.8832 | 1144.08 | [6 empty] | 0 | 0 | 1 | 1 | 1 | 1 | 1 | 1005 | 100 м2 | 100 м2 поверхности облицовки | 100 | 48318365 | 6 | Ремонтно-строительные работы | 0 | 1 | 63001 | Стекольные, обойные, облицовочные работы | ФЕРр-63 | 0 | 748.3 | 0 | 163.56 | 20.56 | 584.74 | 74.3 | 1.99 | 0 | 0 | 0 | 0 | 0 |  | 77 | 50 | 0 | 0 | 0 | 0 | 0 | 0 | 0 | 0 | 0 | 0 | 0 | 0
17 | 1 | 116 | 114 | 3 | 61-2-11 | Ремонт штукатурки внутренних стен по камню и бетону цементно-известковым раствором, площадью отдельных мест более 10 м2 толщиной слоя до 20 мм | 100 м2 | 0.2409 | 0 |  |  |  |  | 6227.49 | 1312.98 | 27.79 | 10.31 | 4886.72 | 0 | 34.3644 | 0.1614 | 0 | 3868.65 | 2448.52 |  | 0 | 2425.05 | 1140.23 | 20.94 | 7.77 | 1263.88 | 0 | 142.65 | 0.67 | 0 | 2425.05 | 1140.23 | 20.94 | 7.77 | 1263.88 | 0 | 142.65 | 0.67 | 0 | 79 | 50 | 1 | 1 | 1 | 1 | 1 | 16.05 | 5.51 | 4.78 |  |  |  |  | 0 | 1 | ФЕРр61-2-11 пр.№ 207 от 13 октября 2008 г |  |  | 61001 | 0 |  | 0 | 6 | 0 | 5.51 | 1 | 1 | 1 | 1 | 1 |  | 79 | 50 |  |  |  |  | 0 | 0 |  |  |  | 0 |  | 0 | 6227.49 | 5450.2994 | 115.3794 | 42.8127 | 20285.274 | 0 | 142.65 | 0.67 | 0 | 3868.6537 | 2448.515 | [6 empty] | 0 | 0 | 1 | 1 | 1 | 1 | 1 | 1005 | 100 м2 | 100 м2 отремонтированной поверхности | 100 | 48318363 | 6 | Ремонтно-строительные работы | 0 | 1 | 61001 | Штукатрурные работы | ФЕРр-61 | 0 | 2425.05 | 1140.23 | 20.94 | 7.77 | 1263.88 | 142.65 | 0.67 | 0 | 0 | 0 | 0 | 0 |  | 79 | 50 | 0 | 0 | 0 | 0 | 0 | 0 | 0 | 0 | 0 | 0 | 0 | 0
18 | 1 | 116 |  | 3,1 | 509-9900 | Строительный мусор | т | 0.81424 | 3.38 |  |  |  |  | 0 | 0 | 0 | 0 | 0 | 0 | 0 | 0 | 0 | 0 | 0 |  | 0 | 0 | 0 | 0 | 0 | 0 | 0 | 0 | 0 | 0 | 0 | 0 | 0 | 0 | 0 | 0 | 0 | 0 | 0 | 79 | 50 | 1 | 1 | 1 | 1 | 1 | 16.05 | 5.51 | 4.78 |  |  |  |  | 3 | 1 | ФССЦ (2010) ч.5, раздел09, поз.9900 |  |  | 61001 | 0 |  | 0 | 6 | 0 | 5.51 | 1 | 1 | 1 | 1 | 1 |  | 79 | 50 |  |  |  |  | 0 | 0 |  |  |  | 0 |  | 0 | 0 | 0 | 0 | 0 | 0 | 0 | 0 | 0 | 0 | 0 | 0 | [6 empty] | 0 | 0 | 1 | 1 | 1 | 1 | 1 | 1009 | т | т | 1000 | 48318363 | 6 | Ремонтно-строительные работы | 0 | 1 | 61001 | Штукатрурные работы | ФЕРр-61 | 0 | 0 | 0 | 0 | 0 | 0 | 0 | 0 |  | 0 | 0 | 0 | 0 |  | 79 | 50 | 0 | 0 | 0 | 0 | 0 | 0 | 0 | 0 | 0 | 0 | 0 | 0
17 | 1 | 121 | 119 | 4 | 61-2-12 | Ремонт штукатурки внутренних стен по камню и бетону цементно-известковым раствором, площадью отдельных мест на каждые следующие 10 мм толщины слоя добавлять к расценке 61-2-11 | 100 м2 | 0.2409 | 0 |  |  |  |  | 1366.53 | 656 | 14.11 | 5.23 | 696.42 | 0 | 4.8975 | 0.081906 | 0 | 554.3 | 350.83 |  | 0 | 760.44 | 569.69 | 10.63 | 3.94 | 180.12 | 0 | 20.33 | 0.34 | 0 | 760.44 | 569.69 | 10.63 | 3.94 | 180.12 | 0 | 20.33 | 0.34 | 0 | 79 | 50 | 1 | 1 | 1 | 1 | 1 | 16.05 | 5.51 | 4.78 |  |  |  |  | 0 | 1 | ФЕРр61-2-12 пр.№ 207 от 13 октября 2008 г |  |  | 61001 | 0 |  | 0 | 6 | 0 | 5.51 | 1 | 1 | 1 | 1 | 1 |  | 79 | 50 |  |  |  |  | 0 | 0 |  |  |  | 0 |  | 0 | 1366.53 | 2723.1182 | 58.5713 | 21.7094 | 2890.926 | 0 | 20.33 | 0.34 | 0 | 554.3035 | 350.825 | [6 empty] | 0 | 0 | 1 | 1 | 1 | 1 | 1 | 1005 | 100 м2 | 100 м2 отремонтированной поверхности | 100 | 48318363 | 6 | Ремонтно-строительные работы | 0 | 1 | 61001 | Штукатрурные работы | ФЕРр-61 | 0 | 760.44 | 569.69 | 10.63 | 3.94 | 180.12 | 20.33 | 0.34 | 0 | 0 | 0 | 0 | 0 |  | 79 | 50 | 0 | 0 | 0 | 0 | 0 | 0 | 0 | 0 | 0 | 0 | 0 | 0
18 | 1 | 121 |  | 4,1 | 509-9900 | Строительный мусор | т | 0.40712 | 1.69 |  |  |  |  | 0 | 0 | 0 | 0 | 0 | 0 | 0 | 0 | 0 | 0 | 0 |  | 0 | 0 | 0 | 0 | 0 | 0 | 0 | 0 | 0 | 0 | 0 | 0 | 0 | 0 | 0 | 0 | 0 | 0 | 0 | 79 | 50 | 1 | 1 | 1 | 1 | 1 | 16.05 | 5.51 | 4.78 |  |  |  |  | 3 | 1 | ФССЦ (2010) ч.5, раздел09, поз.9900 |  |  | 61001 | 0 |  | 0 | 6 | 0 | 5.51 | 1 | 1 | 1 | 1 | 1 |  | 79 | 50 |  |  |  |  | 0 | 0 |  |  |  | 0 |  | 0 | 0 | 0 | 0 | 0 | 0 | 0 | 0 | 0 | 0 | 0 | 0 | [6 empty] | 0 | 0 | 1 | 1 | 1 | 1 | 1 | 1009 | т | т | 1000 | 48318363 | 6 | Ремонтно-строительные работы | 0 | 1 | 61001 | Штукатрурные работы | ФЕРр-61 | 0 | 0 | 0 | 0 | 0 | 0 | 0 | 0 |  | 0 | 0 | 0 | 0 |  | 79 | 50 | 0 | 0 | 0 | 0 | 0 | 0 | 0 | 0 | 0 | 0 | 0 | 0
17 | 1 | 142 | 140 | 5 | 10-05-002-2 | Устройство перегородок из гипсокартонных листов (ГКЛ) по системе «КНАУФ» с одинарным металлическим каркасом и двухслойной обшивкой с обеих сторон (С 112) с одним дверным проемом | 100 м2 | 0.021 | 0 |  |  |  |  | 1549.97 | 1068.88 | 2.97 | 0 | 478.12 | 0 | 3.2844 | 0 | 0 | 564.18 | 256.03 |  | 0 | 12092.533 | 10648.36 | 25.625 | 0 | 1418.548 | 0 | 156.4 | 0 | 0 | 11902.38 | 10648.36 | 20.5 | 0 | 1233.52 | 0 | 136 | 0 | 0 | 118 | 53.55 | 1 | 1 | 1 | 1 | 1 | 16.05 | 5.51 | 4.78 |  |  |  |  | 0 | 1 | ФЕР10-05-002-2 пр.№ 253 от 17 ноября 2008 г |  |  | 10001 | 0 |  | 0 | 2 | 0 | 5.51 | 1 | 1 | 1 | 1 | 1 |  | 118 | 63 |  |  |  |  | 0 | 0 |  |  |  | 0 |  | 0 | 1549.97 | 50899.1608 | 141.1937 | 0 | 22767.6954 | 0 | 156.4 | 0 | 0 | 564.1816 | 256.0333 |  | *1,25 | *1,25 | *1,15 | *1,15 | *1,25 | 0 | 0 | 1 | 1 | 1 | 1 | 1 | 1005 | 100 м2 | 100 м2 перегородок (за вычетом проемов) | 100 | 48318286 | 2 | Общестроительные работы | 0 | 1 | 10001 | Деревянные конструкции | ФЕР-10 | 0 | 11902.38 | 10648.36 | 20.5 | 0 | 1233.52 | 136 | 0 | 0 | 0 | 0 | 0 | 0 | *0.85 | 118 | 53.55 | 0 | 0 | 0 | 0 | 0 | 0 | 0 | 0 | 0 | 0 | 0 | 0
18 | 1 | 137 |  | 5,1 | 104-0008 | Маты прошивные из минеральной ваты без обкладок М-100, толщина 80 мм | м3 | 2.163 | 103 |  |  |  |  | 4481.09 | 4481.09 | 0 | 0 | 0 | 0 | 0 | 0 | 0 | 0 | 0 |  | 0 | 433.41 | 433.41 | 0 | 0 | 0 | 0 | 0 | 0 | 0 | 433.41 | 433.41 | 0 | 0 | 0 | 0 | 0 | 0 | 0 | 118 | 53.55 | 1 | 1 | 1 | 1 | 1 | 16.05 | 5.51 | 4.78 |  |  |  |  | 3 | 1 | ФССЦ (2010) ч.1, раздел04, поз.0008 |  |  | 10001 | 0 |  | 0 | 2 | 0 | 5.51 | 1 | 1 | 1 | 1 | 1 |  | 118 | 63 |  |  |  |  | 0 | 0 |  |  |  | 0 |  | 0 | 4481.09 | 2071.6998 | 0 | 0 | 0 | 0 | 0 | 0 | 0 | 0 | 0 | [6 empty] | 0 | 0 | 1 | 1 | 1 | 1 | 1 | 1007 | м3 | м3 | 1 | 48318286 | 2 | Общестроительные работы | 0 | 1 | 10001 | Деревянные конструкции | ФЕР-10 | 0 | 433.41 | 433.41 | 0 | 0 | 0 | 0 | 0 |  | 0 | 0 | 0 | 0 | *0.85 | 118 | 53.55 | 433.41 | 433.41 | 0 | 0 | 0 | 433.41 | 433.41 | 0 | 0 | 0 | 0 | 0
17 | 1 | 152 | 150 | 6 | 15-01-019-5 | Гладкая облицовка стен, столбов, пилястр и откосов (без карнизных, плинтусных и угловых плиток) без установки плиток туалетного гарнитура на клее из сухих смесей по кирпичу и бетону | 100 м2 | 0.2519 | 0 |  |  |  |  | 17936.44 | 11066.33 | 55.09 | 29.51 | 6815.02 | 0 | 46.254 | 0.51954 | 0 | 7186.76 | 3199.82 |  | 0 | 10916.003 | 9190.68 | 39.6875 | 21.2625 | 1685.6355 | 0 | 183.6205 | 2.0625 | 0 | 10688.2 | 9190.68 | 31.75 | 17.01 | 1465.77 | 0 | 159.67 | 1.65 | 0 | 105 | 46.75 | 1 | 1 | 1 | 1 | 1 | 16.05 | 5.51 | 4.78 |  |  |  |  | 0 | 1 | ФЕР15-01-019-5 пр.№ 253 от 17 ноября 2008 г |  |  | 15001 | 0 |  | 0 | 2 | 0 | 5.51 | 1 | 1 | 1 | 1 | 1 |  | 105 | 55 |  |  |  |  | 0 | 0 |  |  |  | 0 |  | 0 | 17936.44 | 43931.4504 | 218.6781 | 117.1564 | 27054.4498 | 0 | 183.6205 | 2.0625 | 0 | 7186.7565 | 3199.8178 |  | *1,25 | *1,25 | *1,15 | *1,15 | *1,25 | 0 | 0 | 1 | 1 | 1 | 1 | 1 | 1005 | 100 м2 | 100 м2 поверхности облицовки | 100 | 48318309 | 2 | Общестроительные работы | 0 | 1 | 15001 | Отделочные работы | ФЕР-15 | 0 | 10688.2 | 9190.68 | 31.75 | 17.01 | 1465.77 | 159.67 | 1.65 | 0 | 0 | 0 | 0 | 0 | *0.85 | 105 | 46.75 | 0 | 0 | 0 | 0 | 0 | 0 | 0 | 0 | 0 | 0 | 0 | 0
51 | 1 | 5 | 163 |  | Новый подраздел | СТЕНЫ. | [7 empty] | 34039.49 | 18585.28 | 317.06 | 72.34 | 15137.15 | 0 | 106.7 | 1.24 | 0 | 13935.77 | 7399.28 |  |  | 34039.49 | 18585.28 | 317.06 | 72.34 | 15137.15 | 0 | 106.7 | 1.24 | 0 | 13935.77 | 7399.28 |  | 0 | 0 | 0 | 0
50 | 0 | 0 | 1 | 201 | 34039.49 | ПЗ | Прямые затраты |  |  | 201 | 1 | 3
50 | 1 | 0 | 1 | 202 | 18585.28 | СтМат | Стоимость материальных ресурсов |  |  | 202 | 2 | 0
50 | 0 | 0 | 1 | 222 | 0 | СтМатЗак | Стоимость материалов заказчика |  |  | 222 | 3 | 3
50 | 0 | 0 | 1 | 216 | 0 | Оборуд | Стоимость оборудования |  |  | 216 | 4 | 3
50 | 0 | 0 | 1 | 203 | 317.06 | ЭММ | Эксплуатация машин |  |  | 203 | 5 | 3
50 | 0 | 0 | 1 | 204 | 72.34 | ЗПМ | ЗП машинистов |  |  | 204 | 6 | 3
50 | 0 | 0 | 1 | 205 | 15137.15 | ОЗП | Основная ЗП рабочих |  |  | 205 | 7 | 3
50 | 0 | 0 | 1 | 206 | 0 | ВозврМат | Возврат материалов |  |  | 206 | 8 | 3
50 | 0 | 0 | 1 | 207 | 106.7 | ТрудСтр | Трудозатраты строителей |  |  | 207 | 9 | 3
50 | 0 | 0 | 1 | 208 | 1.24 | ТрудМаш | Трудозатраты машинистов |  |  | 208 | 10 | 3
50 | 0 | 0 | 1 | 209 | 0 | ТранспМат | Транспорт материалов |  |  | 209 | 11 | 3
50 | 0 | 0 | 1 | 210 | 13935.77 | НР | Накладные расходы |  |  | 210 | 12 | 3
50 | 0 | 0 | 1 | 211 | 7399.28 | СмПриб | Сметная прибыль |  |  | 211 | 13 | 3
51 | 1 | 4 | 68 |  | Новый раздел | Каркас. | [7 empty] | 52915.83 | 32967.01 | 767.44 | 123.4 | 19181.38 | 0 | 135.42 | 2.13 | 0 | 18339.38 | 9868.16 |  |  | 0 | 0 | 0 | 0 | 0 | 0 | 0 | 0 | 0 | 0 | 0 |  | 0 | 0 | 0 | 0
50 | 0 | 0 | 1 | 201 | 52915.83 | ПЗ | Прямые затраты |  |  | 201 | 1 | 3
50 | 1 | 0 | 1 | 202 | 32967.01 | СтМат | Стоимость материальных ресурсов |  |  | 202 | 2 | 0
50 | 0 | 0 | 1 | 222 | 0 | СтМатЗак | Стоимость материалов заказчика |  |  | 222 | 3 | 3
50 | 0 | 0 | 1 | 216 | 0 | Оборуд | Стоимость оборудования |  |  | 216 | 4 | 3
50 | 0 | 0 | 1 | 203 | 767.44 | ЭММ | Эксплуатация машин |  |  | 203 | 5 | 3
50 | 0 | 0 | 1 | 204 | 123.4 | ЗПМ | ЗП машинистов |  |  | 204 | 6 | 3
50 | 0 | 0 | 1 | 205 | 19181.38 | ОЗП | Основная ЗП рабочих |  |  | 205 | 7 | 3
50 | 0 | 0 | 1 | 206 | 0 | ВозврМат | Возврат материалов |  |  | 206 | 8 | 3
50 | 0 | 0 | 1 | 207 | 135.42 | ТрудСтр | Трудозатраты строителей |  |  | 207 | 9 | 3
50 | 0 | 0 | 1 | 208 | 2.13 | ТрудМаш | Трудозатраты машинистов |  |  | 208 | 10 | 3
50 | 0 | 0 | 1 | 209 | 0 | ТранспМат | Транспорт материалов |  |  | 209 | 11 | 3
50 | 0 | 0 | 1 | 210 | 18339.38 | НР | Накладные расходы |  |  | 210 | 12 | 3
50 | 0 | 0 | 1 | 211 | 9868.16 | СмПриб | Сметная прибыль |  |  | 211 | 13 | 3
0
4 | 1 |  | 291 |  | Новый раздел | Инженерные коммуникации. | [16 empty] | 0 | [13 empty] | 0 | [18 empty] | {7FA32297-6F22-420F-B7D5-6E76CB5432DC} | 0 | 0 | [5 empty] | 0 |  | 0
52 | 1 | 4 | 208 | 0 | Новый раздел | Инженерные коммуникации. | 0 | 0 | 0 | 0 | 0 | 0 | 0 | 35856.72 | 32276.46 | 278.45 | 64.37 | 3301.81 | 0 | 22.23 | 1 | 0 | 3469.16 | 2159.93 | 0 | 0 | 0 | 0 | 0 | 0 | 0 | 0 | 0 | 0 | 0 | 0 | 0 | 0 | 0 | 0 | 0 | 0
0
5 | 1 |  | 229 |  | Новый подраздел | Системы электроснабжения | [16 empty] | 0 | [13 empty] | 0 | [18 empty] | {B1350213-F63E-4598-B63E-216632E60D4B} | 0 | 0 | [5 empty] | 0 |  | 0
52 | 1 | 5 | 212 | 0 | Новый подраздел | Системы электроснабжения | 0 | 0 | 0 | 0 | 0 | 0 | 0 | 5285.87 | 4140.3 | 215.51 | 61.8 | 930.06 | 0 | 5.95 | 0.96 | 0 | 942.26 | 644.71 | 0 | 0 | 5285.87 | 4140.3 | 215.51 | 61.8 | 930.06 | 0 | 5.95 | 0.96 | 0 | 942.26 | 644.71 | 0 | 0 | 0 | 0 | 0
17 | 1 | 165 | 163 | 1 | м08-03-593-19 | Разборка-Светильник в подвесных потолках | 100 шт. | 0.03 | 0 |  |  |  |  | 222.82 | 0 | 53.73 | 18.65 | 169.09 | 0 | 1.062 | 0.29124 | 0 | 178.35 | 122.03 |  | 0 | 676.242 | 0 | 325.074 | 112.806 | 351.168 | 0 | 35.4 | 9.708 | 0 | 8332.23 | 6078.09 | 1083.58 | 376.02 | 1170.56 | 0 | 118 | 32.36 | 0 | 95 | 65 | 1 | 1 | 1 | 1 | 1 | 16.05 | 5.51 | 4.78 |  |  |  |  | 0 | 2 | ФЕРм08-03-593-19 пр.№321 от 4 августа 2009 г |  |  | 108001 | 0 |  | 0 | 3 | 0 | 5.51 | 1 | 1 | 1 | 1 | 1 |  | 95 | 65 |  |  |  |  | 0 | 0 |  |  |  | 0 |  | 0 | 222.82 | 0 | 1791.1577 | 621.5611 | 5636.2464 | 0 | 35.4 | 9.708 | 0 | 178.353 | 122.031 | *0 | *0,3 | *0,3 | *0,3 | *0,3 | *0,3 | 0 | 0 | 1 | 1 | 1 | 1 | 1 | 1010 | 100 шт. | 100 шт. | 100 | 48318400 | 3 | Монтажные работы | 0 | 2 | 108001 | Электромонтажные работы: ( на АЭС НР = 110% ) - (работы по упр. авиа.- движением: СП=55% ( {АВИА}=1; обычные работы : СП=65 - {AВИА}=0) ; {АЭС}=1 , СП = 68%) )) | ФЕРм-08 | 0 | 8332.23 | 6078.09 | 1083.58 | 376.02 | 1170.56 | 118 | 32.36 | 0 | 0 | 0 | 0 | 0 |  | 95 | 65 | 0 | 0 | 0 | 0 | 0 | 0 | 0 | 0 | 0 | 0 | 0 | 0
17 | 1 | 180 | 176 | 2 | м08-03-593-19 | Светильник в подвесных потолках | 100 шт. | 0.02 | 0 |  |  |  |  | 1076.23 | 581.07 | 119.41 | 41.44 | 375.75 | 0 | 2.36 | 0.6472 | 0 | 396.33 | 271.17 |  | 0 | 8332.23 | 6078.09 | 1083.58 | 376.02 | 1170.56 | 0 | 118 | 32.36 | 0 | 8332.23 | 6078.09 | 1083.58 | 376.02 | 1170.56 | 0 | 118 | 32.36 | 0 | 95 | 65 | 1 | 1 | 1 | 1 | 1 | 16.05 | 5.51 | 4.78 |  |  |  |  | 0 | 2 | ФЕРм08-03-593-19 пр.№321 от 4 августа 2009 г |  |  | 108001 | 0 |  | 0 | 3 | 0 | 5.51 | 1 | 1 | 1 | 1 | 1 |  | 95 | 65 |  |  |  |  | 0 | 0 |  |  |  | 0 |  | 0 | 1076.23 | 29053.2702 | 5970.5258 | 2071.8702 | 18787.488 | 0 | 118 | 32.36 | 0 | 396.3305 | 271.1735 | [6 empty] | 0 | 0 | 1 | 1 | 1 | 1 | 1 | 1010 | 100 шт. | 100 шт. | 100 | 48318400 | 3 | Монтажные работы | 0 | 2 | 108001 | Электромонтажные работы: ( на АЭС НР = 110% ) - (работы по упр. авиа.- движением: СП=55% ( {АВИА}=1; обычные работы : СП=65 - {AВИА}=0) ; {АЭС}=1 , СП = 68%) )) | ФЕРм-08 | 0 | 8332.23 | 6078.09 | 1083.58 | 376.02 | 1170.56 | 118 | 32.36 | 0 | 0 | 0 | 0 | 0 |  | 95 | 65 | 0 | 0 | 0 | 0 | 0 | 0 | 0 | 0 | 0 | 0 | 0 | 0
18 | 1 | 178 |  | 2,1 | 509-5126 | Светильники встраиваемые для реечного потолка с зеркальным отражателем из анодированного алюминия и решеткой из алюминиевой рейки типа AL/R 2х36 | шт. | 2 | 100 |  |  |  |  | 2987.12 | 2987.12 | 0 | 0 | 0 | 0 | 0 | 0 | 0 | 0 | 0 |  | 0 | 312.46 | 312.46 | 0 | 0 | 0 | 0 | 0 | 0 | 0 | 312.46 | 312.46 | 0 | 0 | 0 | 0 | 0 | 0 | 0 | 95 | 65 | 1 | 1 | 1 | 1 | 1 | 16.05 | 5.51 | 4.78 |  |  |  |  | 3 | 2 | ФССЦ (2012) 101-6557, пр. №260 от 29 июня 2012 г. |  |  | 108001 | 0 |  | 0 | 3 | 0 | 5.51 | 1 | 1 | 1 | 1 | 1 |  | 95 | 65 |  |  |  |  | 0 | 0 |  |  |  | 0 |  | 0 | 2987.12 | 1493.5588 | 0 | 0 | 0 | 0 | 0 | 0 | 0 | 0 | 0 | [6 empty] | 0 | 0 | 1 | 1 | 1 | 1 | 1 | 1010 | шт. | шт. | 1 | 48318400 | 3 | Монтажные работы | 0 | 2 | 108001 | Электромонтажные работы: ( на АЭС НР = 110% ) - (работы по упр. авиа.- движением: СП=55% ( {АВИА}=1; обычные работы : СП=65 - {AВИА}=0) ; {АЭС}=1 , СП = 68%) )) | ФЕРм-08 | 0 | 312.46 | 312.46 | 0 | 0 | 0 | 0 | 0 |  | 0 | 0 | 0 | 0 |  | 95 | 65 | 312.46 | 312.46 | 0 | 0 | 0 | 312.46 | 312.46 | 0 | 0 | 0 | 0 | 0
18 | 1 | 179 |  | 2,2 | 509-5640 | Лампы люминесцентные 36 Вт | шт. | 4 | 200 |  |  |  |  | 107.07 | 107.07 | 0 | 0 | 0 | 0 | 0 | 0 | 0 | 0 | 0 |  | 0 | 5.6 | 5.6 | 0 | 0 | 0 | 0 | 0 | 0 | 0 | 5.6 | 5.6 | 0 | 0 | 0 | 0 | 0 | 0 | 0 | 95 | 65 | 1 | 1 | 1 | 1 | 1 | 16.05 | 5.51 | 4.78 |  |  |  |  | 3 | 2 | ФССЦ (2012) 101-6557, пр. №260 от 29 июня 2012 г. |  |  | 108001 | 0 |  | 0 | 3 | 0 | 5.51 | 1 | 1 | 1 | 1 | 1 |  | 95 | 65 |  |  |  |  | 0 | 0 |  |  |  | 0 |  | 0 | 107.07 | 26.768 | 0 | 0 | 0 | 0 | 0 | 0 | 0 | 0 | 0 | [6 empty] | 0 | 0 | 1 | 1 | 1 | 1 | 1 | 1010 | шт. | шт. | 1 | 48318400 | 3 | Монтажные работы | 0 | 2 | 108001 | Электромонтажные работы: ( на АЭС НР = 110% ) - (работы по упр. авиа.- движением: СП=55% ( {АВИА}=1; обычные работы : СП=65 - {AВИА}=0) ; {АЭС}=1 , СП = 68%) )) | ФЕРм-08 | 0 | 5.6 | 5.6 | 0 | 0 | 0 | 0 | 0 |  | 0 | 0 | 0 | 0 |  | 95 | 65 | 5.6 | 5.6 | 0 | 0 | 0 | 5.6 | 5.6 | 0 | 0 | 0 | 0 | 0
17 | 1 | 187 | 183 | 3 | м08-03-591-2 | Разборка-Выключатель одноклавишный утопленного типа при скрытой проводке | 100 шт. | 0.01 | 0 |  |  |  |  | 15.54 | 0 | 0.16 | 0.01 | 15.38 | 0 | 0.0966 | 0.00012 | 0 | 14.62 | 10 |  | 0 | 98.73 | 0 | 2.904 | 0.162 | 95.826 | 0 | 9.66 | 0.012 | 0 | 365.33 | 36.23 | 9.68 | 0.54 | 319.42 | 0 | 32.2 | 0.04 | 0 | 95 | 65 | 1 | 1 | 1 | 1 | 1 | 16.05 | 5.51 | 4.78 |  |  |  |  | 0 | 2 | ФЕРм08-03-591-2 пр.№321 от 4 августа 2009 г |  |  | 108001 | 0 |  | 0 | 3 | 0 | 5.51 | 1 | 1 | 1 | 1 | 1 |  | 95 | 65 |  |  |  |  | 0 | 0 |  |  |  | 0 |  | 0 | 15.54 | 0 | 16.001 | 0.89262 | 1538.0073 | 0 | 9.66 | 0.012 | 0 | 14.6205 | 10.0035 | *0 | *0,3 | *0,3 | *0,3 | *0,3 | *0,3 | 0 | 0 | 1 | 1 | 1 | 1 | 1 | 1010 | 100 шт. | 100 шт. | 100 | 48318400 | 3 | Монтажные работы | 0 | 2 | 108001 | Электромонтажные работы: ( на АЭС НР = 110% ) - (работы по упр. авиа.- движением: СП=55% ( {АВИА}=1; обычные работы : СП=65 - {AВИА}=0) ; {АЭС}=1 , СП = 68%) )) | ФЕРм-08 | 0 | 365.33 | 36.23 | 9.68 | 0.54 | 319.42 | 32.2 | 0.04 | 0 | 0 | 0 | 0 | 0 |  | 95 | 65 | 0 | 0 | 0 | 0 | 0 | 0 | 0 | 0 | 0 | 0 | 0 | 0
17 | 1 | 195 | 190 | 4 | м08-03-591-2 | Выключатель одноклавишный утопленного типа при скрытой проводке | 100 шт. | 0.01 | 0 |  |  |  |  | 53.53 | 1.73 | 0.53 | 0.03 | 51.27 | 0 | 0.322 | 0.0004 | 0 | 48.74 | 33.35 |  | 0 | 365.33 | 36.23 | 9.68 | 0.54 | 319.42 | 0 | 32.2 | 0.04 | 0 | 365.33 | 36.23 | 9.68 | 0.54 | 319.42 | 0 | 32.2 | 0.04 | 0 | 95 | 65 | 1 | 1 | 1 | 1 | 1 | 16.05 | 5.51 | 4.78 |  |  |  |  | 0 | 2 | ФЕРм08-03-591-2 пр.№321 от 4 августа 2009 г |  |  | 108001 | 0 |  | 0 | 3 | 0 | 5.51 | 1 | 1 | 1 | 1 | 1 |  | 95 | 65 |  |  |  |  | 0 | 0 |  |  |  | 0 |  | 0 | 53.53 | 173.1794 | 53.3368 | 2.9754 | 5126.691 | 0 | 32.2 | 0.04 | 0 | 48.735 | 33.345 | [6 empty] | 0 | 0 | 1 | 1 | 1 | 1 | 1 | 1010 | 100 шт. | 100 шт. | 100 | 48318400 | 3 | Монтажные работы | 0 | 2 | 108001 | Электромонтажные работы: ( на АЭС НР = 110% ) - (работы по упр. авиа.- движением: СП=55% ( {АВИА}=1; обычные работы : СП=65 - {AВИА}=0) ; {АЭС}=1 , СП = 68%) )) | ФЕРм-08 | 0 | 365.33 | 36.23 | 9.68 | 0.54 | 319.42 | 32.2 | 0.04 | 0 | 0 | 0 | 0 | 0 |  | 95 | 65 | 0 | 0 | 0 | 0 | 0 | 0 | 0 | 0 | 0 | 0 | 0 | 0
18 | 1 | 194 |  | 4,1 | 509-1201 | Выключатель одноклавишный для скрытой проводки | шт. | 1 | 100 |  |  |  |  | 29.73 | 29.73 | 0 | 0 | 0 | 0 | 0 | 0 | 0 | 0 | 0 |  | 0 | 6.22 | 6.22 | 0 | 0 | 0 | 0 | 0 | 0 | 0 | 6.22 | 6.22 | 0 | 0 | 0 | 0 | 0 | 0 | 0 | 95 | 65 | 1 | 1 | 1 | 1 | 1 | 16.05 | 5.51 | 4.78 |  |  |  |  | 3 | 2 | ФССЦ (2010) ч.5, раздел09, поз.1201 |  |  | 108001 | 0 |  | 0 | 3 | 0 | 5.51 | 1 | 1 | 1 | 1 | 1 |  | 95 | 65 |  |  |  |  | 0 | 0 |  |  |  | 0 |  | 0 | 29.73 | 29.7316 | 0 | 0 | 0 | 0 | 0 | 0 | 0 | 0 | 0 | [6 empty] | 0 | 0 | 1 | 1 | 1 | 1 | 1 | 1010 | шт. | шт. | 1 | 48318400 | 3 | Монтажные работы | 0 | 2 | 108001 | Электромонтажные работы: ( на АЭС НР = 110% ) - (работы по упр. авиа.- движением: СП=55% ( {АВИА}=1; обычные работы : СП=65 - {AВИА}=0) ; {АЭС}=1 , СП = 68%) )) | ФЕРм-08 | 0 | 0 | 6.22 | 0 | 0 | 0 | 0 | 0 |  | 0 | 0 | 0 | 0 |  | 95 | 65 | 6.22 | 6.22 | 0 | 0 | 0 | 6.22 | 6.22 | 0 | 0 | 0 | 0 | 0
17 | 1 | 211 | 206 | 5 | м08-02-409-4 | Разборка-Труба винипластовая по установленным конструкциям, по потолкам, диаметр до 50 мм | 100 м | 0.05 | 0 |  |  |  |  | 71.09 | 0 | 9.31 | 0.37 | 61.78 | 0 | 0.4095 | 0.00495 | 0 | 59.04 | 40.4 |  | 0 | 110.781 | 0 | 33.795 | 1.338 | 76.986 | 0 | 8.19 | 0.099 | 0 | 1831.92 | 1462.65 | 112.65 | 4.46 | 256.62 | 0 | 27.3 | 0.33 | 0 | 95 | 65 | 1 | 1 | 1 | 1 | 1 | 16.05 | 5.51 | 4.78 |  |  |  |  | 0 | 2 | ФЕРм08-02-409-4 пр.№747 от 21 декабря 2010 г |  |  | 108001 | 0 |  | 0 | 3 | 0 | 5.51 | 1 | 1 | 1 | 1 | 1 |  | 95 | 65 |  |  |  |  | 0 | 0 |  |  |  | 0 |  | 0 | 71.09 | 0 | 186.2105 | 7.3724 | 1235.6253 | 0 | 8.19 | 0.099 | 0 | 59.0425 | 40.3975 | *0 | *0,3 | *0,3 | *0,3 | *0,3 | *0,3 | 0 | 0 | 1 | 1 | 1 | 1 | 1 | 1003 | 100 м | 100 м | 100 | 48318400 | 3 | Монтажные работы | 0 | 2 | 108001 | Электромонтажные работы: ( на АЭС НР = 110% ) - (работы по упр. авиа.- движением: СП=55% ( {АВИА}=1; обычные работы : СП=65 - {AВИА}=0) ; {АЭС}=1 , СП = 68%) )) | ФЕРм-08 | 0 | 1831.92 | 1462.65 | 112.65 | 4.46 | 256.62 | 27.3 | 0.33 | 0 | 0 | 0 | 0 | 0 |  | 95 | 65 | 0 | 0 | 0 | 0 | 0 | 0 | 0 | 0 | 0 | 0 | 0 | 0
17 | 1 | 228 | 222 | 6 | м08-02-409-4 | Труба винипластовая по установленным конструкциям, по потолкам, диаметр до 50 мм | 100 м | 0.05 | 0 |  |  |  |  | 586.55 | 349.57 | 31.04 | 1.23 | 205.94 | 0 | 1.365 | 0.0165 | 0 | 196.81 | 134.66 |  | 0 | 1831.92 | 1462.65 | 112.65 | 4.46 | 256.62 | 0 | 27.3 | 0.33 | 0 | 1831.92 | 1462.65 | 112.65 | 4.46 | 256.62 | 0 | 27.3 | 0.33 | 0 | 95 | 65 | 1 | 1 | 1 | 1 | 1 | 16.05 | 5.51 | 4.78 |  |  |  |  | 0 | 2 | ФЕРм08-02-409-4 пр.№747 от 21 декабря 2010 г |  |  | 108001 | 0 |  | 0 | 3 | 0 | 5.51 | 1 | 1 | 1 | 1 | 1 |  | 95 | 65 |  |  |  |  | 0 | 0 |  |  |  | 0 |  | 0 | 586.55 | 6991.467 | 620.7015 | 24.5746 | 4118.751 | 0 | 27.3 | 0.33 | 0 | 196.8115 | 134.6605 | [6 empty] | 0 | 0 | 1 | 1 | 1 | 1 | 1 | 1003 | 100 м | 100 м | 100 | 48318400 | 3 | Монтажные работы | 0 | 2 | 108001 | Электромонтажные работы: ( на АЭС НР = 110% ) - (работы по упр. авиа.- движением: СП=55% ( {АВИА}=1; обычные работы : СП=65 - {AВИА}=0) ; {АЭС}=1 , СП = 68%) )) | ФЕРм-08 | 0 | 1831.92 | 1462.65 | 112.65 | 4.46 | 256.62 | 27.3 | 0.33 | 0 | 0 | 0 | 0 | 0 |  | 95 | 65 | 0 | 0 | 0 | 0 | 0 | 0 | 0 | 0 | 0 | 0 | 0 | 0
18 | 1 | 224 |  | 6,1 | 507-0704 | Трубка полихлорвиниловая толщиной стенки 0,6 мм электромонтажная | кг | 0.0012 | 0.024 |  |  |  |  | 0.2 | 0.2 | 0 | 0 | 0 | 0 | 0 | 0 | 0 | 0 | 0 |  | 0 | 35.7 | 35.7 | 0 | 0 | 0 | 0 | 0 | 0 | 0 | 35.7 | 35.7 | 0 | 0 | 0 | 0 | 0 | 0 | 0 | 95 | 65 | 1 | 1 | 1 | 1 | 1 | 16.05 | 5.51 | 4.78 |  |  |  |  | 3 | 2 | ФССЦ (2010) ч.5, раздел07, поз.0704 |  |  | 108001 | 0 |  | 0 | 3 | 0 | 5.51 | 1 | 1 | 1 | 1 | 1 |  | 95 | 65 |  |  |  |  | 0 | 0 |  |  |  | 0 |  | 0 | 0.2 | 170.646 | 0 | 0 | 0 | 0 | 0 | 0 | 0 | 0 | 0 | [6 empty] | 0 | 0 | 1 | 1 | 1 | 1 | 1 | 1009 | кг | кг | 1 | 48318400 | 3 | Монтажные работы | 0 | 2 | 108001 | Электромонтажные работы: ( на АЭС НР = 110% ) - (работы по упр. авиа.- движением: СП=55% ( {АВИА}=1; обычные работы : СП=65 - {AВИА}=0) ; {АЭС}=1 , СП = 68%) )) | ФЕРм-08 | 0 | 35.7 | 35.7 | 0 | 0 | 0 | 0 | 0 |  | 0 | 0 | 0 | 0 |  | 95 | 65 | 35.7 | 35.7 | 0 | 0 | 0 | 35.7 | 35.7 | 0 | 0 | 0 | 0 | 0
17 | 1 | 244 | 235 | 7 | м08-02-412-2 | Затягивание провода в проложенные трубы и металлические рукава первого одножильного или многожильного в общей оплетке, суммарное сечение до 6 мм2 | 100 м | 0.05 | 0 |  |  |  |  | 101.41 | 49.23 | 1.33 | 0.07 | 50.85 | 0 | 0.337 | 0.001 | 0 | 48.37 | 33.1 |  | 0 | 274.18 | 205.98 | 4.84 | 0.27 | 63.36 | 0 | 6.74 | 0.02 | 0 | 274.18 | 205.98 | 4.84 | 0.27 | 63.36 | 0 | 6.74 | 0.02 | 0 | 95 | 65 | 1 | 1 | 1 | 1 | 1 | 16.05 | 5.51 | 4.78 |  |  |  |  | 0 | 2 | ФЕРм08-02-412-2 пр.№747 от 21 декабря 2010 г |  |  | 108001 | 0 |  | 0 | 3 | 0 | 5.51 | 1 | 1 | 1 | 1 | 1 |  | 95 | 65 |  |  |  |  | 0 | 0 |  |  |  | 0 |  | 0 | 101.41 | 984.5844 | 26.6684 | 1.4877 | 1016.928 | 0 | 6.74 | 0.02 | 0 | 48.374 | 33.098 | [6 empty] | 0 | 0 | 1 | 1 | 1 | 1 | 1 | 1003 | 100 м | 100 м | 100 | 48318400 | 3 | Монтажные работы | 0 | 2 | 108001 | Электромонтажные работы: ( на АЭС НР = 110% ) - (работы по упр. авиа.- движением: СП=55% ( {АВИА}=1; обычные работы : СП=65 - {AВИА}=0) ; {АЭС}=1 , СП = 68%) )) | ФЕРм-08 | 0 | 274.18 | 205.98 | 4.84 | 0.27 | 63.36 | 6.74 | 0.02 | 0 | 0 | 0 | 0 | 0 |  | 95 | 65 | 0 | 0 | 0 | 0 | 0 | 0 | 0 | 0 | 0 | 0 | 0 | 0
18 | 1 | 238 |  | 7,1 | 502-0514 | Провода силовые для электрических установок на напряжение до 450 В с медной жилой марки ПВ3, сечением 1,5 мм2 | 1000 м | 0.005 | 0.1 |  |  |  |  | 34.58 | 34.58 | 0 | 0 | 0 | 0 | 0 | 0 | 0 | 0 | 0 |  | 0 | 1446.89 | 1446.89 | 0 | 0 | 0 | 0 | 0 | 0 | 0 | 1446.89 | 1446.89 | 0 | 0 | 0 | 0 | 0 | 0 | 0 | 95 | 65 | 1 | 1 | 1 | 1 | 1 | 16.05 | 5.51 | 4.78 |  |  |  |  | 3 | 2 | ФССЦ (2010) ч.5, раздел02, поз.0514 |  |  | 108001 | 0 |  | 0 | 3 | 0 | 5.51 | 1 | 1 | 1 | 1 | 1 |  | 95 | 65 |  |  |  |  | 0 | 0 |  |  |  | 0 |  | 0 | 34.58 | 6916.1342 | 0 | 0 | 0 | 0 | 0 | 0 | 0 | 0 | 0 | [6 empty] | 0 | 0 | 1 | 1 | 1 | 1 | 1 | 1013 | 1000 м | 1000 М | 1 | 48318400 | 3 | Монтажные работы | 0 | 2 | 108001 | Электромонтажные работы: ( на АЭС НР = 110% ) - (работы по упр. авиа.- движением: СП=55% ( {АВИА}=1; обычные работы : СП=65 - {AВИА}=0) ; {АЭС}=1 , СП = 68%) )) | ФЕРм-08 | 0 | 0 | 1446.89 | 0 | 0 | 0 | 0 | 0 |  | 0 | 0 | 0 | 0 |  | 95 | 65 | 1446.89 | 1446.89 | 0 | 0 | 0 | 1446.89 | 1446.89 | 0 | 0 | 0 | 0 | 0
51 | 1 | 5 | 212 |  | Новый подраздел | Системы электроснабжения | [7 empty] | 5285.87 | 4140.3 | 215.51 | 61.8 | 930.06 | 0 | 5.95 | 0.96 | 0 | 942.26 | 644.71 |  |  | 5285.87 | 4140.3 | 215.51 | 61.8 | 930.06 | 0 | 5.95 | 0.96 | 0 | 942.26 | 644.71 |  | 0 | 0 | 0 | 0
50 | 0 | 0 | 1 | 201 | 5285.87 | ПЗ | Прямые затраты |  |  | 201 | 1 | 3
50 | 1 | 0 | 1 | 202 | 4140.3 | СтМат | Стоимость материальных ресурсов |  |  | 202 | 2 | 0
50 | 0 | 0 | 1 | 222 | 0 | СтМатЗак | Стоимость материалов заказчика |  |  | 222 | 3 | 3
50 | 0 | 0 | 1 | 216 | 0 | Оборуд | Стоимость оборудования |  |  | 216 | 4 | 3
50 | 0 | 0 | 1 | 203 | 215.51 | ЭММ | Эксплуатация машин |  |  | 203 | 5 | 3
50 | 0 | 0 | 1 | 204 | 61.8 | ЗПМ | ЗП машинистов |  |  | 204 | 6 | 3
50 | 0 | 0 | 1 | 205 | 930.06 | ОЗП | Основная ЗП рабочих |  |  | 205 | 7 | 3
50 | 0 | 0 | 1 | 206 | 0 | ВозврМат | Возврат материалов |  |  | 206 | 8 | 3
50 | 0 | 0 | 1 | 207 | 5.95 | ТрудСтр | Трудозатраты строителей |  |  | 207 | 9 | 3
50 | 0 | 0 | 1 | 208 | 0.96 | ТрудМаш | Трудозатраты машинистов |  |  | 208 | 10 | 3
50 | 0 | 0 | 1 | 209 | 0 | ТранспМат | Транспорт материалов |  |  | 209 | 11 | 3
50 | 0 | 0 | 1 | 210 | 942.26 | НР | Накладные расходы |  |  | 210 | 12 | 3
50 | 0 | 0 | 1 | 211 | 644.71 | СмПриб | Сметная прибыль |  |  | 211 | 13 | 3
0
5 | 1 |  | 275 |  | Новый подраздел | Системы водоснабжения. | [16 empty] | 0 | [13 empty] | 0 | [18 empty] | {392D398A-DE07-4502-B828-35085B5E63D5} | 0 | 0 | [5 empty] | 0 |  | 0
52 | 1 | 5 | 245 | 0 | Новый подраздел | Системы водоснабжения. | 0 | 0 | 0 | 0 | 0 | 0 | 0 | 30570.85 | 28136.16 | 62.94 | 2.57 | 2371.75 | 0 | 16.28 | 0.04 | 0 | 2526.9 | 1515.22 | 0 | 0 | 30570.85 | 28136.16 | 62.94 | 2.57 | 2371.75 | 0 | 16.28 | 0.04 | 0 | 2526.9 | 1515.22 | 0 | 0 | 0 | 0 | 0
17 | 1 | 251 | 242 | 1 | 65-1-1 | Разборка трубопроводов из водогазопроводных труб диаметром до 32 мм | 100 м | 0.015 | 0 |  |  |  |  | 72.34 | 2.41 | 0.59 | 0.1 | 69.34 | 0 | 0.5199 | 0.0015 | 0 | 51.39 | 34.72 |  | 0 | 328.71 | 33.6 | 7.09 | 1.16 | 288.02 | 0 | 34.66 | 0.1 | 0 | 328.71 | 33.6 | 7.09 | 1.16 | 288.02 | 0 | 34.66 | 0.1 | 0 | 74 | 50 | 1 | 1 | 1 | 1 | 1 | 16.05 | 5.51 | 4.78 |  |  |  |  | 0 | 1 | ФЕРр65-1-1 пр.№ 207 от 13 октября 2008 г |  |  | 65001 | 0 |  | 0 | 6 | 0 | 5.51 | 1 | 1 | 1 | 1 | 1 |  | 74 | 50 |  |  |  |  | 0 | 0 |  |  |  | 0 |  | 0 | 72.34 | 160.608 | 39.0659 | 6.3916 | 4622.721 | 0 | 34.66 | 0.1 | 0 | 51.3856 | 34.72 | [6 empty] | 0 | 0 | 1 | 1 | 1 | 1 | 1 | 1003 | 100 м | 100 м трубопровода | 100 | 48318367 | 6 | Ремонтно-строительные работы | 0 | 1 | 65001 | Внтуренниие с/техработы: демонтаж, разборка, промывка | ФЕРр-65 | 0 | 328.71 | 33.6 | 7.09 | 1.16 | 288.02 | 34.66 | 0.1 | 0 | 0 | 0 | 0 | 0 |  | 74 | 50 | 0 | 0 | 0 | 0 | 0 | 0 | 0 | 0 | 0 | 0 | 0 | 0
18 | 1 | 251 |  | 1,1 | 509-9899 | Строительный мусор и масса возвратных материалов | т | 0.0033 | 0.22 |  |  |  |  | 0 | 0 | 0 | 0 | 0 | 0 | 0 | 0 | 0 | 0 | 0 |  | 0 | 0 | 0 | 0 | 0 | 0 | 0 | 0 | 0 | 0 | 0 | 0 | 0 | 0 | 0 | 0 | 0 | 0 | 0 | 74 | 50 | 1 | 1 | 1 | 1 | 1 | 16.05 | 5.51 | 4.78 |  |  |  |  | 3 | 1 | ФССЦ (2010) ч.5, раздел09, поз.9899 |  |  | 65001 | 0 |  | 0 | 6 | 0 | 5.51 | 1 | 1 | 1 | 1 | 1 |  | 74 | 50 |  |  |  |  | 0 | 0 |  |  |  | 0 |  | 0 | 0 | 0 | 0 | 0 | 0 | 0 | 0 | 0 | 0 | 0 | 0 | [6 empty] | 0 | 0 | 1 | 1 | 1 | 1 | 1 | 1009 | т | т | 1000 | 48318367 | 6 | Ремонтно-строительные работы | 0 | 1 | 65001 | Внтуренниие с/техработы: демонтаж, разборка, промывка | ФЕРр-65 | 0 | 0 | 0 | 0 | 0 | 0 | 0 | 0 |  | 0 | 0 | 0 | 0 |  | 74 | 50 | 0 | 0 | 0 | 0 | 0 | 0 | 0 | 0 | 0 | 0 | 0 | 0
17 | 1 | 263 | 254 | 6 | 65-6-24 | Смена умывальников | 100 шт. | 0.01 | 0 |  |  |  |  | 975.67 | 662.48 | 4.57 | 0.45 | 308.62 | 0 | 2.12 | 0.007 | 0 | 318.34 | 185.44 |  | 0 | 15865.17 | 13859.43 | 82.9 | 8.12 | 1922.84 | 0 | 212 | 0.7 | 0 | 15865.17 | 13859.43 | 82.9 | 8.12 | 1922.84 | 0 | 212 | 0.7 | 0 | 103 | 60 | 1 | 1 | 1 | 1 | 1 | 16.05 | 5.51 | 4.78 |  |  |  |  | 0 | 1 | ФЕРр65-6-24 пр.№ 207 от 13 октября 2008 г |  |  | 65007 | 0 |  | 0 | 6 | 0 | 5.51 | 1 | 1 | 1 | 1 | 1 |  | 103 | 60 |  |  |  |  | 0 | 0 |  |  |  | 0 |  | 0 | 975.67 | 66248.0754 | 456.779 | 44.7412 | 30861.582 | 0 | 212 | 0.7 | 0 | 318.3421 | 185.442 | [6 empty] | 0 | 0 | 1 | 1 | 1 | 1 | 1 | 1010 | 100 шт. | 100 приборов | 100 | 48318373 | 6 | Ремонтно-строительные работы | 0 | 1 | 65007 | Внтуренниие с/техработы: смена труб | ФЕРр-65 | 0 | 15865.17 | 13859.43 | 82.9 | 8.12 | 1922.84 | 212 | 0.7 | 0 | 0 | 0 | 0 | 0 |  | 103 | 60 | 0 | 0 | 0 | 0 | 0 | 0 | 0 | 0 | 0 | 0 | 0 | 0
18 | 1 | 262 |  | 6,1 | 301-0825 | Умывальники полуфарфоровые и фарфоровые с кронштейнами, сифоном бутылочным латунным и выпуском, овальные со скрытыми установочными поверхностями без спинки размером 550х480х150 мм | компл. | -1 | -100 |  |  |  |  | -621.4 | -621.4 | 0 | 0 | 0 | 0 | 0 | 0 | 0 | 0 | 0 |  | 0 | 130 | 130 | 0 | 0 | 0 | 0 | 0 | 0 | 0 | 130 | 130 | 0 | 0 | 0 | 0 | 0 | 0 | 0 | 103 | 60 | 1 | 1 | 1 | 1 | 1 | 16.05 | 5.51 | 4.78 |  |  |  |  | 3 | 1 | ФССЦ (2010) ч.3, раздел01, поз.0825 |  |  | 65007 | 0 |  | 0 | 6 | 0 | 5.51 | 1 | 1 | 1 | 1 | 1 |  | 103 | 60 |  |  |  |  | 0 | 0 |  |  |  | 0 |  | 0 | -621.4 | 621.4 | 0 | 0 | 0 | 0 | 0 | 0 | 0 | 0 | 0 | [6 empty] | 0 | 0 | 1 | 1 | 1 | 1 | 1 | 1013 | компл. | компл. | 1 | 48318373 | 6 | Ремонтно-строительные работы | 0 | 1 | 65007 | Внтуренниие с/техработы: смена труб | ФЕРр-65 | 0 | 130 | 130 | 0 | 0 | 0 | 0 | 0 |  | 0 | 0 | 0 | 0 |  | 103 | 60 | 130 | 130 | 0 | 0 | 0 | 130 | 130 | 0 | 0 | 0 | 0 | 0
17 | 1 |  |  | 7 | прайс | умывальник типа "Тюльпан" в комплекте с пьедисталом сифоном кронштейнами и выпуском | компл. | 1 | 0 |  |  |  |  | 14340 | 14340 | 0 | 0 | 0 | 0 | 0 | 0 | 0 | 0 | 0 |  | 0 | 3000 | 3000 | 0 | 0 | 0 | 0 | 0 | 0 | 0 | 3000 | 3000 | 0 | 0 | 0 | 0 | 0 | 0 | 0 | 106 | 55.25 | 1 | 1 | 1 | 1 | 1 | 16.05 | 5.51 | 4.78 |  |  |  |  | 3 | 4 |  |  |  | 0 | 0 |  | 0 | 1 | 0 | 5.51 | 1 | 1 | 1 | 1 | 1 |  | 106 | 65 |  |  |  |  | 0 | 0 |  |  |  | 0 |  | 0 | 14340 | 14340 | 0 | 0 | 0 | 0 | 0 | 0 | 0 | 0 | 0 | [6 empty] | 0 | 0 | 1 | 1 | 1 | 1 | 1 | 1013 | компл. | компл. | 1 | 48318462 | 1 | Прочие работы | 0 | 4 | 0 | Прочие работы | прочие | 0 | 0 | 3000 | 0 | 0 | 0 | 0 | 0 | 0 | 0 | 0 | 0 | 0 | *0.85 | 106 | 55.25 | 3000 | 3000 | 0 | 0 | 0 | 3000 | 3000 | 0 | 0 | 0 | 1 | 0
17 | 1 | 267 | 258 | 8 | 65-4-2 | Демонтаж унитазов и писсуаров | 100 шт. | 0.01 | 0 |  |  |  |  | 87.9 | 0 | 0.5 | 0.19 | 87.4 | 0 | 0.6384 | 0.0029 | 0 | 64.82 | 43.8 |  | 0 | 553.63 | 0 | 9.07 | 3.36 | 544.56 | 0 | 63.84 | 0.29 | 0 | 553.63 | 0 | 9.07 | 3.36 | 544.56 | 0 | 63.84 | 0.29 | 0 | 74 | 50 | 1 | 1 | 1 | 1 | 1 | 16.05 | 5.51 | 4.78 |  |  |  |  | 0 | 1 | ФЕРр65-4-2 пр.№ 207 от 13 октября 2008 г |  |  | 65001 | 0 |  | 0 | 6 | 0 | 5.51 | 1 | 1 | 1 | 1 | 1 |  | 74 | 50 |  |  |  |  | 0 | 0 |  |  |  | 0 |  | 0 | 87.9 | 0 | 49.9757 | 18.5136 | 8740.188 | 0 | 63.84 | 0.29 | 0 | 64.8166 | 43.795 | [6 empty] | 0 | 0 | 1 | 1 | 1 | 1 | 1 | 1010 | 100 шт. | 100 приборов | 100 | 48318367 | 6 | Ремонтно-строительные работы | 0 | 1 | 65001 | Внтуренниие с/техработы: демонтаж, разборка, промывка | ФЕРр-65 | 0 | 553.63 | 0 | 9.07 | 3.36 | 544.56 | 63.84 | 0.29 | 0 | 0 | 0 | 0 | 0 |  | 74 | 50 | 0 | 0 | 0 | 0 | 0 | 0 | 0 | 0 | 0 | 0 | 0 | 0
18 | 1 | 267 |  | 8,1 | 509-9899 | Строительный мусор и масса возвратных материалов | т | 0.0265 | 2.65 |  |  |  |  | 0 | 0 | 0 | 0 | 0 | 0 | 0 | 0 | 0 | 0 | 0 |  | 0 | 0 | 0 | 0 | 0 | 0 | 0 | 0 | 0 | 0 | 0 | 0 | 0 | 0 | 0 | 0 | 0 | 0 | 0 | 74 | 50 | 1 | 1 | 1 | 1 | 1 | 16.05 | 5.51 | 4.78 |  |  |  |  | 3 | 1 | ФССЦ (2010) ч.5, раздел09, поз.9899 |  |  | 65001 | 0 |  | 0 | 6 | 0 | 5.51 | 1 | 1 | 1 | 1 | 1 |  | 74 | 50 |  |  |  |  | 0 | 0 |  |  |  | 0 |  | 0 | 0 | 0 | 0 | 0 | 0 | 0 | 0 | 0 | 0 | 0 | 0 | [6 empty] | 0 | 0 | 1 | 1 | 1 | 1 | 1 | 1009 | т | т | 1000 | 48318367 | 6 | Ремонтно-строительные работы | 0 | 1 | 65001 | Внтуренниие с/техработы: демонтаж, разборка, промывка | ФЕРр-65 | 0 | 0 | 0 | 0 | 0 | 0 | 0 | 0 |  | 0 | 0 | 0 | 0 |  | 74 | 50 | 0 | 0 | 0 | 0 | 0 | 0 | 0 | 0 | 0 | 0 | 0 | 0
17 | 1 | 271 | 262 | 10 | 65-4-10 | Демонтаж смывных бачков фаянсовых на унитазе | 100 шт. | 0.01 | 0 |  |  |  |  | 51.49 | 0 | 0.45 | 0.17 | 51.04 | 0 | 0.3728 | 0.0026 | 0 | 37.9 | 25.61 |  | 0 | 326.13 | 0 | 8.13 | 3.02 | 318 | 0 | 37.28 | 0.26 | 0 | 326.13 | 0 | 8.13 | 3.02 | 318 | 0 | 37.28 | 0.26 | 0 | 74 | 50 | 1 | 1 | 1 | 1 | 1 | 16.05 | 5.51 | 4.78 |  |  |  |  | 0 | 1 | ФЕРр65-4-10 пр.№ 207 от 13 октября 2008 г |  |  | 65001 | 0 |  | 0 | 6 | 0 | 5.51 | 1 | 1 | 1 | 1 | 1 |  | 74 | 50 |  |  |  |  | 0 | 0 |  |  |  | 0 |  | 0 | 51.49 | 0 | 44.7963 | 16.6402 | 5103.9 | 0 | 37.28 | 0.26 | 0 | 37.8954 | 25.605 | [6 empty] | 0 | 0 | 1 | 1 | 1 | 1 | 1 | 1010 | 100 шт. | 100 приборов | 100 | 48318367 | 6 | Ремонтно-строительные работы | 0 | 1 | 65001 | Внтуренниие с/техработы: демонтаж, разборка, промывка | ФЕРр-65 | 0 | 326.13 | 0 | 8.13 | 3.02 | 318 | 37.28 | 0.26 | 0 | 0 | 0 | 0 | 0 |  | 74 | 50 | 0 | 0 | 0 | 0 | 0 | 0 | 0 | 0 | 0 | 0 | 0 | 0
18 | 1 | 271 |  | 10,1 | 509-9899 | Строительный мусор и масса возвратных материалов | т | 0.0175 | 1.75 |  |  |  |  | 0 | 0 | 0 | 0 | 0 | 0 | 0 | 0 | 0 | 0 | 0 |  | 0 | 0 | 0 | 0 | 0 | 0 | 0 | 0 | 0 | 0 | 0 | 0 | 0 | 0 | 0 | 0 | 0 | 0 | 0 | 74 | 50 | 1 | 1 | 1 | 1 | 1 | 16.05 | 5.51 | 4.78 |  |  |  |  | 3 | 1 | ФССЦ (2010) ч.5, раздел09, поз.9899 |  |  | 65001 | 0 |  | 0 | 6 | 0 | 5.51 | 1 | 1 | 1 | 1 | 1 |  | 74 | 50 |  |  |  |  | 0 | 0 |  |  |  | 0 |  | 0 | 0 | 0 | 0 | 0 | 0 | 0 | 0 | 0 | 0 | 0 | 0 | [6 empty] | 0 | 0 | 1 | 1 | 1 | 1 | 1 | 1009 | т | т | 1000 | 48318367 | 6 | Ремонтно-строительные работы | 0 | 1 | 65001 | Внтуренниие с/техработы: демонтаж, разборка, промывка | ФЕРр-65 | 0 | 0 | 0 | 0 | 0 | 0 | 0 | 0 |  | 0 | 0 | 0 | 0 |  | 74 | 50 | 0 | 0 | 0 | 0 | 0 | 0 | 0 | 0 | 0 | 0 | 0 | 0
17 | 1 | 278 | 269 | 11 | 65-5-7 | Смена смесителей без душевой сетки | 100 шт. | 0.01 | 0 |  |  |  |  | 982.71 | 691.13 | 0.43 | 0 | 291.15 | 0 | 2 | 0 | 0 | 299.88 | 174.69 |  | 0 | 16280.74 | 14458.89 | 7.85 | 0 | 1814 | 0 | 200 | 0 | 0 | 16280.74 | 14458.89 | 7.85 | 0 | 1814 | 0 | 200 | 0 | 0 | 103 | 60 | 1 | 1 | 1 | 1 | 1 | 16.05 | 5.51 | 4.78 |  |  |  |  | 0 | 1 | ФЕРр65-5-7 пр.№ 358 от 25 июля 2011 г. |  |  | 65007 | 0 |  | 0 | 6 | 0 | 5.51 | 1 | 1 | 1 | 1 | 1 |  | 103 | 60 |  |  |  |  | 0 | 0 |  |  |  | 0 |  | 0 | 982.71 | 69113.4942 | 43.2535 | 0 | 29114.7 | 0 | 200 | 0 | 0 | 299.8845 | 174.69 | [6 empty] | 0 | 0 | 1 | 1 | 1 | 1 | 1 | 1010 | 100 шт. | 100 шт. | 100 | 48318373 | 6 | Ремонтно-строительные работы | 0 | 1 | 65007 | Внтуренниие с/техработы: смена труб | ФЕРр-65 | 0 | 16280.74 | 14458.89 | 7.85 | 0 | 1814 | 200 | 0 | 0 | 0 | 0 | 0 | 0 |  | 103 | 60 | 0 | 0 | 0 | 0 | 0 | 0 | 0 | 0 | 0 | 0 | 0 | 0
18 | 1 | 278 |  | 11,1 | 509-9899 | Строительный мусор и масса возвратных материалов | т | 0.0023 | 0.23 |  |  |  |  | 0 | 0 | 0 | 0 | 0 | 0 | 0 | 0 | 0 | 0 | 0 |  | 0 | 0 | 0 | 0 | 0 | 0 | 0 | 0 | 0 | 0 | 0 | 0 | 0 | 0 | 0 | 0 | 0 | 0 | 0 | 103 | 60 | 1 | 1 | 1 | 1 | 1 | 16.05 | 5.51 | 4.78 |  |  |  |  | 3 | 1 | ФССЦ (2010) ч.5, раздел09, поз.9899 |  |  | 65007 | 0 |  | 0 | 6 | 0 | 5.51 | 1 | 1 | 1 | 1 | 1 |  | 103 | 60 |  |  |  |  | 0 | 0 |  |  |  | 0 |  | 0 | 0 | 0 | 0 | 0 | 0 | 0 | 0 | 0 | 0 | 0 | 0 | [6 empty] | 0 | 0 | 1 | 1 | 1 | 1 | 1 | 1009 | т | т | 1000 | 48318373 | 6 | Ремонтно-строительные работы | 0 | 1 | 65007 | Внтуренниие с/техработы: смена труб | ФЕРр-65 | 0 | 0 | 0 | 0 | 0 | 0 | 0 | 0 |  | 0 | 0 | 0 | 0 |  | 103 | 60 | 0 | 0 | 0 | 0 | 0 | 0 | 0 | 0 | 0 | 0 | 0 | 0
17 | 1 | 283 | 274 | 13 | 65-6-10 | Смена гибких подводок | 100 шт. | 0.03 | 0 |  |  |  |  | 523.07 | 293.25 | 0.98 | 0.1 | 228.84 | 0 | 1.572 | 0.0015 | 0 | 235.81 | 137.36 |  | 0 | 2526.19 | 2045 | 5.92 | 0.58 | 475.27 | 0 | 52.4 | 0.05 | 0 | 2526.19 | 2045 | 5.92 | 0.58 | 475.27 | 0 | 52.4 | 0.05 | 0 | 103 | 60 | 1 | 1 | 1 | 1 | 1 | 16.05 | 5.51 | 4.78 |  |  |  |  | 0 | 1 | ФЕРр65-6-10 пр.№ 207 от 13 октября 2008 г |  |  | 65007 | 0 |  | 0 | 6 | 0 | 5.51 | 1 | 1 | 1 | 1 | 1 |  | 103 | 60 |  |  |  |  | 0 | 0 |  |  |  | 0 |  | 0 | 523.07 | 9775.1 | 32.6192 | 3.1958 | 7628.0835 | 0 | 52.4 | 0.05 | 0 | 235.8082 | 137.364 | [6 empty] | 0 | 0 | 1 | 1 | 1 | 1 | 1 | 1010 | 100 шт. | 100 приборов | 100 | 48318373 | 6 | Ремонтно-строительные работы | 0 | 1 | 65007 | Внтуренниие с/техработы: смена труб | ФЕРр-65 | 0 | 2526.19 | 2045 | 5.92 | 0.58 | 475.27 | 52.4 | 0.05 | 0 | 0 | 0 | 0 | 0 |  | 103 | 60 | 0 | 0 | 0 | 0 | 0 | 0 | 0 | 0 | 0 | 0 | 0 | 0
17 | 1 | 292 | 282 | 14 | 65-6-25 | Смена шарового крана | 100 шт. | 0.03 | 0 |  |  |  |  | 887.65 | 492.9 | 0.98 | 0.1 | 393.77 | 0 | 2.61 | 0.0015 | 0 | 405.69 | 236.32 |  | 0 | 4260.95 | 3437.23 | 5.92 | 0.58 | 817.8 | 0 | 87 | 0.05 | 0 | 4260.95 | 3437.23 | 5.92 | 0.58 | 817.8 | 0 | 87 | 0.05 | 0 | 103 | 60 | 1 | 1 | 1 | 1 | 1 | 16.05 | 5.51 | 4.78 |  |  |  |  | 0 | 1 | ФЕРр65-6-25 пр.№ 207 от 13 октября 2008 г |  |  | 65007 | 0 |  | 0 | 6 | 0 | 5.51 | 1 | 1 | 1 | 1 | 1 |  | 103 | 60 |  |  |  |  | 0 | 0 |  |  |  | 0 |  | 0 | 887.65 | 16429.9594 | 32.6192 | 3.1958 | 13125.69 | 0 | 87 | 0.05 | 0 | 405.6861 | 236.322 | [6 empty] | 0 | 0 | 1 | 1 | 1 | 1 | 1 | 1010 | 100 шт. | 100 приборов | 100 | 48318373 | 6 | Ремонтно-строительные работы | 0 | 1 | 65007 | Внтуренниие с/техработы: смена труб | ФЕРр-65 | 0 | 4260.95 | 3437.23 | 5.92 | 0.58 | 817.8 | 87 | 0.05 | 0 | 0 | 0 | 0 | 0 |  | 103 | 60 | 0 | 0 | 0 | 0 | 0 | 0 | 0 | 0 | 0 | 0 | 0 | 0
18 | 1 | 292 |  | 14,1 | 302-1526 | Кран шаровой стандартный муфтовый с ручкой-рычагом диаметром 15 мм | шт. | -3 | -100 |  |  |  |  | -488.99 | -488.99 | 0 | 0 | 0 | 0 | 0 | 0 | 0 | 0 | 0 |  | 0 | 34.1 | 34.1 | 0 | 0 | 0 | 0 | 0 | 0 | 0 | 34.1 | 34.1 | 0 | 0 | 0 | 0 | 0 | 0 | 0 | 103 | 60 | 1 | 1 | 1 | 1 | 1 | 16.05 | 5.51 | 4.78 |  |  |  |  | 3 | 1 | ФССЦ (2010) ч.3, раздел02, поз.1526 |  |  | 65007 | 0 |  | 0 | 6 | 0 | 5.51 | 1 | 1 | 1 | 1 | 1 |  | 103 | 60 |  |  |  |  | 0 | 0 |  |  |  | 0 |  | 0 | -488.99 | 162.998 | 0 | 0 | 0 | 0 | 0 | 0 | 0 | 0 | 0 | [6 empty] | 0 | 0 | 1 | 1 | 1 | 1 | 1 | 1010 | шт. | шт. | 1 | 48318373 | 6 | Ремонтно-строительные работы | 0 | 1 | 65007 | Внтуренниие с/техработы: смена труб | ФЕРр-65 | 0 | 34.1 | 34.1 | 0 | 0 | 0 | 0 | 0 |  | 0 | 0 | 0 | 0 |  | 103 | 60 | 34.1 | 34.1 | 0 | 0 | 0 | 34.1 | 34.1 | 0 | 0 | 0 | 0 | 0
18 | 1 | 291 |  | 14,2 | 302-1485 | Кран шаровой В-В размером 1" | шт. | 3 | 100 |  |  |  |  | 1723.67 | 1723.67 | 0 | 0 | 0 | 0 | 0 | 0 | 0 | 0 | 0 |  | 0 | 120.2 | 120.2 | 0 | 0 | 0 | 0 | 0 | 0 | 0 | 120.2 | 120.2 | 0 | 0 | 0 | 0 | 0 | 0 | 0 | 103 | 60 | 1 | 1 | 1 | 1 | 1 | 16.05 | 5.51 | 4.78 |  |  |  |  | 3 | 1 | ФССЦ (2010) ч.3, раздел02, поз.1485 |  |  | 65007 | 0 |  | 0 | 6 | 0 | 5.51 | 1 | 1 | 1 | 1 | 1 |  | 103 | 60 |  |  |  |  | 0 | 0 |  |  |  | 0 |  | 0 | 1723.67 | 574.556 | 0 | 0 | 0 | 0 | 0 | 0 | 0 | 0 | 0 | [6 empty] | 0 | 0 | 1 | 1 | 1 | 1 | 1 | 1010 | шт. | шт. | 1 | 48318373 | 6 | Ремонтно-строительные работы | 0 | 1 | 65007 | Внтуренниие с/техработы: смена труб | ФЕРр-65 | 0 | 0 | 120.2 | 0 | 0 | 0 | 0 | 0 |  | 0 | 0 | 0 | 0 |  | 103 | 60 | 120.2 | 120.2 | 0 | 0 | 0 | 120.2 | 120.2 | 0 | 0 | 0 | 0 | 0
17 | 1 | 297 | 287 | 15 | 52-5-1 | (для чаши напольного унитаза) Устройство кирпичных столбчатых фундаментов | 1 м3 | 0.15 | 0 |  |  |  |  | 854.72 | 585.32 | 0.72 | 0 | 268.68 | 0 | 2.049 | 0 | 0 | 249.87 | 201.51 |  | 0 | 928.82 | 816.35 | 0.87 | 0 | 111.6 | 0 | 13.66 | 0 | 0 | 928.82 | 816.35 | 0.87 | 0 | 111.6 | 0 | 13.66 | 0 | 0 | 93 | 75 | 1 | 1 | 1 | 1 | 1 | 16.05 | 5.51 | 4.78 |  |  |  |  | 0 | 1 | ФЕРр52-5-1 пр.№ 207 от 13 октября 2008 г |  |  | 52001 | 0 |  | 0 | 6 | 0 | 5.51 | 1 | 1 | 1 | 1 | 1 |  | 93 | 75 |  |  |  |  | 0 | 0 |  |  |  | 0 |  | 0 | 854.72 | 3902.153 | 4.7937 | 0 | 1791.18 | 0 | 13.66 | 0 | 0 | 249.8724 | 201.51 | [6 empty] | 0 | 0 | 1 | 1 | 1 | 1 | 1 | 1013 | 1 м3 | 1 м3 | 1 | 48318354 | 6 | Ремонтно-строительные работы | 0 | 1 | 52001 | Фундаменты | ФЕРр-52 | 0 | 928.82 | 816.35 | 0.87 | 0 | 111.6 | 13.66 | 0 | 0 | 0 | 0 | 0 | 0 |  | 93 | 75 | 0 | 0 | 0 | 0 | 0 | 0 | 0 | 0 | 0 | 0 | 0 | 0
17 | 1 | 317 | 307 | 18 | 17-01-003-4 | Установка чаш (унитазов напольных) с бачком высокорасполагаемым | 10 компл. | 0.1 | 0 |  |  |  |  | 4058.4 | 3472.51 | 53.5 | 1.46 | 532.39 | 0 | 3.488 | 0.021 | 0 | 683.33 | 376.63 |  | 0 | 7693.47 | 7264.66 | 97.1 | 2.65 | 331.71 | 0 | 34.88 | 0.21 | 0 | 7693.47 | 7264.66 | 97.1 | 2.65 | 331.71 | 0 | 34.88 | 0.21 | 0 | 128 | 70.55 | 1 | 1 | 1 | 1 | 1 | 16.05 | 5.51 | 4.78 |  |  |  |  | 0 | 1 | ФЕР17-01-003-4 пр.№ 253 от 17 ноября 2008 г |  |  | 17001 | 0 |  | 0 | 2 | 0 | 5.51 | 1 | 1 | 1 | 1 | 1 |  | 128 | 83 |  |  |  |  | 0 | 0 |  |  |  | 0 |  | 0 | 4058.4 | 34725.0748 | 535.021 | 14.6015 | 5323.9455 | 0 | 34.88 | 0.21 | 0 | 683.328 | 376.6312 | [6 empty] | 0 | 0 | 1 | 1 | 1 | 1 | 1 | 1013 | 10 компл. | 10 компл. | 1 | 48318311 | 2 | Общестроительные работы | 0 | 1 | 17001 | Водопровод и канализация - внутренние устройства | ФЕР-17 | 0 | 7693.47 | 7264.66 | 97.1 | 2.65 | 331.71 | 34.88 | 0.21 | 0 | 0 | 0 | 0 | 0 | *0.85 | 128 | 70.55 | 0 | 0 | 0 | 0 | 0 | 0 | 0 | 0 | 0 | 0 | 0 | 0
18 | 1 | 314 |  | 18,1 | 301-1522 | Чаша напольная чугунная эмалированная | компл. | -1 | -10 |  |  |  |  | -1974.14 | -1974.14 | 0 | 0 | 0 | 0 | 0 | 0 | 0 | 0 | 0 |  | 0 | 413 | 413 | 0 | 0 | 0 | 0 | 0 | 0 | 0 | 413 | 413 | 0 | 0 | 0 | 0 | 0 | 0 | 0 | 128 | 70.55 | 1 | 1 | 1 | 1 | 1 | 16.05 | 5.51 | 4.78 |  |  |  |  | 3 | 1 | ФССЦ (2010) ч.3, раздел01, поз.1522 |  |  | 17001 | 0 |  | 0 | 2 | 0 | 5.51 | 1 | 1 | 1 | 1 | 1 |  | 128 | 83 |  |  |  |  | 0 | 0 |  |  |  | 0 |  | 0 | -1974.14 | 1974.14 | 0 | 0 | 0 | 0 | 0 | 0 | 0 | 0 | 0 | [6 empty] | 0 | 0 | 1 | 1 | 1 | 1 | 1 | 1013 | компл. | компл. | 1 | 48318311 | 2 | Общестроительные работы | 0 | 1 | 17001 | Водопровод и канализация - внутренние устройства | ФЕР-17 | 0 | 413 | 413 | 0 | 0 | 0 | 0 | 0 |  | 0 | 0 | 0 | 0 | *0.85 | 128 | 70.55 | 413 | 413 | 0 | 0 | 0 | 413 | 413 | 0 | 0 | 0 | 0 | 0
18 | 1 | 313 |  | 18,2 | 301-0047 | Бачки смывные чугунные высокорасполагаемые с пластмассовыми деталями : крышкой, поплавковым клапаном, сифоном, раструбом, рычагом и другими деталями без гибкой подводки латунным седлом, размером 402х200х240 мм с арматурой | компл. | -1 | -10 |  |  |  |  | -1048.73 | -1048.73 | 0 | 0 | 0 | 0 | 0 | 0 | 0 | 0 | 0 |  | 0 | 219.4 | 219.4 | 0 | 0 | 0 | 0 | 0 | 0 | 0 | 219.4 | 219.4 | 0 | 0 | 0 | 0 | 0 | 0 | 0 | 128 | 70.55 | 1 | 1 | 1 | 1 | 1 | 16.05 | 5.51 | 4.78 |  |  |  |  | 3 | 1 | ФССЦ (2010) ч.3, раздел01, поз.0047 |  |  | 17001 | 0 |  | 0 | 2 | 0 | 5.51 | 1 | 1 | 1 | 1 | 1 |  | 128 | 83 |  |  |  |  | 0 | 0 |  |  |  | 0 |  | 0 | -1048.73 | 1048.732 | 0 | 0 | 0 | 0 | 0 | 0 | 0 | 0 | 0 | [6 empty] | 0 | 0 | 1 | 1 | 1 | 1 | 1 | 1013 | компл. | компл. | 1 | 48318311 | 2 | Общестроительные работы | 0 | 1 | 17001 | Водопровод и канализация - внутренние устройства | ФЕР-17 | 0 | 219.4 | 219.4 | 0 | 0 | 0 | 0 | 0 |  | 0 | 0 | 0 | 0 | *0.85 | 128 | 70.55 | 219.4 | 219.4 | 0 | 0 | 0 | 219.4 | 219.4 | 0 | 0 | 0 | 0 | 0
17 | 1 |  |  | 19 | прайс | "чаша Генуа" напольная чугунная эмалированная в комплекте с высокорасполагаемым бачком чугунным эмалированным с арматурой | компл. | 1 | 0 |  |  |  |  | 7500 | 7500 | 0 | 0 | 0 | 0 | 0 | 0 | 0 | 0 | 0 |  | 0 | 7500 | 7500 | 0 | 0 | 0 | 0 | 0 | 0 | 0 | 7500 | 7500 | 0 | 0 | 0 | 0 | 0 | 0 | 0 | 106 | 55.25 | 1 | 1 | 1 | 1 | 1 | 16.05 | 5.51 | 1 |  |  |  |  | 3 | 4 |  |  |  | 0 | 0 |  | 0 | 1 | 0 | 5.51 | 1 | 1 | 1 | 1 | 1 |  | 106 | 65 |  |  |  |  | 0 | 0 |  |  |  | 0 |  | 0 | 7500 | 7500 | 0 | 0 | 0 | 0 | 0 | 0 | 0 | 0 | 0 | [6 empty] | 0 | 0 | 1 | 1 | 1 | 1 | 1 | 1013 | компл. | компл. | 1 | 48318462 | 1 | Прочие работы | 0 | 4 | 0 | Прочие работы | прочие | 0 | 0 | 7500 | 0 | 0 | 0 | 0 | 0 | 0 | 0 | 0 | 0 | 0 | *0.85 | 106 | 55.25 | 7500 | 7500 | 0 | 0 | 0 | 7500 | 7500 | 0 | 0 | 0 | 1 | 0
17 | 1 | 324 | 313 | 21 | 17-01-002-4 | Установка гарнитуры туалетной:зеркала | 10 шт. | 0.1 | 0 |  |  |  |  | 614.53 | 571.18 | 0.11 | 0 | 43.24 | 0 | 0.28 | 0 | 0 | 55.35 | 30.51 |  | 0 | 1222.08 | 1194.94 | 0.2 | 0 | 26.94 | 0 | 2.8 | 0 | 0 | 1222.08 | 1194.94 | 0.2 | 0 | 26.94 | 0 | 2.8 | 0 | 0 | 128 | 70.55 | 1 | 1 | 1 | 1 | 1 | 16.05 | 5.51 | 4.78 |  |  |  |  | 0 | 1 | ФЕР17-01-002-4 пр.№ 253 от 17 ноября 2008 г |  |  | 17001 | 0 |  | 0 | 2 | 0 | 5.51 | 1 | 1 | 1 | 1 | 1 |  | 128 | 83 |  |  |  |  | 0 | 0 |  |  |  | 0 |  | 0 | 614.53 | 5711.8132 | 1.102 | 0 | 432.387 | 0 | 2.8 | 0 | 0 | 55.3472 | 30.5058 | [6 empty] | 0 | 0 | 1 | 1 | 1 | 1 | 1 | 1010 | 10 шт. | 10 шт. | 10 | 48318311 | 2 | Общестроительные работы | 0 | 1 | 17001 | Водопровод и канализация - внутренние устройства | ФЕР-17 | 0 | 1222.08 | 1194.94 | 0.2 | 0 | 26.94 | 2.8 | 0 | 0 | 0 | 0 | 0 | 0 | *0.85 | 128 | 70.55 | 0 | 0 | 0 | 0 | 0 | 0 | 0 | 0 | 0 | 0 | 0 | 0
18 | 1 | 324 |  | 21,1 | 301-1528 | Гарнитура туалетная: вешалки трехрожковые стальные с гальванопокрытием 285х80х25 мм | шт. | -1 | -10 |  |  |  |  | -568.34 | -568.34 | 0 | 0 | 0 | 0 | 0 | 0 | 0 | 0 | 0 |  | 0 | 118.9 | 118.9 | 0 | 0 | 0 | 0 | 0 | 0 | 0 | 118.9 | 118.9 | 0 | 0 | 0 | 0 | 0 | 0 | 0 | 128 | 70.55 | 1 | 1 | 1 | 1 | 1 | 16.05 | 5.51 | 4.78 |  |  |  |  | 3 | 1 | ФССЦ (2010) ч.3, раздел01, поз.1528 |  |  | 17001 | 0 |  | 0 | 2 | 0 | 5.51 | 1 | 1 | 1 | 1 | 1 |  | 128 | 83 |  |  |  |  | 0 | 0 |  |  |  | 0 |  | 0 | -568.34 | 568.342 | 0 | 0 | 0 | 0 | 0 | 0 | 0 | 0 | 0 | [6 empty] | 0 | 0 | 1 | 1 | 1 | 1 | 1 | 1010 | шт. | шт. | 1 | 48318311 | 2 | Общестроительные работы | 0 | 1 | 17001 | Водопровод и канализация - внутренние устройства | ФЕР-17 | 0 | 0 | 118.9 | 0 | 0 | 0 | 0 | 0 |  | 0 | 0 | 0 | 0 | *0.85 | 128 | 70.55 | 118.9 | 118.9 | 0 | 0 | 0 | 118.9 | 118.9 | 0 | 0 | 0 | 0 | 0
17 | 1 |  |  | 22 | прайс | зеркало 1х0,5м с полочкой | компл. | 1 | 0 |  |  |  |  | 2500 | 2500 | 0 | 0 | 0 | 0 | 0 | 0 | 0 | 0 | 0 |  | 0 | 2500 | 2500 | 0 | 0 | 0 | 0 | 0 | 0 | 0 | 2500 | 2500 | 0 | 0 | 0 | 0 | 0 | 0 | 0 | 106 | 55.25 | 1 | 1 | 1 | 1 | 1 | 16.05 | 5.51 | 1 |  |  |  |  | 3 | 4 |  |  |  | 0 | 0 |  | 0 | 1 | 0 | 5.51 | 1 | 1 | 1 | 1 | 1 |  | 106 | 65 |  |  |  |  | 0 | 0 |  |  |  | 0 |  | 0 | 2500 | 2500 | 0 | 0 | 0 | 0 | 0 | 0 | 0 | 0 | 0 | [6 empty] | 0 | 0 | 1 | 1 | 1 | 1 | 1 | 1013 | компл. | компл. | 1 | 48318462 | 1 | Прочие работы | 0 | 4 | 0 | Прочие работы | прочие | 0 | 0 | 2500 | 0 | 0 | 0 | 0 | 0 | 0 | 0 | 0 | 0 | 0 | *0.85 | 106 | 55.25 | 2500 | 2500 | 0 | 0 | 0 | 2500 | 2500 | 0 | 0 | 0 | 1 | 0
17 | 1 | 330 | 318 | 23 | 17-01-002-5 | Установка туалетных полочек | 10 шт. | 0.1 | 0 |  |  |  |  | 367.5 | 270.11 | 0.11 | 0 | 97.28 | 0 | 0.63 | 0 | 0 | 124.52 | 68.63 |  | 0 | 625.9 | 565.09 | 0.2 | 0 | 60.61 | 0 | 6.3 | 0 | 0 | 625.9 | 565.09 | 0.2 | 0 | 60.61 | 0 | 6.3 | 0 | 0 | 128 | 70.55 | 1 | 1 | 1 | 1 | 1 | 16.05 | 5.51 | 4.78 |  |  |  |  | 0 | 1 | ФЕР17-01-002-5 пр.№ 253 от 17 ноября 2008 г |  |  | 17001 | 0 |  | 0 | 2 | 0 | 5.51 | 1 | 1 | 1 | 1 | 1 |  | 128 | 83 |  |  |  |  | 0 | 0 |  |  |  | 0 |  | 0 | 367.5 | 2701.1302 | 1.102 | 0 | 972.7905 | 0 | 6.3 | 0 | 0 | 124.5184 | 68.631 | [6 empty] | 0 | 0 | 1 | 1 | 1 | 1 | 1 | 1010 | 10 шт. | 10 шт. | 10 | 48318311 | 2 | Общестроительные работы | 0 | 1 | 17001 | Водопровод и канализация - внутренние устройства | ФЕР-17 | 0 | 625.9 | 565.09 | 0.2 | 0 | 60.61 | 6.3 | 0 | 0 | 0 | 0 | 0 | 0 | *0.85 | 128 | 70.55 | 0 | 0 | 0 | 0 | 0 | 0 | 0 | 0 | 0 | 0 | 0 | 0
18 | 1 | 330 |  | 23,1 | 301-0553 | Полочки туалетные П-Т стеклянные прямоугольные, на двух кронштейнах с гальванопокрытием, с ободком | шт. | -1 | -10 |  |  |  |  | -267.2 | -267.2 | 0 | 0 | 0 | 0 | 0 | 0 | 0 | 0 | 0 |  | 0 | 55.9 | 55.9 | 0 | 0 | 0 | 0 | 0 | 0 | 0 | 55.9 | 55.9 | 0 | 0 | 0 | 0 | 0 | 0 | 0 | 128 | 70.55 | 1 | 1 | 1 | 1 | 1 | 16.05 | 5.51 | 4.78 |  |  |  |  | 3 | 1 | ФССЦ (2010) ч.3, раздел01, поз.0553 |  |  | 17001 | 0 |  | 0 | 2 | 0 | 5.51 | 1 | 1 | 1 | 1 | 1 |  | 128 | 83 |  |  |  |  | 0 | 0 |  |  |  | 0 |  | 0 | -267.2 | 267.202 | 0 | 0 | 0 | 0 | 0 | 0 | 0 | 0 | 0 | [6 empty] | 0 | 0 | 1 | 1 | 1 | 1 | 1 | 1010 | шт. | шт. | 1 | 48318311 | 2 | Общестроительные работы | 0 | 1 | 17001 | Водопровод и канализация - внутренние устройства | ФЕР-17 | 0 | 0 | 55.9 | 0 | 0 | 0 | 0 | 0 |  | 0 | 0 | 0 | 0 | *0.85 | 128 | 70.55 | 55.9 | 55.9 | 0 | 0 | 0 | 55.9 | 55.9 | 0 | 0 | 0 | 0 | 0
51 | 1 | 5 | 245 |  | Новый подраздел | Системы водоснабжения. | [7 empty] | 30570.85 | 28136.16 | 62.94 | 2.57 | 2371.75 | 0 | 16.28 | 0.04 | 0 | 2526.9 | 1515.22 |  |  | 30570.85 | 28136.16 | 62.94 | 2.57 | 2371.75 | 0 | 16.28 | 0.04 | 0 | 2526.9 | 1515.22 |  | 0 | 0 | 0 | 0
50 | 0 | 0 | 1 | 201 | 30570.85 | ПЗ | Прямые затраты |  |  | 201 | 1 | 3
50 | 1 | 0 | 1 | 202 | 28136.16 | СтМат | Стоимость материальных ресурсов |  |  | 202 | 2 | 0
50 | 0 | 0 | 1 | 222 | 0 | СтМатЗак | Стоимость материалов заказчика |  |  | 222 | 3 | 3
50 | 0 | 0 | 1 | 216 | 0 | Оборуд | Стоимость оборудования |  |  | 216 | 4 | 3
50 | 0 | 0 | 1 | 203 | 62.94 | ЭММ | Эксплуатация машин |  |  | 203 | 5 | 3
50 | 0 | 0 | 1 | 204 | 2.57 | ЗПМ | ЗП машинистов |  |  | 204 | 6 | 3
50 | 0 | 0 | 1 | 205 | 2371.75 | ОЗП | Основная ЗП рабочих |  |  | 205 | 7 | 3
50 | 0 | 0 | 1 | 206 | 0 | ВозврМат | Возврат материалов |  |  | 206 | 8 | 3
50 | 0 | 0 | 1 | 207 | 16.28 | ТрудСтр | Трудозатраты строителей |  |  | 207 | 9 | 3
50 | 0 | 0 | 1 | 208 | 0.04 | ТрудМаш | Трудозатраты машинистов |  |  | 208 | 10 | 3
50 | 0 | 0 | 1 | 209 | 0 | ТранспМат | Транспорт материалов |  |  | 209 | 11 | 3
50 | 0 | 0 | 1 | 210 | 2526.9 | НР | Накладные расходы |  |  | 210 | 12 | 3
50 | 0 | 0 | 1 | 211 | 1515.22 | СмПриб | Сметная прибыль |  |  | 211 | 13 | 3
51 | 1 | 4 | 208 |  | Новый раздел | Инженерные коммуникации. | [7 empty] | 35856.72 | 32276.46 | 278.45 | 64.37 | 3301.81 | 0 | 22.23 | 1 | 0 | 3469.16 | 2159.93 |  |  | 0 | 0 | 0 | 0 | 0 | 0 | 0 | 0 | 0 | 0 | 0 |  | 0 | 0 | 0 | 0
50 | 0 | 0 | 1 | 201 | 35856.72 | ПЗ | Прямые затраты |  |  | 201 | 1 | 3
50 | 1 | 0 | 1 | 202 | 32276.46 | СтМат | Стоимость материальных ресурсов |  |  | 202 | 2 | 0
50 | 0 | 0 | 1 | 222 | 0 | СтМатЗак | Стоимость материалов заказчика |  |  | 222 | 3 | 3
50 | 0 | 0 | 1 | 216 | 0 | Оборуд | Стоимость оборудования |  |  | 216 | 4 | 3
50 | 0 | 0 | 1 | 203 | 278.45 | ЭММ | Эксплуатация машин |  |  | 203 | 5 | 3
50 | 0 | 0 | 1 | 204 | 64.37 | ЗПМ | ЗП машинистов |  |  | 204 | 6 | 3
50 | 0 | 0 | 1 | 205 | 3301.81 | ОЗП | Основная ЗП рабочих |  |  | 205 | 7 | 3
50 | 0 | 0 | 1 | 206 | 0 | ВозврМат | Возврат материалов |  |  | 206 | 8 | 3
50 | 0 | 0 | 1 | 207 | 22.23 | ТрудСтр | Трудозатраты строителей |  |  | 207 | 9 | 3
50 | 0 | 0 | 1 | 208 | 1 | ТрудМаш | Трудозатраты машинистов |  |  | 208 | 10 | 3
50 | 0 | 0 | 1 | 209 | 0 | ТранспМат | Транспорт материалов |  |  | 209 | 11 | 3
50 | 0 | 0 | 1 | 210 | 3469.16 | НР | Накладные расходы |  |  | 210 | 12 | 3
50 | 0 | 0 | 1 | 211 | 2159.93 | СмПриб | Сметная прибыль |  |  | 211 | 13 | 3
0
4 | 1 |  | 311 |  | Новый раздел | 5 этаж( Ж) | [16 empty] | 0 | [13 empty] | 0 | [18 empty] | {D003BE4C-9170-483A-B583-359EC32EEC3E} | 0 | 0 | [5 empty] | 0 |  | 0
52 | 1 | 4 | 307 | 0 | Новый раздел | 5 этаж( Ж) | 0 | 0 | 0 | 0 | 0 | 0 | 0 | 0 | 0 | 0 | 0 | 0 | 0 | 0 | 0 | 0 | 0 | 0 | 0 | 0 | 0 | 0 | 0 | 0 | 0 | 0 | 0 | 0 | 0 | 0 | 0 | 0 | 0 | 0 | 0 | 0
51 | 1 | 4 | 307 |  | Новый раздел | 5 этаж( Ж) | [7 empty] | 0 | 0 | 0 | 0 | 0 | 0 | 0 | 0 | 0 | 0 | 0 |  |  | 0 | 0 | 0 | 0 | 0 | 0 | 0 | 0 | 0 | 0 | 0 |  | 0 | 0 | 0 | 0
50 | 0 | 0 | 1 | 201 | 0 | ПЗ | Прямые затраты |  |  | 201 | 1 | 3
50 | 1 | 0 | 1 | 202 | 0 | СтМат | Стоимость материальных ресурсов |  |  | 202 | 2 | 0
50 | 0 | 0 | 1 | 222 | 0 | СтМатЗак | Стоимость материалов заказчика |  |  | 222 | 3 | 3
50 | 0 | 0 | 1 | 216 | 0 | Оборуд | Стоимость оборудования |  |  | 216 | 4 | 3
50 | 0 | 0 | 1 | 203 | 0 | ЭММ | Эксплуатация машин |  |  | 203 | 5 | 3
50 | 0 | 0 | 1 | 204 | 0 | ЗПМ | ЗП машинистов |  |  | 204 | 6 | 3
50 | 0 | 0 | 1 | 205 | 0 | ОЗП | Основная ЗП рабочих |  |  | 205 | 7 | 3
50 | 0 | 0 | 1 | 206 | 0 | ВозврМат | Возврат материалов |  |  | 206 | 8 | 3
50 | 0 | 0 | 1 | 207 | 0 | ТрудСтр | Трудозатраты строителей |  |  | 207 | 9 | 3
50 | 0 | 0 | 1 | 208 | 0 | ТрудМаш | Трудозатраты машинистов |  |  | 208 | 10 | 3
50 | 0 | 0 | 1 | 209 | 0 | ТранспМат | Транспорт материалов |  |  | 209 | 11 | 3
50 | 0 | 0 | 1 | 210 | 0 | НР | Накладные расходы |  |  | 210 | 12 | 3
50 | 0 | 0 | 1 | 211 | 0 | СмПриб | Сметная прибыль |  |  | 211 | 13 | 3
0
4 | 1 |  | 452 |  | Новый раздел | Каркас | [16 empty] | 0 | [13 empty] | 0 | [18 empty] | {95578E5F-3717-420F-8016-4E27607D827A} | 0 | 0 | [5 empty] | 0 |  | 0
52 | 1 | 4 | 327 | 0 | Новый раздел | Каркас | 0 | 0 | 0 | 0 | 0 | 0 | 0 | 47487.52 | 28572.56 | 736.72 | 118.27 | 18178.24 | 0 | 128.34 | 2.03 | 0 | 17470.67 | 9389.74 | 0 | 0 | 0 | 0 | 0 | 0 | 0 | 0 | 0 | 0 | 0 | 0 | 0 | 0 | 0 | 0 | 0 | 0
0
5 | 1 |  | 342 |  | Новый подраздел | ПОТОЛОК | [16 empty] | 0 | [13 empty] | 0 | [18 empty] | {623F645E-7CA6-41BA-B3B5-143AB9E4F201} | 0 | 0 | [5 empty] | 0 |  | 0
52 | 1 | 5 | 331 | 0 | Новый подраздел | ПОТОЛОК | 0 | 0 | 0 | 0 | 0 | 0 | 0 | 5462.69 | 4445.52 | 50.89 | 1.09 | 966.28 | 0 | 6.44 | 0.01 | 0 | 1014.48 | 460.63 | 0 | 0 | 5462.69 | 4445.52 | 50.89 | 1.09 | 966.28 | 0 | 6.44 | 0.01 | 0 | 1014.48 | 460.63 | 0 | 0 | 0 | 0 | 0
17 | 1 | 340 | 328 | 1 | 15-01-047-16 | Разборка потолков реечных алюминиевых | 100 м2 | 0.0296 | 0 |  |  |  |  | 356.87 | 0 | 18.14 | 0.39 | 338.73 | 0 | 2.2452 | 0.00518 | 0 | 356.08 | 158.54 |  | 0 | 824.222 | 0 | 111.216 | 2.366 | 713.006 | 0 | 75.852 | 0.175 | 0 | 29426.16 | 28248.7 | 158.88 | 3.38 | 1018.58 | 0 | 108.36 | 0.25 | 0 | 105 | 46.75 | 1 | 1 | 1 | 1 | 1 | 16.05 | 5.51 | 4.78 |  |  |  |  | 0 | 1 | ФЕР15-01-047-16 пр.№ 253 от 17 ноября 2008 г |  |  | 15001 | 0 |  | 0 | 2 | 0 | 5.51 | 1 | 1 | 1 | 1 | 1 |  | 105 | 55 |  |  |  |  | 0 | 0 |  |  |  | 0 |  | 0 | 356.87 | 0 | 612.8002 | 13.0367 | 11443.7463 | 0 | 75.852 | 0.175 | 0 | 356.076 | 158.5386 | *0 | *0,7 | *0,7 | *0,7 | *0,7 | *0,7 | 0 | 0 | 1 | 1 | 1 | 1 | 1 | 1005 | 100 м2 | 100 м2 поверхности облицовки | 100 | 48318309 | 2 | Общестроительные работы | 0 | 1 | 15001 | Отделочные работы | ФЕР-15 | 0 | 29426.16 | 28248.7 | 158.88 | 3.38 | 1018.58 | 108.36 | 0.25 | 0 | 0 | 0 | 0 | 0 | *0.85 | 105 | 46.75 | 0 | 0 | 0 | 0 | 0 | 0 | 0 | 0 | 0 | 0 | 0 | 0
17 | 1 | 350 | 338 | 2 | 15-01-047-16 | Устройство потолков реечных алюминиевых | 100 м2 | 0.0296 | 0 |  |  |  |  | 4585.73 | 3996.85 | 32.39 | 0.69 | 556.49 | 0 | 3.6886 | 0.00925 | 0 | 585.04 | 260.48 |  | 0 | 29618.667 | 28248.7 | 198.6 | 4.225 | 1171.367 | 0 | 124.614 | 0.3125 | 0 | 29426.16 | 28248.7 | 158.88 | 3.38 | 1018.58 | 0 | 108.36 | 0.25 | 0 | 105 | 46.75 | 1 | 1 | 1 | 1 | 1 | 16.05 | 5.51 | 4.78 |  |  |  |  | 0 | 1 | ФЕР15-01-047-16 пр.№ 253 от 17 ноября 2008 г |  |  | 15001 | 0 |  | 0 | 2 | 0 | 5.51 | 1 | 1 | 1 | 1 | 1 |  | 105 | 55 |  |  |  |  | 0 | 0 |  |  |  | 0 |  | 0 | 4585.73 | 135028.786 | 1094.286 | 23.2797 | 18800.4404 | 0 | 124.614 | 0.3125 | 0 | 585.039 | 260.4817 |  | *1,25 | *1,25 | *1,15 | *1,15 | *1,25 | 0 | 0 | 1 | 1 | 1 | 1 | 1 | 1005 | 100 м2 | 100 м2 поверхности облицовки | 100 | 48318309 | 2 | Общестроительные работы | 0 | 1 | 15001 | Отделочные работы | ФЕР-15 | 0 | 29426.16 | 28248.7 | 158.88 | 3.38 | 1018.58 | 108.36 | 0.25 | 0 | 0 | 0 | 0 | 0 | *0.85 | 105 | 46.75 | 0 | 0 | 0 | 0 | 0 | 0 | 0 | 0 | 0 | 0 | 0 | 0
18 | 1 | 349 |  | 2,1 | 206-1338 | Уголок декоративный (пристенный) | м | 10.39 | 351.0135 |  |  |  |  | 311.89 | 311.89 | 0 | 0 | 0 | 0 | 0 | 0 | 0 | 0 | 0 |  | 0 | 6.28 | 6.28 | 0 | 0 | 0 | 0 | 0 | 0 | 0 | 6.28 | 6.28 | 0 | 0 | 0 | 0 | 0 | 0 | 0 | 105 | 46.75 | 1 | 1 | 1 | 1 | 1 | 16.05 | 5.51 | 4.78 |  |  |  |  | 3 | 1 | ФССЦ (2010) ч.2, раздел06, поз.1338 |  |  | 15001 | 0 |  | 0 | 2 | 0 | 5.51 | 1 | 1 | 1 | 1 | 1 |  | 105 | 55 |  |  |  |  | 0 | 0 |  |  |  | 0 |  | 0 | 311.89 | 30.0184 | 0 | 0 | 0 | 0 | 0 | 0 | 0 | 0 | 0 | [6 empty] | 0 | 0 | 1 | 1 | 1 | 1 | 1 | 1003 | м | м | 1 | 48318309 | 2 | Общестроительные работы | 0 | 1 | 15001 | Отделочные работы | ФЕР-15 | 0 | 6.28 | 6.28 | 0 | 0 | 0 | 0 | 0 |  | 0 | 0 | 0 | 0 | *0.85 | 105 | 46.75 | 6.28 | 6.28 | 0 | 0 | 0 | 6.28 | 6.28 | 0 | 0 | 0 | 0 | 0
17 | 1 | 352 | 340 | 3 | 15-01-054-1 | Устройство монтажных отверстий в потолках реечных алюминиевых | 100 шт. | 0.02 | 0 |  |  |  |  | 8.16 | 0 | 0.34 | 0 | 7.82 | 0 | 0.04393 | 0 | 0 | 8.21 | 3.66 |  | 0 | 27.407 | 0 | 3.05 | 0 | 24.357 | 0 | 2.1965 | 0 | 0 | 23.62 | 0 | 2.44 | 0 | 21.18 | 0 | 1.91 | 0 | 0 | 105 | 46.75 | 1 | 1 | 1 | 1 | 1 | 16.05 | 5.51 | 4.78 |  |  |  |  | 0 | 1 | ФЕР15-01-054-1 пр.№509 от 23 ноября 2010 г |  |  | 15001 | 0 |  | 0 | 2 | 0 | 5.51 | 1 | 1 | 1 | 1 | 1 |  | 105 | 55 |  |  |  |  | 0 | 0 |  |  |  | 0 |  | 0 | 8.16 | 0 | 16.8055 | 0 | 390.9298 | 0 | 2.1965 | 0 | 0 | 8.211 | 3.6559 |  | *1,25 | *1,25 | *1,15 | *1,15 | *1,25 | 0 | 0 | 1 | 1 | 1 | 1 | 1 | 1010 | 100 шт. | 100 отверстий | 100 | 48318309 | 2 | Общестроительные работы | 0 | 1 | 15001 | Отделочные работы | ФЕР-15 | 0 | 23.62 | 0 | 2.44 | 0 | 21.18 | 1.91 | 0 | 0 | 0 | 0 | 0 | 0 | *0.85 | 105 | 46.75 | 0 | 0 | 0 | 0 | 0 | 0 | 0 | 0 | 0 | 0 | 0 | 0
17 | 1 | 359 | 347 | 4 | 65-33-1 | Смена жалюзийных решеток | 100 шт. | 0.01 | 0 |  |  |  |  | 200.04 | 136.78 | 0.02 | 0.01 | 63.24 | 0 | 0.4619 | 0.0001 | 0 | 65.15 | 37.95 |  | 0 | 3255.86 | 2861.55 | 0.31 | 0.12 | 394 | 0 | 46.19 | 0.01 | 0 | 3255.86 | 2861.55 | 0.31 | 0.12 | 394 | 0 | 46.19 | 0.01 | 0 | 103 | 60 | 1 | 1 | 1 | 1 | 1 | 16.05 | 5.51 | 4.78 |  |  |  |  | 0 | 1 | ФЕРр65-33-1 пр.№ 207 от 13 октября 2008 г |  |  | 65010 | 0 | 65-33-1 | 1 | 6 | 0 | 5.51 | 1 | 1 | 1 | 1 | 1 |  | 103 | 60 |  |  |  |  | 0 | 0 |  |  |  | 0 |  | 0 | 200.04 | 13678.209 | 1.7081 | 0.6612 | 6323.7 | 0 | 46.19 | 0.01 | 0 | 65.1475 | 37.95 | [6 empty] | 0 | 0 | 1 | 1 | 1 | 1 | 1 | 1010 | 100 шт. | 100 жалюзийных решоток | 100 | 48318377 | 6 | Ремонтно-строительные работы | 0 | 1 | 65010 | Внтуренниие с/техработы: смена труб | ФЕРр-65 | 0 | 3255.86 | 2861.55 | 0.31 | 0.12 | 394 | 46.19 | 0.01 | 0 | 0 | 0 | 0 | 0 |  | 103 | 60 | 0 | 0 | 0 | 0 | 0 | 0 | 0 | 0 | 0 | 0 | 0 | 0
18 | 1 | 359 |  | 4,1 | 509-9900 | Строительный мусор | т | 0.0007 | 0.07 |  |  |  |  | 0 | 0 | 0 | 0 | 0 | 0 | 0 | 0 | 0 | 0 | 0 |  | 0 | 0 | 0 | 0 | 0 | 0 | 0 | 0 | 0 | 0 | 0 | 0 | 0 | 0 | 0 | 0 | 0 | 0 | 0 | 103 | 60 | 1 | 1 | 1 | 1 | 1 | 1 | 1 | 1 |  |  |  |  | 3 | 1 | ФССЦ (2010) ч.5, раздел09, поз.9900 |  |  | 65010 | 0 | 509-9900 | 1 | 6 | 0 | 1 | 1 | 1 | 1 | 1 | 1 |  | 103 | 60 |  |  |  |  | 0 | 0 |  |  |  | 0 |  | 0 | 0 | 0 | 0 | 0 | 0 | 0 | 0 | 0 | 0 | 0 | 0 | [6 empty] | 0 | 0 | 1 | 1 | 1 | 1 | 1 | 1009 | т | т | 1000 | 48318377 | 6 | Ремонтно-строительные работы | 0 | 1 | 65010 | Внтуренниие с/техработы: смена труб | ФЕРр-65 | 0 | 0 | 0 | 0 | 0 | 0 | 0 | 0 |  | 0 | 0 | 0 | 0 |  | 103 | 60 | 0 | 0 | 0 | 0 | 0 | 0 | 0 | 0 | 0 | 0 | 0 | 0
51 | 1 | 5 | 331 |  | Новый подраздел | ПОТОЛОК | [7 empty] | 5462.69 | 4445.52 | 50.89 | 1.09 | 966.28 | 0 | 6.44 | 0.01 | 0 | 1014.48 | 460.63 |  |  | 5462.69 | 4445.52 | 50.89 | 1.09 | 966.28 | 0 | 6.44 | 0.01 | 0 | 1014.48 | 460.63 |  | 0 | 0 | 0 | 0
50 | 0 | 0 | 1 | 201 | 5462.69 | ПЗ | Прямые затраты |  |  | 201 | 1 | 3
50 | 1 | 0 | 1 | 202 | 4445.52 | СтМат | Стоимость материальных ресурсов |  |  | 202 | 2 | 0
50 | 0 | 0 | 1 | 222 | 0 | СтМатЗак | Стоимость материалов заказчика |  |  | 222 | 3 | 3
50 | 0 | 0 | 1 | 216 | 0 | Оборуд | Стоимость оборудования |  |  | 216 | 4 | 3
50 | 0 | 0 | 1 | 203 | 50.89 | ЭММ | Эксплуатация машин |  |  | 203 | 5 | 3
50 | 0 | 0 | 1 | 204 | 1.09 | ЗПМ | ЗП машинистов |  |  | 204 | 6 | 3
50 | 0 | 0 | 1 | 205 | 966.28 | ОЗП | Основная ЗП рабочих |  |  | 205 | 7 | 3
50 | 0 | 0 | 1 | 206 | 0 | ВозврМат | Возврат материалов |  |  | 206 | 8 | 3
50 | 0 | 0 | 1 | 207 | 6.44 | ТрудСтр | Трудозатраты строителей |  |  | 207 | 9 | 3
50 | 0 | 0 | 1 | 208 | 0.01 | ТрудМаш | Трудозатраты машинистов |  |  | 208 | 10 | 3
50 | 0 | 0 | 1 | 209 | 0 | ТранспМат | Транспорт материалов |  |  | 209 | 11 | 3
50 | 0 | 0 | 1 | 210 | 1014.48 | НР | Накладные расходы |  |  | 210 | 12 | 3
50 | 0 | 0 | 1 | 211 | 460.63 | СмПриб | Сметная прибыль |  |  | 211 | 13 | 3
0
5 | 1 |  | 375 |  | Новый подраздел | ПОЛЫ | [16 empty] | 0 | [13 empty] | 0 | [18 empty] | {C188FCE2-9F3D-4EDB-8FAA-2986F606C3C7} | 0 | 0 | [5 empty] | 0 |  | 0
52 | 1 | 5 | 358 | 0 | Новый подраздел | ПОЛЫ | 0 | 0 | 0 | 0 | 0 | 0 | 0 | 6760.19 | 3719.22 | 359.83 | 50.11 | 2681.14 | 0 | 19.37 | 0.87 | 0 | 3013.53 | 1787.96 | 0 | 0 | 6760.19 | 3719.22 | 359.83 | 50.11 | 2681.14 | 0 | 19.37 | 0.87 | 0 | 3013.53 | 1787.96 | 0 | 0 | 0 | 0 | 0
17 | 1 | 363 | 351 | 1 | 57-2-3 | Разборка покрытий полов из керамических плиток | 100 м2 | 0.032 | 0 |  |  |  |  | 314.04 | 0 | 7.94 | 2.94 | 306.1 | 0 | 2.2358 | 0.04608 | 0 | 247.23 | 210.15 |  | 0 | 641 | 0 | 45.01 | 16.7 | 595.99 | 0 | 69.87 | 1.44 | 0 | 641 | 0 | 45.01 | 16.7 | 595.99 | 0 | 69.87 | 1.44 | 0 | 80 | 68 | 1 | 1 | 1 | 1 | 1 | 16.05 | 5.51 | 4.78 |  |  |  |  | 0 | 1 | ФЕРр57-2-3 пр.№ 207 от 13 октября 2008 г |  |  | 57001 | 0 |  | 0 | 6 | 0 | 5.51 | 1 | 1 | 1 | 1 | 1 |  | 80 | 68 |  |  |  |  | 0 | 0 |  |  |  | 0 |  | 0 | 314.04 | 0 | 248.0051 | 92.017 | 9565.6395 | 0 | 69.87 | 1.44 | 0 | 247.232 | 210.1472 | [6 empty] | 0 | 0 | 1 | 1 | 1 | 1 | 1 | 1005 | 100 м2 | 100 м2 покрытия | 100 | 48318359 | 6 | Ремонтно-строительные работы | 0 | 1 | 57001 | Полы | ФЕРр-57 | 0 | 641 | 0 | 45.01 | 16.7 | 595.99 | 69.87 | 1.44 | 0 | 0 | 0 | 0 | 0 |  | 80 | 68 | 0 | 0 | 0 | 0 | 0 | 0 | 0 | 0 | 0 | 0 | 0 | 0
18 | 1 | 363 |  | 1,1 | 509-9900 | Строительный мусор | т | 0.1664 | 5.2 |  |  |  |  | 0 | 0 | 0 | 0 | 0 | 0 | 0 | 0 | 0 | 0 | 0 |  | 0 | 0 | 0 | 0 | 0 | 0 | 0 | 0 | 0 | 0 | 0 | 0 | 0 | 0 | 0 | 0 | 0 | 0 | 0 | 80 | 68 | 1 | 1 | 1 | 1 | 1 | 16.05 | 5.51 | 4.78 |  |  |  |  | 3 | 1 | ФССЦ (2010) ч.5, раздел09, поз.9900 |  |  | 57001 | 0 |  | 0 | 6 | 0 | 5.51 | 1 | 1 | 1 | 1 | 1 |  | 80 | 68 |  |  |  |  | 0 | 0 |  |  |  | 0 |  | 0 | 0 | 0 | 0 | 0 | 0 | 0 | 0 | 0 | 0 | 0 | 0 | [6 empty] | 0 | 0 | 1 | 1 | 1 | 1 | 1 | 1009 | т | т | 1000 | 48318359 | 6 | Ремонтно-строительные работы | 0 | 1 | 57001 | Полы | ФЕРр-57 | 0 | 0 | 0 | 0 | 0 | 0 | 0 | 0 |  | 0 | 0 | 0 | 0 |  | 80 | 68 | 0 | 0 | 0 | 0 | 0 | 0 | 0 | 0 | 0 | 0 | 0 | 0
17 | 1 | 369 | 357 | 2 | 57-2-4 | Разборка покрытий полов цементных | 100 м2 | 0.032 | 0 |  |  |  |  | 812.13 | 0 | 324.96 | 37.73 | 487.17 | 0 | 3.5584 | 0.672 | 0 | 419.92 | 356.93 |  | 0 | 2791.56 | 0 | 1843.02 | 213.99 | 948.54 | 0 | 111.2 | 21 | 0 | 2791.56 | 0 | 1843.02 | 213.99 | 948.54 | 0 | 111.2 | 21 | 0 | 80 | 68 | 1 | 1 | 1 | 1 | 1 | 16.05 | 5.51 | 4.78 |  |  |  |  | 0 | 1 | ФЕРр57-2-4 пр.№ 207 от 13 октября 2008 г |  |  | 57001 | 0 |  | 0 | 6 | 0 | 5.51 | 1 | 1 | 1 | 1 | 1 |  | 80 | 68 |  |  |  |  | 0 | 0 |  |  |  | 0 |  | 0 | 812.13 | 0 | 10155.0402 | 1179.0849 | 15224.067 | 0 | 111.2 | 21 | 0 | 419.92 | 356.932 | [6 empty] | 0 | 0 | 1 | 1 | 1 | 1 | 1 | 1005 | 100 м2 | 100 м2 покрытия | 100 | 48318359 | 6 | Ремонтно-строительные работы | 0 | 1 | 57001 | Полы | ФЕРр-57 | 0 | 2791.56 | 0 | 1843.02 | 213.99 | 948.54 | 111.2 | 21 | 0 | 0 | 0 | 0 | 0 |  | 80 | 68 | 0 | 0 | 0 | 0 | 0 | 0 | 0 | 0 | 0 | 0 | 0 | 0
18 | 1 | 369 |  | 2,1 | 509-9900 | Строительный мусор | т | 0.2112 | 6.6 |  |  |  |  | 0 | 0 | 0 | 0 | 0 | 0 | 0 | 0 | 0 | 0 | 0 |  | 0 | 0 | 0 | 0 | 0 | 0 | 0 | 0 | 0 | 0 | 0 | 0 | 0 | 0 | 0 | 0 | 0 | 0 | 0 | 80 | 68 | 1 | 1 | 1 | 1 | 1 | 16.05 | 5.51 | 4.78 |  |  |  |  | 3 | 1 | ФССЦ (2010) ч.5, раздел09, поз.9900 |  |  | 57001 | 0 |  | 0 | 6 | 0 | 5.51 | 1 | 1 | 1 | 1 | 1 |  | 80 | 68 |  |  |  |  | 0 | 0 |  |  |  | 0 |  | 0 | 0 | 0 | 0 | 0 | 0 | 0 | 0 | 0 | 0 | 0 | 0 | [6 empty] | 0 | 0 | 1 | 1 | 1 | 1 | 1 | 1009 | т | т | 1000 | 48318359 | 6 | Ремонтно-строительные работы | 0 | 1 | 57001 | Полы | ФЕРр-57 | 0 | 0 | 0 | 0 | 0 | 0 | 0 | 0 |  | 0 | 0 | 0 | 0 |  | 80 | 68 | 0 | 0 | 0 | 0 | 0 | 0 | 0 | 0 | 0 | 0 | 0 | 0
17 | 1 | 375 | 363 | 3 | 11-01-011-1 | Устройство стяжек цементных толщиной 20 мм | 100 м2 | 0.032 | 0 |  |  |  |  | 367.44 | 172.4 | 9.75 | 3.25 | 185.29 | 0 | 1.454 | 0.0508 | 0 | 231.9 | 120.19 |  | 0 | 1543.1365 | 1127.07 | 55.3 | 18.4125 | 360.7665 | 0 | 45.4365 | 1.5875 | 0 | 1485.02 | 1127.07 | 44.24 | 14.73 | 313.71 | 0 | 39.51 | 1.27 | 0 | 123 | 63.75 | 1 | 1 | 1 | 1 | 1 | 16.05 | 5.51 | 4.78 |  |  |  |  | 0 | 1 | ФЕР11-01-011-1 пр.№ 339 от 13 июля 2011 г |  |  | 11001 | 0 |  | 0 | 2 | 0 | 5.51 | 1 | 1 | 1 | 1 | 1 |  | 123 | 75 |  |  |  |  | 0 | 0 |  |  |  | 0 |  | 0 | 367.44 | 5387.3946 | 304.703 | 101.4529 | 5790.3023 | 0 | 45.4365 | 1.5875 | 0 | 231.9042 | 120.1942 |  | *1,25 | *1,25 | *1,15 | *1,15 | *1,25 | 0 | 0 | 1 | 1 | 1 | 1 | 1 | 1005 | 100 м2 | 100 м2 стяжки | 100 | 48318287 | 2 | Общестроительные работы | 0 | 1 | 11001 | Полы | ФЕР-11 | 0 | 1485.02 | 1127.07 | 44.24 | 14.73 | 313.71 | 39.51 | 1.27 | 0 | 0 | 0 | 0 | 0 | *0.85 | 123 | 63.75 | 0 | 0 | 0 | 0 | 0 | 0 | 0 | 0 | 0 | 0 | 0 | 0
17 | 1 | 380 | 368 | 4 | 11-01-011-2 | Устройство стяжек на каждые 5 мм изменения толщины стяжки добавлять или исключать к расценке 11-01-011-01 | 100 м2 | 0.032 | 0 |  |  |  |  | 58.96 | 42.77 | 6.81 | 2.15 | 9.38 | 0 | 0.0736 | 0.0336 | 0 | 14.18 | 7.35 |  | 0 | 336.492 | 279.63 | 38.6 | 12.2 | 18.262 | 0 | 2.3 | 1.05 | 0 | 291.32 | 279.63 | 7.72 | 2.44 | 3.97 | 0 | 0.5 | 0.21 | 0 | 123 | 63.75 | 1 | 1 | 1 | 1 | 1 | 16.05 | 5.51 | 4.78 |  |  |  |  | 0 | 1 | ФЕР11-01-011-2 пр.№ 339 от 13 июля 2011 г |  |  | 11001 | 0 |  | 0 | 2 | 0 | 5.51 | 1 | 1 | 1 | 1 | 1 |  | 123 | 75 |  |  |  |  | 0 | 0 |  |  |  | 0 |  | 0 | 58.96 | 1336.6314 | 212.686 | 67.222 | 293.1051 | 0 | 2.3 | 1.05 | 0 | 14.1819 | 7.3504 |  | *1,25*4 | *1,25*4 | *1,15*4 | *1,15*4 | *1,25*4 | 0 | 0 | 1 | 1 | 1 | 1 | 1 | 1005 | 100 м2 | 100 м2 стяжки | 100 | 48318287 | 2 | Общестроительные работы | 0 | 1 | 11001 | Полы | ФЕР-11 | 0 | 291.32 | 279.63 | 7.72 | 2.44 | 3.97 | 0.5 | 0.21 | 0 | 0 | 0 | 0 | 0 | *0.85 | 123 | 63.75 | 0 | 0 | 0 | 0 | 0 | 0 | 0 | 0 | 0 | 0 | 0 | 0
17 | 1 | 385 | 373 | 5 | 27-06-009-1 | Укладка металлической сетки в цементобетонное дорожное покрытие | 1000 м2 | 0.032 | 0 |  |  |  |  | 70.05 | 0 | 3.46 | 0.21 | 66.59 | 0 | 0.45742 | 0.0028 | 0 | 94.86 | 53.94 |  | 0 | 149.251 | 0 | 19.6 | 1.1875 | 129.651 | 0 | 14.2945 | 0.0875 | 0 | 128.42 | 0 | 15.68 | 0.95 | 112.74 | 0 | 12.43 | 0.07 | 0 | 142 | 80.75 | 1 | 1 | 1 | 1 | 1 | 16.05 | 5.51 | 4.78 |  |  |  |  | 0 | 1 | ФЕР27-06-009-1 пр.№ 253 от 17 ноября 2008 г |  |  | 27001 | 0 |  | 0 | 2 | 0 | 5.51 | 1 | 1 | 1 | 1 | 1 |  | 142 | 95 |  |  |  |  | 0 | 0 |  |  |  | 0 |  | 0 | 70.05 | 0 | 107.996 | 6.5431 | 2080.8985 | 0 | 14.2945 | 0.0875 | 0 | 94.856 | 53.941 |  | *1,25 | *1,25 | *1,15 | *1,15 | *1,25 | 0 | 0 | 1 | 1 | 1 | 1 | 1 | 1005 | 1000 м2 | 1000 м2 покрытия | 1000 | 48318321 | 2 | Общестроительные работы | 0 | 1 | 27001 | Автомобильные дороги | ФЕР-27 | 0 | 128.42 | 0 | 15.68 | 0.95 | 112.74 | 12.43 | 0.07 | 0 | 0 | 0 | 0 | 0 | *0.85 | 142 | 80.75 | 0 | 0 | 0 | 0 | 0 | 0 | 0 | 0 | 0 | 0 | 0 | 0
18 | 1 | 385 |  | 5,1 | 204-0097 | Сетка сварная из холоднотянутой проволоки 4-5 мм | т | 0.00896 | 0.28 |  |  |  |  | 376.04 | 376.04 | 0 | 0 | 0 | 0 | 0 | 0 | 0 | 0 | 0 |  | 0 | 8780.09 | 8780.09 | 0 | 0 | 0 | 0 | 0 | 0 | 0 | 8780.09 | 8780.09 | 0 | 0 | 0 | 0 | 0 | 0 | 0 | 142 | 80.75 | 1 | 1 | 1 | 1 | 1 | 16.05 | 5.51 | 4.78 |  |  |  |  | 3 | 1 | И3 ФССЦ (2010) ч.2, раздел04, поз0097 |  |  | 27001 | 0 |  | 0 | 2 | 0 | 5.51 | 1 | 1 | 1 | 1 | 1 |  | 142 | 95 |  |  |  |  | 0 | 0 |  |  |  | 0 |  | 0 | 376.04 | 41968.8302 | 0 | 0 | 0 | 0 | 0 | 0 | 0 | 0 | 0 | [6 empty] | 0 | 0 | 1 | 1 | 1 | 1 | 1 | 1009 | т | т | 1000 | 48318321 | 2 | Общестроительные работы | 0 | 1 | 27001 | Автомобильные дороги | ФЕР-27 | 0 | 8780.09 | 8780.09 | 0 | 0 | 0 | 0 | 0 |  | 0 | 0 | 0 | 0 | *0.85 | 142 | 80.75 | 8780.09 | 8780.09 | 0 | 0 | 0 | 8780.09 | 8780.09 | 0 | 0 | 0 | 0 | 0
17 | 1 | 397 | 385 | 6 | 11-01-047-1 | Устройство покрытий из плит керамогранитных размером 40х40 см | 100 м2 | 0.032 | 0 |  |  |  |  | 4489.64 | 2881.71 | 5.48 | 3.83 | 1602.45 | 0 | 11.4235 | 0.0688 | 0 | 1975.72 | 1024 |  | 0 | 21990.7455 | 18839.64 | 31.075 | 21.7375 | 3120.0305 | 0 | 356.983 | 2.15 | 0 | 21577.57 | 18839.64 | 24.86 | 17.39 | 2713.07 | 0 | 310.42 | 1.72 | 0 | 123 | 63.75 | 1 | 1 | 1 | 1 | 1 | 16.05 | 5.51 | 4.78 |  |  |  |  | 0 | 1 | ФЕР11-01-047-1 пр.№ 339 от 13 июля 2011 г |  |  | 11001 | 0 |  | 0 | 2 | 0 | 5.51 | 1 | 1 | 1 | 1 | 1 |  | 123 | 75 |  |  |  |  | 0 | 0 |  |  |  | 0 |  | 0 | 4489.64 | 90053.4792 | 171.2233 | 119.7736 | 50076.4895 | 0 | 356.983 | 2.15 | 0 | 1975.7244 | 1024.0035 |  | *1,25 | *1,25 | *1,15 | *1,15 | *1,25 | 0 | 0 | 1 | 1 | 1 | 1 | 1 | 1005 | 100 м2 | 100 м2 покрытия | 100 | 48318287 | 2 | Общестроительные работы | 0 | 1 | 11001 | Полы | ФЕР-11 | 0 | 21577.57 | 18839.64 | 24.86 | 17.39 | 2713.07 | 310.42 | 1.72 | 0 | 0 | 0 | 0 | 0 | *0.85 | 123 | 63.75 | 0 | 0 | 0 | 0 | 0 | 0 | 0 | 0 | 0 | 0 | 0 | 0
18 | 1 | 396 |  | 6,1 | 203-9007 | Рейки деревянные | м3 | 0.00032 | 0.01 |  |  |  |  | 0 | 0 | 0 | 0 | 0 | 0 | 0 | 0 | 0 | 0 | 0 |  | 0 | 0 | 0 | 0 | 0 | 0 | 0 | 0 | 0 | 0 | 0 | 0 | 0 | 0 | 0 | 0 | 0 | 0 | 0 | 123 | 63.75 | 1 | 1 | 1 | 1 | 1 | 16.05 | 5.51 | 4.78 |  |  |  |  | 3 | 1 | ФССЦ (2010) ч.2, раздел03, поз.9007 |  |  | 11001 | 0 |  | 0 | 2 | 0 | 5.51 | 1 | 1 | 1 | 1 | 1 |  | 123 | 75 |  |  |  |  | 0 | 0 |  |  |  | 0 |  | 0 | 0 | 0 | 0 | 0 | 0 | 0 | 0 | 0 | 0 | 0 | 0 | [6 empty] | 0 | 0 | 1 | 1 | 1 | 1 | 1 | 1007 | м3 | м3 | 1 | 48318287 | 2 | Общестроительные работы | 0 | 1 | 11001 | Полы | ФЕР-11 | 0 | 0 | 0 | 0 | 0 | 0 | 0 | 0 |  | 0 | 0 | 0 | 0 | *0.85 | 123 | 63.75 | 0 | 0 | 0 | 0 | 0 | 0 | 0 | 0 | 0 | 0 | 0 | 0
17 | 1 | 403 | 391 | 7 | 11-01-049-1 | Укладка металлического накладного профиля (порога) | 100 м | 0.009 | 0 |  |  |  |  | 29.05 | 3.46 | 1.43 | 0 | 24.16 | 0 | 0.17222 | 0 | 0 | 29.72 | 15.4 |  | 0 | 276.532 | 80.4 | 28.8875 | 0 | 167.2445 | 0 | 19.136 | 0 | 0 | 248.94 | 80.4 | 23.11 | 0 | 145.43 | 0 | 16.64 | 0 | 0 | 123 | 63.75 | 1 | 1 | 1 | 1 | 1 | 16.05 | 5.51 | 4.78 |  |  |  |  | 0 | 1 | ФЕР11-01-049-1 пр.№ 339 от 13 июля 2011 г |  |  | 11001 | 0 |  | 0 | 2 | 0 | 5.51 | 1 | 1 | 1 | 1 | 1 |  | 123 | 75 |  |  |  |  | 0 | 0 |  |  |  | 0 |  | 0 | 29.05 | 384.312 | 159.1701 | 0 | 2684.2742 | 0 | 19.136 | 0 | 0 | 29.7168 | 15.402 |  | *1,25 | *1,25 | *1,15 | *1,15 | *1,25 | 0 | 0 | 1 | 1 | 1 | 1 | 1 | 1003 | 100 м | 100 м профиля | 100 | 48318287 | 2 | Общестроительные работы | 0 | 1 | 11001 | Полы | ФЕР-11 | 0 | 248.94 | 80.4 | 23.11 | 0 | 145.43 | 16.64 | 0 | 0 | 0 | 0 | 0 | 0 | *0.85 | 123 | 63.75 | 0 | 0 | 0 | 0 | 0 | 0 | 0 | 0 | 0 | 0 | 0 | 0
18 | 1 | 403 |  | 7,1 | 206-1349 | Профили стыкоперекрывающие из алюминиевых сплавов (порожки) с покрытием, шириной 60 мм | м | 0.945 | 105 |  |  |  |  | 242.84 | 242.84 | 0 | 0 | 0 | 0 | 0 | 0 | 0 | 0 | 0 |  | 0 | 53.76 | 53.76 | 0 | 0 | 0 | 0 | 0 | 0 | 0 | 53.76 | 53.76 | 0 | 0 | 0 | 0 | 0 | 0 | 0 | 123 | 63.75 | 1 | 1 | 1 | 1 | 1 | 16.05 | 5.51 | 4.78 |  |  |  |  | 3 | 1 | ФССЦ (2010) ч.2, раздел06, поз.1349 |  |  | 11001 | 0 |  | 0 | 2 | 0 | 5.51 | 1 | 1 | 1 | 1 | 1 |  | 123 | 75 |  |  |  |  | 0 | 0 |  |  |  | 0 |  | 0 | 242.84 | 256.9728 | 0 | 0 | 0 | 0 | 0 | 0 | 0 | 0 | 0 | [6 empty] | 0 | 0 | 1 | 1 | 1 | 1 | 1 | 1003 | м | м | 1 | 48318287 | 2 | Общестроительные работы | 0 | 1 | 11001 | Полы | ФЕР-11 | 0 | 53.76 | 53.76 | 0 | 0 | 0 | 0 | 0 |  | 0 | 0 | 0 | 0 | *0.85 | 123 | 63.75 | 53.76 | 53.76 | 0 | 0 | 0 | 53.76 | 53.76 | 0 | 0 | 0 | 0 | 0
51 | 1 | 5 | 358 |  | Новый подраздел | ПОЛЫ | [7 empty] | 6760.19 | 3719.22 | 359.83 | 50.11 | 2681.14 | 0 | 19.37 | 0.87 | 0 | 3013.53 | 1787.96 |  |  | 6760.19 | 3719.22 | 359.83 | 50.11 | 2681.14 | 0 | 19.37 | 0.87 | 0 | 3013.53 | 1787.96 |  | 0 | 0 | 0 | 0
50 | 0 | 0 | 1 | 201 | 6760.19 | ПЗ | Прямые затраты |  |  | 201 | 1 | 3
50 | 1 | 0 | 1 | 202 | 3719.22 | СтМат | Стоимость материальных ресурсов |  |  | 202 | 2 | 0
50 | 0 | 0 | 1 | 222 | 0 | СтМатЗак | Стоимость материалов заказчика |  |  | 222 | 3 | 3
50 | 0 | 0 | 1 | 216 | 0 | Оборуд | Стоимость оборудования |  |  | 216 | 4 | 3
50 | 0 | 0 | 1 | 203 | 359.83 | ЭММ | Эксплуатация машин |  |  | 203 | 5 | 3
50 | 0 | 0 | 1 | 204 | 50.11 | ЗПМ | ЗП машинистов |  |  | 204 | 6 | 3
50 | 0 | 0 | 1 | 205 | 2681.14 | ОЗП | Основная ЗП рабочих |  |  | 205 | 7 | 3
50 | 0 | 0 | 1 | 206 | 0 | ВозврМат | Возврат материалов |  |  | 206 | 8 | 3
50 | 0 | 0 | 1 | 207 | 19.37 | ТрудСтр | Трудозатраты строителей |  |  | 207 | 9 | 3
50 | 0 | 0 | 1 | 208 | 0.87 | ТрудМаш | Трудозатраты машинистов |  |  | 208 | 10 | 3
50 | 0 | 0 | 1 | 209 | 0 | ТранспМат | Транспорт материалов |  |  | 209 | 11 | 3
50 | 0 | 0 | 1 | 210 | 3013.53 | НР | Накладные расходы |  |  | 210 | 12 | 3
50 | 0 | 0 | 1 | 211 | 1787.96 | СмПриб | Сметная прибыль |  |  | 211 | 13 | 3
0
5 | 1 |  | 406 |  | Новый подраздел | ПРОЕМЫ | [16 empty] | 0 | [13 empty] | 0 | [18 empty] | {5E890FDC-DCA4-4AB7-A4D0-9860A51C9E52} | 0 | 0 | [5 empty] | 0 |  | 0
52 | 1 | 5 | 391 | 0 | Новый подраздел | ПРОЕМЫ | 0 | 0 | 0 | 0 | 0 | 0 | 0 | 7721.76 | 7221.36 | 32.78 | 0 | 467.62 | 0 | 3.43 | 0 | 0 | 479.41 | 267.39 | 0 | 0 | 7721.76 | 7221.36 | 32.78 | 0 | 467.62 | 0 | 3.43 | 0 | 0 | 479.41 | 267.39 | 0 | 0 | 0 | 0 | 0
17 | 1 | 405 | 393 | 1 | 56-9-4 | Демонтаж дверных коробок в деревянных стенах каркасных и в перегородках | 100 шт. | 0.01 | 0 |  |  |  |  | 85.89 | 0 | 0 | 0 | 85.89 | 0 | 0.674 | 0 | 0 | 70.43 | 53.25 |  | 0 | 535.16 | 0 | 0 | 0 | 535.16 | 0 | 67.4 | 0 | 0 | 535.16 | 0 | 0 | 0 | 535.16 | 0 | 67.4 | 0 | 0 | 82 | 62 | 1 | 1 | 1 | 1 | 1 | 16.05 | 5.51 | 4.78 |  |  |  |  | 0 | 1 | ФЕРр56-9-4 пр.№ 207 от 13 октября 2008 г |  |  | 56001 | 0 |  | 0 | 6 | 0 | 5.51 | 1 | 1 | 1 | 1 | 1 |  | 82 | 62 |  |  |  |  | 0 | 0 |  |  |  | 0 |  | 0 | 85.89 | 0 | 0 | 0 | 8589.318 | 0 | 67.4 | 0 | 0 | 70.4298 | 53.2518 | [6 empty] | 0 | 0 | 1 | 1 | 1 | 1 | 1 | 1010 | 100 шт. | 100 коробок | 100 | 48318358 | 6 | Ремонтно-строительные работы | 0 | 1 | 56001 | Проемы | ФЕРр-56 | 0 | 535.16 | 0 | 0 | 0 | 535.16 | 67.4 | 0 | 0 | 0 | 0 | 0 | 0 |  | 82 | 62 | 0 | 0 | 0 | 0 | 0 | 0 | 0 | 0 | 0 | 0 | 0 | 0
18 | 1 | 405 |  | 1,1 | 509-9900 | Строительный мусор | т | 0.0134 | 1.34 |  |  |  |  | 0 | 0 | 0 | 0 | 0 | 0 | 0 | 0 | 0 | 0 | 0 |  | 0 | 0 | 0 | 0 | 0 | 0 | 0 | 0 | 0 | 0 | 0 | 0 | 0 | 0 | 0 | 0 | 0 | 0 | 0 | 82 | 62 | 1 | 1 | 1 | 1 | 1 | 16.05 | 5.51 | 4.78 |  |  |  |  | 3 | 1 | ФССЦ (2010) ч.5, раздел09, поз.9900 |  |  | 56001 | 0 |  | 0 | 6 | 0 | 5.51 | 1 | 1 | 1 | 1 | 1 |  | 82 | 62 |  |  |  |  | 0 | 0 |  |  |  | 0 |  | 0 | 0 | 0 | 0 | 0 | 0 | 0 | 0 | 0 | 0 | 0 | 0 | [6 empty] | 0 | 0 | 1 | 1 | 1 | 1 | 1 | 1009 | т | т | 1000 | 48318358 | 6 | Ремонтно-строительные работы | 0 | 1 | 56001 | Проемы | ФЕРр-56 | 0 | 0 | 0 | 0 | 0 | 0 | 0 | 0 |  | 0 | 0 | 0 | 0 |  | 82 | 62 | 0 | 0 | 0 | 0 | 0 | 0 | 0 | 0 | 0 | 0 | 0 | 0
17 | 1 | 407 | 395 | 2 | 56-10-1 | Снятие дверных полотен | 100 м2 | 0.014 | 0 |  |  |  |  | 64.73 | 0 | 0 | 0 | 64.73 | 0 | 0.50792 | 0 | 0 | 53.08 | 40.13 |  | 0 | 288.06 | 0 | 0 | 0 | 288.06 | 0 | 36.28 | 0 | 0 | 288.06 | 0 | 0 | 0 | 288.06 | 0 | 36.28 | 0 | 0 | 82 | 62 | 1 | 1 | 1 | 1 | 1 | 16.05 | 5.51 | 4.78 |  |  |  |  | 0 | 1 | ФЕРр56-10-1 пр.№ 207 от 13 октября 2008 г |  |  | 56001 | 0 |  | 0 | 6 | 0 | 5.51 | 1 | 1 | 1 | 1 | 1 |  | 82 | 62 |  |  |  |  | 0 | 0 |  |  |  | 0 |  | 0 | 64.73 | 0 | 0 | 0 | 4623.363 | 0 | 36.28 | 0 | 0 | 53.0786 | 40.1326 | [6 empty] | 0 | 0 | 1 | 1 | 1 | 1 | 1 | 1005 | 100 м2 | 100 м2 дверных полотен | 100 | 48318358 | 6 | Ремонтно-строительные работы | 0 | 1 | 56001 | Проемы | ФЕРр-56 | 0 | 288.06 | 0 | 0 | 0 | 288.06 | 36.28 | 0 | 0 | 0 | 0 | 0 | 0 |  | 82 | 62 | 0 | 0 | 0 | 0 | 0 | 0 | 0 | 0 | 0 | 0 | 0 | 0
18 | 1 | 407 |  | 2,1 | 509-9900 | Строительный мусор | т | 0.01652 | 1.18 |  |  |  |  | 0 | 0 | 0 | 0 | 0 | 0 | 0 | 0 | 0 | 0 | 0 |  | 0 | 0 | 0 | 0 | 0 | 0 | 0 | 0 | 0 | 0 | 0 | 0 | 0 | 0 | 0 | 0 | 0 | 0 | 0 | 82 | 62 | 1 | 1 | 1 | 1 | 1 | 16.05 | 5.51 | 4.78 |  |  |  |  | 3 | 1 | ФССЦ (2010) ч.5, раздел09, поз.9900 |  |  | 56001 | 0 |  | 0 | 6 | 0 | 5.51 | 1 | 1 | 1 | 1 | 1 |  | 82 | 62 |  |  |  |  | 0 | 0 |  |  |  | 0 |  | 0 | 0 | 0 | 0 | 0 | 0 | 0 | 0 | 0 | 0 | 0 | 0 | [6 empty] | 0 | 0 | 1 | 1 | 1 | 1 | 1 | 1009 | т | т | 1000 | 48318358 | 6 | Ремонтно-строительные работы | 0 | 1 | 56001 | Проемы | ФЕРр-56 | 0 | 0 | 0 | 0 | 0 | 0 | 0 | 0 |  | 0 | 0 | 0 | 0 |  | 82 | 62 | 0 | 0 | 0 | 0 | 0 | 0 | 0 | 0 | 0 | 0 | 0 | 0
17 | 1 | 409 | 397 | 3 | 56-11-1 | Снятие наличников | 100 м | 0.094 | 0 |  |  |  |  | 50.44 | 0 | 0 | 0 | 50.44 | 0 | 0.39574 | 0 | 0 | 41.36 | 31.27 |  | 0 | 33.43 | 0 | 0 | 0 | 33.43 | 0 | 4.21 | 0 | 0 | 33.43 | 0 | 0 | 0 | 33.43 | 0 | 4.21 | 0 | 0 | 82 | 62 | 1 | 1 | 1 | 1 | 1 | 16.05 | 5.51 | 4.78 |  |  |  |  | 0 | 1 | ФЕРр56-11-1 пр.№ 207 от 13 октября 2008 г |  |  | 56001 | 0 |  | 0 | 6 | 0 | 5.51 | 1 | 1 | 1 | 1 | 1 |  | 82 | 62 |  |  |  |  | 0 | 0 |  |  |  | 0 |  | 0 | 50.44 | 0 | 0 | 0 | 536.5515 | 0 | 4.21 | 0 | 0 | 41.3608 | 31.2728 | [6 empty] | 0 | 0 | 1 | 1 | 1 | 1 | 1 | 1003 | 100 м | 100 м наличников | 100 | 48318358 | 6 | Ремонтно-строительные работы | 0 | 1 | 56001 | Проемы | ФЕРр-56 | 0 | 33.43 | 0 | 0 | 0 | 33.43 | 4.21 | 0 | 0 | 0 | 0 | 0 | 0 |  | 82 | 62 | 0 | 0 | 0 | 0 | 0 | 0 | 0 | 0 | 0 | 0 | 0 | 0
18 | 1 | 409 |  | 3,1 | 509-9900 | Строительный мусор | т | 0.0376 | 0.4 |  |  |  |  | 0 | 0 | 0 | 0 | 0 | 0 | 0 | 0 | 0 | 0 | 0 |  | 0 | 0 | 0 | 0 | 0 | 0 | 0 | 0 | 0 | 0 | 0 | 0 | 0 | 0 | 0 | 0 | 0 | 0 | 0 | 82 | 62 | 1 | 1 | 1 | 1 | 1 | 16.05 | 5.51 | 4.78 |  |  |  |  | 3 | 1 | ФССЦ (2010) ч.5, раздел09, поз.9900 |  |  | 56001 | 0 |  | 0 | 6 | 0 | 5.51 | 1 | 1 | 1 | 1 | 1 |  | 82 | 62 |  |  |  |  | 0 | 0 |  |  |  | 0 |  | 0 | 0 | 0 | 0 | 0 | 0 | 0 | 0 | 0 | 0 | 0 | 0 | [6 empty] | 0 | 0 | 1 | 1 | 1 | 1 | 1 | 1009 | т | т | 1000 | 48318358 | 6 | Ремонтно-строительные работы | 0 | 1 | 56001 | Проемы | ФЕРр-56 | 0 | 0 | 0 | 0 | 0 | 0 | 0 | 0 |  | 0 | 0 | 0 | 0 |  | 82 | 62 | 0 | 0 | 0 | 0 | 0 | 0 | 0 | 0 | 0 | 0 | 0 | 0
17 | 1 | 417 | 405 | 4 | 10-01-039-3 | Установка блоков в наружных и внутренних дверных проемах в перегородках и деревянных нерубленых стенах, площадь проема до 3 м2 | 100 м2 | 0.014 | 0 |  |  |  |  | 1905.94 | 1606.6 | 32.78 | 0 | 266.56 | 0 | 1.8515 | 0 | 0 | 314.54 | 142.74 |  | 0 | 25618.9725 | 24007.74 | 424.95 | 0 | 1186.2825 | 0 | 132.25 | 0 | 0 | 25379.25 | 24007.74 | 339.96 | 0 | 1031.55 | 0 | 115 | 0 | 0 | 118 | 53.55 | 1 | 1 | 1 | 1 | 1 | 16.05 | 5.51 | 4.78 |  |  |  |  | 0 | 1 | ФЕР10-01-039-3 пр.№ 339 от 13 июля 2011 г |  |  | 10001 | 0 |  | 0 | 2 | 0 | 5.51 | 1 | 1 | 1 | 1 | 1 |  | 118 | 63 |  |  |  |  | 0 | 0 |  |  |  | 0 |  | 0 | 1905.94 | 114756.9972 | 2341.4745 | 0 | 19039.8341 | 0 | 132.25 | 0 | 0 | 314.5408 | 142.7429 |  | *1,25 | *1,25 | *1,15 | *1,15 | *1,25 | 0 | 0 | 1 | 1 | 1 | 1 | 1 | 1005 | 100 м2 | 100 м2 проемов | 100 | 48318286 | 2 | Общестроительные работы | 0 | 1 | 10001 | Деревянные конструкции | ФЕР-10 | 0 | 25379.25 | 24007.74 | 339.96 | 0 | 1031.55 | 115 | 0 | 0 | 0 | 0 | 0 | 0 | *0.85 | 118 | 53.55 | 0 | 0 | 0 | 0 | 0 | 0 | 0 | 0 | 0 | 0 | 0 | 0
18 | 1 | 414 |  | 4,1 | 101-9411 | Скобяные изделия | компл. | 0 | 0 |  |  |  |  | 0 | 0 | 0 | 0 | 0 | 0 | 0 | 0 | 0 | 0 | 0 |  | 0 | 0 | 0 | 0 | 0 | 0 | 0 | 0 | 0 | 0 | 0 | 0 | 0 | 0 | 0 | 0 | 0 | 0 | 0 | 118 | 53.55 | 1 | 1 | 1 | 1 | 1 | 16.05 | 5.51 | 4.78 |  |  |  |  | 3 | 1 | ФССЦ (2010) ч.1, раздел01, поз.9411 |  |  | 10001 | 0 |  | 0 | 2 | 0 | 5.51 | 1 | 1 | 1 | 1 | 1 |  | 118 | 63 |  |  |  |  | 0 | 0 |  |  |  | 0 |  | 0 | 0 | 0 | 0 | 0 | 0 | 0 | 0 | 0 | 0 | 0 | 0 | [6 empty] | 0 | 0 | 1 | 1 | 1 | 1 | 1 | 1013 | компл. | компл. | 1 | 48318286 | 2 | Общестроительные работы | 0 | 1 | 10001 | Деревянные конструкции | ФЕР-10 | 0 | 0 | 0 | 0 | 0 | 0 | 0 | 0 |  | 0 | 0 | 0 | 0 | *0.85 | 118 | 53.55 | 0 | 0 | 0 | 0 | 0 | 0 | 0 | 0 | 0 | 0 | 0 | 0
18 | 1 | 416 |  | 4,2 | 203-0205 | Блоки дверные двупольные с полотном глухим ДГ 21-13, площадь 2,63 м2 | м2 | -1.4 | -100 |  |  |  |  | -1385.24 | -1385.24 | 0 | 0 | 0 | 0 | 0 | 0 | 0 | 0 | 0 |  | 0 | 207 | 207 | 0 | 0 | 0 | 0 | 0 | 0 | 0 | 207 | 207 | 0 | 0 | 0 | 0 | 0 | 0 | 0 | 118 | 53.55 | 1 | 1 | 1 | 1 | 1 | 16.05 | 5.51 | 4.78 |  |  |  |  | 3 | 1 | ФССЦ (2010) ч.2, раздел03, поз.0205 |  |  | 10001 | 0 |  | 0 | 2 | 0 | 5.51 | 1 | 1 | 1 | 1 | 1 |  | 118 | 63 |  |  |  |  | 0 | 0 |  |  |  | 0 |  | 0 | -1385.24 | 989.46 | 0 | 0 | 0 | 0 | 0 | 0 | 0 | 0 | 0 | [6 empty] | 0 | 0 | 1 | 1 | 1 | 1 | 1 | 1005 | м2 | м2 | 1 | 48318286 | 2 | Общестроительные работы | 0 | 1 | 10001 | Деревянные конструкции | ФЕР-10 | 0 | 207 | 207 | 0 | 0 | 0 | 0 | 0 |  | 0 | 0 | 0 | 0 | *0.85 | 118 | 53.55 | 207 | 207 | 0 | 0 | 0 | 207 | 207 | 0 | 0 | 0 | 0 | 0
17 | 1 |  |  | 5 | прайс | Дверной блок деревянный для санузла в комплекте с замком, фурнитурой и скобяными изделиями | шт. | 1 | 0 |  |  |  |  | 7000 | 7000 | 0 | 0 | 0 | 0 | 0 | 0 | 0 | 0 | 0 |  | 0 | 7000 | 7000 | 0 | 0 | 0 | 0 | 0 | 0 | 0 | 7000 | 7000 | 0 | 0 | 0 | 0 | 0 | 0 | 0 | 106 | 55.25 | 1 | 1 | 1 | 1 | 1 | 16.05 | 5.51 | 1 |  |  |  |  | 3 | 4 |  |  |  | 0 | 0 |  | 0 | 1 | 0 | 5.51 | 1 | 1 | 1 | 1 | 1 |  | 106 | 65 |  |  |  |  | 0 | 0 |  |  |  | 0 |  | 0 | 7000 | 7000 | 0 | 0 | 0 | 0 | 0 | 0 | 0 | 0 | 0 | [6 empty] | 0 | 0 | 1 | 1 | 1 | 1 | 1 | 1010 | шт. | шт. | 1 | 48318462 | 1 | Прочие работы | 0 | 4 | 0 | Прочие работы | прочие | 0 | 0 | 7000 | 0 | 0 | 0 | 0 | 0 | 0 | 0 | 0 | 0 | 0 | *0.85 | 106 | 55.25 | 7000 | 7000 | 0 | 0 | 0 | 7000 | 7000 | 0 | 0 | 0 | 1 | 0
51 | 1 | 5 | 391 |  | Новый подраздел | ПРОЕМЫ | [7 empty] | 7721.76 | 7221.36 | 32.78 | 0 | 467.62 | 0 | 3.43 | 0 | 0 | 479.41 | 267.39 |  |  | 7721.76 | 7221.36 | 32.78 | 0 | 467.62 | 0 | 3.43 | 0 | 0 | 479.41 | 267.39 |  | 0 | 0 | 0 | 0
50 | 0 | 0 | 1 | 201 | 7721.76 | ПЗ | Прямые затраты |  |  | 201 | 1 | 3
50 | 1 | 0 | 1 | 202 | 7221.36 | СтМат | Стоимость материальных ресурсов |  |  | 202 | 2 | 0
50 | 0 | 0 | 1 | 222 | 0 | СтМатЗак | Стоимость материалов заказчика |  |  | 222 | 3 | 3
50 | 0 | 0 | 1 | 216 | 0 | Оборуд | Стоимость оборудования |  |  | 216 | 4 | 3
50 | 0 | 0 | 1 | 203 | 32.78 | ЭММ | Эксплуатация машин |  |  | 203 | 5 | 3
50 | 0 | 0 | 1 | 204 | 0 | ЗПМ | ЗП машинистов |  |  | 204 | 6 | 3
50 | 0 | 0 | 1 | 205 | 467.62 | ОЗП | Основная ЗП рабочих |  |  | 205 | 7 | 3
50 | 0 | 0 | 1 | 206 | 0 | ВозврМат | Возврат материалов |  |  | 206 | 8 | 3
50 | 0 | 0 | 1 | 207 | 3.43 | ТрудСтр | Трудозатраты строителей |  |  | 207 | 9 | 3
50 | 0 | 0 | 1 | 208 | 0 | ТрудМаш | Трудозатраты машинистов |  |  | 208 | 10 | 3
50 | 0 | 0 | 1 | 209 | 0 | ТранспМат | Транспорт материалов |  |  | 209 | 11 | 3
50 | 0 | 0 | 1 | 210 | 479.41 | НР | Накладные расходы |  |  | 210 | 12 | 3
50 | 0 | 0 | 1 | 211 | 267.39 | СмПриб | Сметная прибыль |  |  | 211 | 13 | 3
0
5 | 1 |  | 436 |  | Новый подраздел | СТЕНЫ | [16 empty] | 0 | [13 empty] | 0 | [18 empty] | {A0A7B8E5-5F1C-4282-BCF9-7A2F5B5A8E6D} | 0 | 0 | [5 empty] | 0 |  | 0
52 | 1 | 5 | 422 | 0 | Новый подраздел | СТЕНЫ | 0 | 0 | 0 | 0 | 0 | 0 | 0 | 27542.88 | 13186.46 | 293.22 | 67.07 | 14063.2 | 0 | 99.1 | 1.15 | 0 | 12963.25 | 6873.76 | 0 | 0 | 27542.88 | 13186.46 | 293.22 | 67.07 | 14063.2 | 0 | 99.1 | 1.15 | 0 | 12963.25 | 6873.76 | 0 | 0 | 0 | 0 | 0
17 | 1 | 422 | 410 | 1 | 63-7-5 | Разборка облицовки стен из керамических глазурованных плиток | 100 м2 | 0.2222 | 0 |  |  |  |  | 2285.61 | 0 | 200.25 | 25.17 | 2085.36 | 0 | 16.5095 | 0.44218 | 0 | 1625.11 | 1055.27 |  | 0 | 748.3 | 0 | 163.56 | 20.56 | 584.74 | 0 | 74.3 | 1.99 | 0 | 748.3 | 0 | 163.56 | 20.56 | 584.74 | 0 | 74.3 | 1.99 | 0 | 77 | 50 | 1 | 1 | 1 | 1 | 1 | 16.05 | 5.51 | 4.78 |  |  |  |  | 0 | 1 | ФЕРр63-7-5 пр.№ 207 от 13 октября 2008 г |  |  | 63001 | 0 |  | 0 | 6 | 0 | 5.51 | 1 | 1 | 1 | 1 | 1 |  | 77 | 50 |  |  |  |  | 0 | 0 |  |  |  | 0 |  | 0 | 2285.61 | 0 | 901.2156 | 113.2856 | 9385.077 | 0 | 74.3 | 1.99 | 0 | 1625.1081 | 1055.265 | [6 empty] | 0 | 0 | 1 | 1 | 1 | 1 | 1 | 1005 | 100 м2 | 100 м2 поверхности облицовки | 100 | 48318365 | 6 | Ремонтно-строительные работы | 0 | 1 | 63001 | Стекольные, обойные, облицовочные работы | ФЕРр-63 | 0 | 748.3 | 0 | 163.56 | 20.56 | 584.74 | 74.3 | 1.99 | 0 | 0 | 0 | 0 | 0 |  | 77 | 50 | 0 | 0 | 0 | 0 | 0 | 0 | 0 | 0 | 0 | 0 | 0 | 0
17 | 1 | 428 | 416 | 4 | 61-2-11 | Ремонт штукатурки внутренних стен по камню и бетону цементно-известковым раствором, площадью отдельных мест более 10 м2 толщиной слоя до 20 мм | 100 м2 | 0.2222 | 0 |  |  |  |  | 5744.09 | 1211.06 | 25.64 | 9.51 | 4507.39 | 0 | 31.6968 | 0.14887 | 0 | 3568.35 | 2258.45 |  | 0 | 2425.05 | 1140.23 | 20.94 | 7.77 | 1263.88 | 0 | 142.65 | 0.67 | 0 | 2425.05 | 1140.23 | 20.94 | 7.77 | 1263.88 | 0 | 142.65 | 0.67 | 0 | 79 | 50 | 1 | 1 | 1 | 1 | 1 | 16.05 | 5.51 | 4.78 |  |  |  |  | 0 | 1 | ФЕРр61-2-11 пр.№ 207 от 13 октября 2008 г |  |  | 61001 | 0 |  | 0 | 6 | 0 | 5.51 | 1 | 1 | 1 | 1 | 1 |  | 79 | 50 |  |  |  |  | 0 | 0 |  |  |  | 0 |  | 0 | 5744.09 | 5450.2994 | 115.3794 | 42.8127 | 20285.274 | 0 | 142.65 | 0.67 | 0 | 3568.351 | 2258.45 | [6 empty] | 0 | 0 | 1 | 1 | 1 | 1 | 1 | 1005 | 100 м2 | 100 м2 отремонтированной поверхности | 100 | 48318363 | 6 | Ремонтно-строительные работы | 0 | 1 | 61001 | Штукатрурные работы | ФЕРр-61 | 0 | 2425.05 | 1140.23 | 20.94 | 7.77 | 1263.88 | 142.65 | 0.67 | 0 | 0 | 0 | 0 | 0 |  | 79 | 50 | 0 | 0 | 0 | 0 | 0 | 0 | 0 | 0 | 0 | 0 | 0 | 0
18 | 1 | 428 |  | 4,1 | 509-9900 | Строительный мусор | т | 0.75104 | 3.38 |  |  |  |  | 0 | 0 | 0 | 0 | 0 | 0 | 0 | 0 | 0 | 0 | 0 |  | 0 | 0 | 0 | 0 | 0 | 0 | 0 | 0 | 0 | 0 | 0 | 0 | 0 | 0 | 0 | 0 | 0 | 0 | 0 | 79 | 50 | 1 | 1 | 1 | 1 | 1 | 16.05 | 5.51 | 4.78 |  |  |  |  | 3 | 1 | ФССЦ (2010) ч.5, раздел09, поз.9900 |  |  | 61001 | 0 |  | 0 | 6 | 0 | 5.51 | 1 | 1 | 1 | 1 | 1 |  | 79 | 50 |  |  |  |  | 0 | 0 |  |  |  | 0 |  | 0 | 0 | 0 | 0 | 0 | 0 | 0 | 0 | 0 | 0 | 0 | 0 | [6 empty] | 0 | 0 | 1 | 1 | 1 | 1 | 1 | 1009 | т | т | 1000 | 48318363 | 6 | Ремонтно-строительные работы | 0 | 1 | 61001 | Штукатрурные работы | ФЕРр-61 | 0 | 0 | 0 | 0 | 0 | 0 | 0 | 0 |  | 0 | 0 | 0 | 0 |  | 79 | 50 | 0 | 0 | 0 | 0 | 0 | 0 | 0 | 0 | 0 | 0 | 0 | 0
17 | 1 | 433 | 421 | 5 | 61-2-12 | Ремонт штукатурки внутренних стен по камню и бетону цементно-известковым раствором, площадью отдельных мест на каждые следующие 10 мм толщины слоя добавлять к расценке 61-2-11 | 100 м2 | 0.2222 | 0 |  |  |  |  | 1260.45 | 605.08 | 13.01 | 4.82 | 642.36 | 0 | 4.5173 | 0.075548 | 0 | 511.27 | 323.59 |  | 0 | 760.44 | 569.69 | 10.63 | 3.94 | 180.12 | 0 | 20.33 | 0.34 | 0 | 760.44 | 569.69 | 10.63 | 3.94 | 180.12 | 0 | 20.33 | 0.34 | 0 | 79 | 50 | 1 | 1 | 1 | 1 | 1 | 16.05 | 5.51 | 4.78 |  |  |  |  | 0 | 1 | ФЕРр61-2-12 пр.№ 207 от 13 октября 2008 г |  |  | 61001 | 0 |  | 0 | 6 | 0 | 5.51 | 1 | 1 | 1 | 1 | 1 |  | 79 | 50 |  |  |  |  | 0 | 0 |  |  |  | 0 |  | 0 | 1260.45 | 2723.1182 | 58.5713 | 21.7094 | 2890.926 | 0 | 20.33 | 0.34 | 0 | 511.2722 | 323.59 | [6 empty] | 0 | 0 | 1 | 1 | 1 | 1 | 1 | 1005 | 100 м2 | 100 м2 отремонтированной поверхности | 100 | 48318363 | 6 | Ремонтно-строительные работы | 0 | 1 | 61001 | Штукатрурные работы | ФЕРр-61 | 0 | 760.44 | 569.69 | 10.63 | 3.94 | 180.12 | 20.33 | 0.34 | 0 | 0 | 0 | 0 | 0 |  | 79 | 50 | 0 | 0 | 0 | 0 | 0 | 0 | 0 | 0 | 0 | 0 | 0 | 0
18 | 1 | 433 |  | 5,1 | 509-9900 | Строительный мусор | т | 0.37552 | 1.69 |  |  |  |  | 0 | 0 | 0 | 0 | 0 | 0 | 0 | 0 | 0 | 0 | 0 |  | 0 | 0 | 0 | 0 | 0 | 0 | 0 | 0 | 0 | 0 | 0 | 0 | 0 | 0 | 0 | 0 | 0 | 0 | 0 | 79 | 50 | 1 | 1 | 1 | 1 | 1 | 16.05 | 5.51 | 4.78 |  |  |  |  | 3 | 1 | ФССЦ (2010) ч.5, раздел09, поз.9900 |  |  | 61001 | 0 |  | 0 | 6 | 0 | 5.51 | 1 | 1 | 1 | 1 | 1 |  | 79 | 50 |  |  |  |  | 0 | 0 |  |  |  | 0 |  | 0 | 0 | 0 | 0 | 0 | 0 | 0 | 0 | 0 | 0 | 0 | 0 | [6 empty] | 0 | 0 | 1 | 1 | 1 | 1 | 1 | 1009 | т | т | 1000 | 48318363 | 6 | Ремонтно-строительные работы | 0 | 1 | 61001 | Штукатрурные работы | ФЕРр-61 | 0 | 0 | 0 | 0 | 0 | 0 | 0 | 0 |  | 0 | 0 | 0 | 0 |  | 79 | 50 | 0 | 0 | 0 | 0 | 0 | 0 | 0 | 0 | 0 | 0 | 0 | 0
17 | 1 | 454 | 442 | 6 | 10-05-002-2 | Устройство перегородок из гипсокартонных листов (ГКЛ) по системе «КНАУФ» с одинарным металлическим каркасом и двухслойной обшивкой с обеих сторон (С 112) с одним дверным проемом | 100 м2 | 0.0203 | 0 |  |  |  |  | 1498.3 | 1033.25 | 2.87 | 0 | 462.18 | 0 | 3.1749 | 0 | 0 | 545.37 | 247.5 |  | 0 | 12092.533 | 10648.36 | 25.625 | 0 | 1418.548 | 0 | 156.4 | 0 | 0 | 11902.38 | 10648.36 | 20.5 | 0 | 1233.52 | 0 | 136 | 0 | 0 | 118 | 53.55 | 1 | 1 | 1 | 1 | 1 | 16.05 | 5.51 | 4.78 |  |  |  |  | 0 | 1 | ФЕР10-05-002-2 пр.№ 253 от 17 ноября 2008 г |  |  | 10001 | 0 |  | 0 | 2 | 0 | 5.51 | 1 | 1 | 1 | 1 | 1 |  | 118 | 63 |  |  |  |  | 0 | 0 |  |  |  | 0 |  | 0 | 1498.3 | 50899.1608 | 141.1937 | 0 | 22767.6954 | 0 | 156.4 | 0 | 0 | 545.3724 | 247.4974 |  | *1,25 | *1,25 | *1,15 | *1,15 | *1,25 | 0 | 0 | 1 | 1 | 1 | 1 | 1 | 1005 | 100 м2 | 100 м2 перегородок (за вычетом проемов) | 100 | 48318286 | 2 | Общестроительные работы | 0 | 1 | 10001 | Деревянные конструкции | ФЕР-10 | 0 | 11902.38 | 10648.36 | 20.5 | 0 | 1233.52 | 136 | 0 | 0 | 0 | 0 | 0 | 0 | *0.85 | 118 | 53.55 | 0 | 0 | 0 | 0 | 0 | 0 | 0 | 0 | 0 | 0 | 0 | 0
18 | 1 | 449 |  | 6,1 | 104-9016 | Материалы теплоизоляционные из минеральных волокон | м2 | 2.0909 | 103 |  |  |  |  | 0 | 0 | 0 | 0 | 0 | 0 | 0 | 0 | 0 | 0 | 0 |  | 0 | 0 | 0 | 0 | 0 | 0 | 0 | 0 | 0 | 0 | 0 | 0 | 0 | 0 | 0 | 0 | 0 | 0 | 0 | 118 | 53.55 | 1 | 1 | 1 | 1 | 1 | 16.05 | 5.51 | 4.78 |  |  |  |  | 3 | 1 | ФССЦ (2010) ч.1, раздел04, поз.9016 |  |  | 10001 | 0 |  | 0 | 2 | 0 | 5.51 | 1 | 1 | 1 | 1 | 1 |  | 118 | 63 |  |  |  |  | 0 | 0 |  |  |  | 0 |  | 0 | 0 | 0 | 0 | 0 | 0 | 0 | 0 | 0 | 0 | 0 | 0 | [6 empty] | 0 | 0 | 1 | 1 | 1 | 1 | 1 | 1005 | м2 | м2 | 1 | 48318286 | 2 | Общестроительные работы | 0 | 1 | 10001 | Деревянные конструкции | ФЕР-10 | 0 | 0 | 0 | 0 | 0 | 0 | 0 | 0 |  | 0 | 0 | 0 | 0 | *0.85 | 118 | 53.55 | 0 | 0 | 0 | 0 | 0 | 0 | 0 | 0 | 0 | 0 | 0 | 0
17 | 1 | 464 | 452 | 7 | 15-01-019-5 | Гладкая облицовка стен, столбов, пилястр и откосов (без карнизных, плинтусных и угловых плиток) без установки плиток туалетного гарнитура на клее из сухих смесей по кирпичу и бетону | 100 м2 | 0.2353 | 0 |  |  |  |  | 16754.43 | 10337.07 | 51.45 | 27.57 | 6365.91 | 0 | 43.2059 | 0.48531 | 0 | 6713.15 | 2988.95 |  | 0 | 10916.003 | 9190.68 | 39.6875 | 21.2625 | 1685.6355 | 0 | 183.6205 | 2.0625 | 0 | 10688.2 | 9190.68 | 31.75 | 17.01 | 1465.77 | 0 | 159.67 | 1.65 | 0 | 105 | 46.75 | 1 | 1 | 1 | 1 | 1 | 16.05 | 5.51 | 4.78 |  |  |  |  | 0 | 1 | ФЕР15-01-019-5 пр.№ 253 от 17 ноября 2008 г |  |  | 15001 | 0 |  | 0 | 2 | 0 | 5.51 | 1 | 1 | 1 | 1 | 1 |  | 105 | 55 |  |  |  |  | 0 | 0 |  |  |  | 0 |  | 0 | 16754.43 | 43931.4504 | 218.6781 | 117.1564 | 27054.4498 | 0 | 183.6205 | 2.0625 | 0 | 6713.154 | 2988.9519 |  | *1,25 | *1,25 | *1,15 | *1,15 | *1,25 | 0 | 0 | 1 | 1 | 1 | 1 | 1 | 1005 | 100 м2 | 100 м2 поверхности облицовки | 100 | 48318309 | 2 | Общестроительные работы | 0 | 1 | 15001 | Отделочные работы | ФЕР-15 | 0 | 10688.2 | 9190.68 | 31.75 | 17.01 | 1465.77 | 159.67 | 1.65 | 0 | 0 | 0 | 0 | 0 | *0.85 | 105 | 46.75 | 0 | 0 | 0 | 0 | 0 | 0 | 0 | 0 | 0 | 0 | 0 | 0
17 | 1 |  |  | 8 |  |  |  | 0 | 0 |  |  |  |  | 0 | 0 | 0 | 0 | 0 | 0 | 0 | 0 | 0 | 0 | 0 |  | 0 | 0 | 0 | 0 | 0 | 0 | 0 | 0 | 0 | 0 | 0 | 0 | 0 | 0 | 0 | 0 | 0 | 0 | 0 | 106 | 55.25 | 1 | 1 | 1 | 1 | 1 | 16.05 | 5.51 | 4.78 |  |  |  |  | 3 | 4 |  |  |  | 0 | 0 |  | 0 | 1 | 0 | 5.51 | 1 | 1 | 1 | 1 | 1 |  | 106 | 65 |  |  |  |  | 0 | 0 |  |  |  | 0 |  | 0 | 0 | 0 | 0 | 0 | 0 | 0 | 0 | 0 | 0 | 0 | 0 | [6 empty] | 0 | 0 | 1 | 1 | 1 | 1 | 1 |  |  |  | 0 | 48318462 | 1 | Прочие работы | 0 | 4 | 0 | Прочие работы | прочие | 0 | 0 | 0 | 0 | 0 | 0 | 0 | 0 | 0 | 0 | 0 | 0 | 0 | *0.85 | 106 | 55.25 | 0 | 0 | 0 | 0 | 0 | 0 | 0 | 0 | 0 | 0 | 1 | 0
51 | 1 | 5 | 422 |  | Новый подраздел | СТЕНЫ | [7 empty] | 27542.88 | 13186.46 | 293.22 | 67.07 | 14063.2 | 0 | 99.1 | 1.15 | 0 | 12963.25 | 6873.76 |  |  | 27542.88 | 13186.46 | 293.22 | 67.07 | 14063.2 | 0 | 99.1 | 1.15 | 0 | 12963.25 | 6873.76 |  | 0 | 0 | 0 | 0
50 | 0 | 0 | 1 | 201 | 27542.88 | ПЗ | Прямые затраты |  |  | 201 | 1 | 3
50 | 1 | 0 | 1 | 202 | 13186.46 | СтМат | Стоимость материальных ресурсов |  |  | 202 | 2 | 0
50 | 0 | 0 | 1 | 222 | 0 | СтМатЗак | Стоимость материалов заказчика |  |  | 222 | 3 | 3
50 | 0 | 0 | 1 | 216 | 0 | Оборуд | Стоимость оборудования |  |  | 216 | 4 | 3
50 | 0 | 0 | 1 | 203 | 293.22 | ЭММ | Эксплуатация машин |  |  | 203 | 5 | 3
50 | 0 | 0 | 1 | 204 | 67.07 | ЗПМ | ЗП машинистов |  |  | 204 | 6 | 3
50 | 0 | 0 | 1 | 205 | 14063.2 | ОЗП | Основная ЗП рабочих |  |  | 205 | 7 | 3
50 | 0 | 0 | 1 | 206 | 0 | ВозврМат | Возврат материалов |  |  | 206 | 8 | 3
50 | 0 | 0 | 1 | 207 | 99.1 | ТрудСтр | Трудозатраты строителей |  |  | 207 | 9 | 3
50 | 0 | 0 | 1 | 208 | 1.15 | ТрудМаш | Трудозатраты машинистов |  |  | 208 | 10 | 3
50 | 0 | 0 | 1 | 209 | 0 | ТранспМат | Транспорт материалов |  |  | 209 | 11 | 3
50 | 0 | 0 | 1 | 210 | 12963.25 | НР | Накладные расходы |  |  | 210 | 12 | 3
50 | 0 | 0 | 1 | 211 | 6873.76 | СмПриб | Сметная прибыль |  |  | 211 | 13 | 3
51 | 1 | 4 | 327 |  | Новый раздел | Каркас | [7 empty] | 47487.52 | 28572.56 | 736.72 | 118.27 | 18178.24 | 0 | 128.34 | 2.03 | 0 | 17470.67 | 9389.74 |  |  | 0 | 0 | 0 | 0 | 0 | 0 | 0 | 0 | 0 | 0 | 0 |  | 0 | 0 | 0 | 0
50 | 0 | 0 | 1 | 201 | 47487.52 | ПЗ | Прямые затраты |  |  | 201 | 1 | 3
50 | 1 | 0 | 1 | 202 | 28572.56 | СтМат | Стоимость материальных ресурсов |  |  | 202 | 2 | 0
50 | 0 | 0 | 1 | 222 | 0 | СтМатЗак | Стоимость материалов заказчика |  |  | 222 | 3 | 3
50 | 0 | 0 | 1 | 216 | 0 | Оборуд | Стоимость оборудования |  |  | 216 | 4 | 3
50 | 0 | 0 | 1 | 203 | 736.72 | ЭММ | Эксплуатация машин |  |  | 203 | 5 | 3
50 | 0 | 0 | 1 | 204 | 118.27 | ЗПМ | ЗП машинистов |  |  | 204 | 6 | 3
50 | 0 | 0 | 1 | 205 | 18178.24 | ОЗП | Основная ЗП рабочих |  |  | 205 | 7 | 3
50 | 0 | 0 | 1 | 206 | 0 | ВозврМат | Возврат материалов |  |  | 206 | 8 | 3
50 | 0 | 0 | 1 | 207 | 128.34 | ТрудСтр | Трудозатраты строителей |  |  | 207 | 9 | 3
50 | 0 | 0 | 1 | 208 | 2.03 | ТрудМаш | Трудозатраты машинистов |  |  | 208 | 10 | 3
50 | 0 | 0 | 1 | 209 | 0 | ТранспМат | Транспорт материалов |  |  | 209 | 11 | 3
50 | 0 | 0 | 1 | 210 | 17470.67 | НР | Накладные расходы |  |  | 210 | 12 | 3
50 | 0 | 0 | 1 | 211 | 9389.74 | СмПриб | Сметная прибыль |  |  | 211 | 13 | 3
0
4 | 1 |  | 544 |  | Новый раздел | Инженерные коммуникации | [16 empty] | 0 | [13 empty] | 0 | [18 empty] | {432197E9-18C3-48F9-B70C-ECC0D957619B} | 0 | 0 | [5 empty] | 0 |  | 0
52 | 1 | 4 | 468 | 0 | Новый раздел | Инженерные коммуникации | 0 | 0 | 0 | 0 | 0 | 0 | 0 | 18829.59 | 15562.37 | 227.91 | 62.96 | 3039.31 | 0 | 20.29 | 0.98 | 0 | 3151.12 | 1925.78 | 0 | 0 | 0 | 0 | 0 | 0 | 0 | 0 | 0 | 0 | 0 | 0 | 0 | 0 | 0 | 0 | 0 | 0
0
5 | 1 |  | 489 |  | Новый подраздел | Системы электроснабжения | [16 empty] | 0 | [13 empty] | 0 | [18 empty] | {3FBD98EC-D0D8-415E-981F-1E025ABE1959} | 0 | 0 | [5 empty] | 0 |  | 0
52 | 1 | 5 | 472 | 0 | Новый подраздел | Системы электроснабжения | 0 | 0 | 0 | 0 | 0 | 0 | 0 | 5285.87 | 4140.3 | 215.51 | 61.8 | 930.06 | 0 | 5.95 | 0.96 | 0 | 942.26 | 644.71 | 0 | 0 | 5285.87 | 4140.3 | 215.51 | 61.8 | 930.06 | 0 | 5.95 | 0.96 | 0 | 942.26 | 644.71 | 0 | 0 | 0 | 0 | 0
17 | 1 | 477 | 465 | 1 | м08-03-593-19 | Разборка-Светильник в подвесных потолках | 100 шт. | 0.03 | 0 |  |  |  |  | 222.82 | 0 | 53.73 | 18.65 | 169.09 | 0 | 1.062 | 0.29124 | 0 | 178.35 | 122.03 |  | 0 | 676.242 | 0 | 325.074 | 112.806 | 351.168 | 0 | 35.4 | 9.708 | 0 | 8332.23 | 6078.09 | 1083.58 | 376.02 | 1170.56 | 0 | 118 | 32.36 | 0 | 95 | 65 | 1 | 1 | 1 | 1 | 1 | 16.05 | 5.51 | 4.78 |  |  |  |  | 0 | 2 | ФЕРм08-03-593-19 пр.№321 от 4 августа 2009 г |  |  | 108001 | 0 |  | 0 | 3 | 0 | 5.51 | 1 | 1 | 1 | 1 | 1 |  | 95 | 65 |  |  |  |  | 0 | 0 |  |  |  | 0 |  | 0 | 222.82 | 0 | 1791.1577 | 621.5611 | 5636.2464 | 0 | 35.4 | 9.708 | 0 | 178.353 | 122.031 | *0 | *0,3 | *0,3 | *0,3 | *0,3 | *0,3 | 0 | 0 | 1 | 1 | 1 | 1 | 1 | 1010 | 100 шт. | 100 шт. | 100 | 48318400 | 3 | Монтажные работы | 0 | 2 | 108001 | Электромонтажные работы: ( на АЭС НР = 110% ) - (работы по упр. авиа.- движением: СП=55% ( {АВИА}=1; обычные работы : СП=65 - {AВИА}=0) ; {АЭС}=1 , СП = 68%) )) | ФЕРм-08 | 0 | 8332.23 | 6078.09 | 1083.58 | 376.02 | 1170.56 | 118 | 32.36 | 0 | 0 | 0 | 0 | 0 |  | 95 | 65 | 0 | 0 | 0 | 0 | 0 | 0 | 0 | 0 | 0 | 0 | 0 | 0
17 | 1 | 492 | 478 | 2 | м08-03-593-19 | Светильник в подвесных потолках | 100 шт. | 0.02 | 0 |  |  |  |  | 1076.23 | 581.07 | 119.41 | 41.44 | 375.75 | 0 | 2.36 | 0.6472 | 0 | 396.33 | 271.17 |  | 0 | 8332.23 | 6078.09 | 1083.58 | 376.02 | 1170.56 | 0 | 118 | 32.36 | 0 | 8332.23 | 6078.09 | 1083.58 | 376.02 | 1170.56 | 0 | 118 | 32.36 | 0 | 95 | 65 | 1 | 1 | 1 | 1 | 1 | 16.05 | 5.51 | 4.78 |  |  |  |  | 0 | 2 | ФЕРм08-03-593-19 пр.№321 от 4 августа 2009 г |  |  | 108001 | 0 |  | 0 | 3 | 0 | 5.51 | 1 | 1 | 1 | 1 | 1 |  | 95 | 65 |  |  |  |  | 0 | 0 |  |  |  | 0 |  | 0 | 1076.23 | 29053.2702 | 5970.5258 | 2071.8702 | 18787.488 | 0 | 118 | 32.36 | 0 | 396.3305 | 271.1735 | [6 empty] | 0 | 0 | 1 | 1 | 1 | 1 | 1 | 1010 | 100 шт. | 100 шт. | 100 | 48318400 | 3 | Монтажные работы | 0 | 2 | 108001 | Электромонтажные работы: ( на АЭС НР = 110% ) - (работы по упр. авиа.- движением: СП=55% ( {АВИА}=1; обычные работы : СП=65 - {AВИА}=0) ; {АЭС}=1 , СП = 68%) )) | ФЕРм-08 | 0 | 8332.23 | 6078.09 | 1083.58 | 376.02 | 1170.56 | 118 | 32.36 | 0 | 0 | 0 | 0 | 0 |  | 95 | 65 | 0 | 0 | 0 | 0 | 0 | 0 | 0 | 0 | 0 | 0 | 0 | 0
18 | 1 | 490 |  | 2,1 | 509-5126 | Светильники встраиваемые для реечного потолка с зеркальным отражателем из анодированного алюминия и решеткой из алюминиевой рейки типа AL/R 2х36 | шт. | 2 | 100 |  |  |  |  | 2987.12 | 2987.12 | 0 | 0 | 0 | 0 | 0 | 0 | 0 | 0 | 0 |  | 0 | 312.46 | 312.46 | 0 | 0 | 0 | 0 | 0 | 0 | 0 | 312.46 | 312.46 | 0 | 0 | 0 | 0 | 0 | 0 | 0 | 95 | 65 | 1 | 1 | 1 | 1 | 1 | 16.05 | 5.51 | 4.78 |  |  |  |  | 3 | 2 | ФССЦ (2012) 101-6557, пр. №260 от 29 июня 2012 г. |  |  | 108001 | 0 |  | 0 | 3 | 0 | 5.51 | 1 | 1 | 1 | 1 | 1 |  | 95 | 65 |  |  |  |  | 0 | 0 |  |  |  | 0 |  | 0 | 2987.12 | 1493.5588 | 0 | 0 | 0 | 0 | 0 | 0 | 0 | 0 | 0 | [6 empty] | 0 | 0 | 1 | 1 | 1 | 1 | 1 | 1010 | шт. | шт. | 1 | 48318400 | 3 | Монтажные работы | 0 | 2 | 108001 | Электромонтажные работы: ( на АЭС НР = 110% ) - (работы по упр. авиа.- движением: СП=55% ( {АВИА}=1; обычные работы : СП=65 - {AВИА}=0) ; {АЭС}=1 , СП = 68%) )) | ФЕРм-08 | 0 | 312.46 | 312.46 | 0 | 0 | 0 | 0 | 0 |  | 0 | 0 | 0 | 0 |  | 95 | 65 | 312.46 | 312.46 | 0 | 0 | 0 | 312.46 | 312.46 | 0 | 0 | 0 | 0 | 0
18 | 1 | 491 |  | 2,2 | 509-5640 | Лампы люминесцентные 36 Вт | шт. | 4 | 200 |  |  |  |  | 107.07 | 107.07 | 0 | 0 | 0 | 0 | 0 | 0 | 0 | 0 | 0 |  | 0 | 5.6 | 5.6 | 0 | 0 | 0 | 0 | 0 | 0 | 0 | 5.6 | 5.6 | 0 | 0 | 0 | 0 | 0 | 0 | 0 | 95 | 65 | 1 | 1 | 1 | 1 | 1 | 16.05 | 5.51 | 4.78 |  |  |  |  | 3 | 2 | ФССЦ (2012) 101-6557, пр. №260 от 29 июня 2012 г. |  |  | 108001 | 0 |  | 0 | 3 | 0 | 5.51 | 1 | 1 | 1 | 1 | 1 |  | 95 | 65 |  |  |  |  | 0 | 0 |  |  |  | 0 |  | 0 | 107.07 | 26.768 | 0 | 0 | 0 | 0 | 0 | 0 | 0 | 0 | 0 | [6 empty] | 0 | 0 | 1 | 1 | 1 | 1 | 1 | 1010 | шт. | шт. | 1 | 48318400 | 3 | Монтажные работы | 0 | 2 | 108001 | Электромонтажные работы: ( на АЭС НР = 110% ) - (работы по упр. авиа.- движением: СП=55% ( {АВИА}=1; обычные работы : СП=65 - {AВИА}=0) ; {АЭС}=1 , СП = 68%) )) | ФЕРм-08 | 0 | 5.6 | 5.6 | 0 | 0 | 0 | 0 | 0 |  | 0 | 0 | 0 | 0 |  | 95 | 65 | 5.6 | 5.6 | 0 | 0 | 0 | 5.6 | 5.6 | 0 | 0 | 0 | 0 | 0
17 | 1 | 499 | 485 | 3 | м08-03-591-2 | Разборка-Выключатель одноклавишный утопленного типа при скрытой проводке | 100 шт. | 0.01 | 0 |  |  |  |  | 15.54 | 0 | 0.16 | 0.01 | 15.38 | 0 | 0.0966 | 0.00012 | 0 | 14.62 | 10 |  | 0 | 98.73 | 0 | 2.904 | 0.162 | 95.826 | 0 | 9.66 | 0.012 | 0 | 365.33 | 36.23 | 9.68 | 0.54 | 319.42 | 0 | 32.2 | 0.04 | 0 | 95 | 65 | 1 | 1 | 1 | 1 | 1 | 16.05 | 5.51 | 4.78 |  |  |  |  | 0 | 2 | ФЕРм08-03-591-2 пр.№321 от 4 августа 2009 г |  |  | 108001 | 0 |  | 0 | 3 | 0 | 5.51 | 1 | 1 | 1 | 1 | 1 |  | 95 | 65 |  |  |  |  | 0 | 0 |  |  |  | 0 |  | 0 | 15.54 | 0 | 16.001 | 0.89262 | 1538.0073 | 0 | 9.66 | 0.012 | 0 | 14.6205 | 10.0035 | *0 | *0,3 | *0,3 | *0,3 | *0,3 | *0,3 | 0 | 0 | 1 | 1 | 1 | 1 | 1 | 1010 | 100 шт. | 100 шт. | 100 | 48318400 | 3 | Монтажные работы | 0 | 2 | 108001 | Электромонтажные работы: ( на АЭС НР = 110% ) - (работы по упр. авиа.- движением: СП=55% ( {АВИА}=1; обычные работы : СП=65 - {AВИА}=0) ; {АЭС}=1 , СП = 68%) )) | ФЕРм-08 | 0 | 365.33 | 36.23 | 9.68 | 0.54 | 319.42 | 32.2 | 0.04 | 0 | 0 | 0 | 0 | 0 |  | 95 | 65 | 0 | 0 | 0 | 0 | 0 | 0 | 0 | 0 | 0 | 0 | 0 | 0
17 | 1 | 507 | 492 | 4 | м08-03-591-2 | Выключатель одноклавишный утопленного типа при скрытой проводке | 100 шт. | 0.01 | 0 |  |  |  |  | 53.53 | 1.73 | 0.53 | 0.03 | 51.27 | 0 | 0.322 | 0.0004 | 0 | 48.74 | 33.35 |  | 0 | 365.33 | 36.23 | 9.68 | 0.54 | 319.42 | 0 | 32.2 | 0.04 | 0 | 365.33 | 36.23 | 9.68 | 0.54 | 319.42 | 0 | 32.2 | 0.04 | 0 | 95 | 65 | 1 | 1 | 1 | 1 | 1 | 16.05 | 5.51 | 4.78 |  |  |  |  | 0 | 2 | ФЕРм08-03-591-2 пр.№321 от 4 августа 2009 г |  |  | 108001 | 0 |  | 0 | 3 | 0 | 5.51 | 1 | 1 | 1 | 1 | 1 |  | 95 | 65 |  |  |  |  | 0 | 0 |  |  |  | 0 |  | 0 | 53.53 | 173.1794 | 53.3368 | 2.9754 | 5126.691 | 0 | 32.2 | 0.04 | 0 | 48.735 | 33.345 | [6 empty] | 0 | 0 | 1 | 1 | 1 | 1 | 1 | 1010 | 100 шт. | 100 шт. | 100 | 48318400 | 3 | Монтажные работы | 0 | 2 | 108001 | Электромонтажные работы: ( на АЭС НР = 110% ) - (работы по упр. авиа.- движением: СП=55% ( {АВИА}=1; обычные работы : СП=65 - {AВИА}=0) ; {АЭС}=1 , СП = 68%) )) | ФЕРм-08 | 0 | 365.33 | 36.23 | 9.68 | 0.54 | 319.42 | 32.2 | 0.04 | 0 | 0 | 0 | 0 | 0 |  | 95 | 65 | 0 | 0 | 0 | 0 | 0 | 0 | 0 | 0 | 0 | 0 | 0 | 0
18 | 1 | 506 |  | 4,1 | 509-1201 | Выключатель одноклавишный для скрытой проводки | шт. | 1 | 100 |  |  |  |  | 29.73 | 29.73 | 0 | 0 | 0 | 0 | 0 | 0 | 0 | 0 | 0 |  | 0 | 6.22 | 6.22 | 0 | 0 | 0 | 0 | 0 | 0 | 0 | 6.22 | 6.22 | 0 | 0 | 0 | 0 | 0 | 0 | 0 | 95 | 65 | 1 | 1 | 1 | 1 | 1 | 16.05 | 5.51 | 4.78 |  |  |  |  | 3 | 2 | ФССЦ (2010) ч.5, раздел09, поз.1201 |  |  | 108001 | 0 |  | 0 | 3 | 0 | 5.51 | 1 | 1 | 1 | 1 | 1 |  | 95 | 65 |  |  |  |  | 0 | 0 |  |  |  | 0 |  | 0 | 29.73 | 29.7316 | 0 | 0 | 0 | 0 | 0 | 0 | 0 | 0 | 0 | [6 empty] | 0 | 0 | 1 | 1 | 1 | 1 | 1 | 1010 | шт. | шт. | 1 | 48318400 | 3 | Монтажные работы | 0 | 2 | 108001 | Электромонтажные работы: ( на АЭС НР = 110% ) - (работы по упр. авиа.- движением: СП=55% ( {АВИА}=1; обычные работы : СП=65 - {AВИА}=0) ; {АЭС}=1 , СП = 68%) )) | ФЕРм-08 | 0 | 0 | 6.22 | 0 | 0 | 0 | 0 | 0 |  | 0 | 0 | 0 | 0 |  | 95 | 65 | 6.22 | 6.22 | 0 | 0 | 0 | 6.22 | 6.22 | 0 | 0 | 0 | 0 | 0
17 | 1 | 523 | 508 | 5 | м08-02-409-4 | Разборка-Труба винипластовая по установленным конструкциям, по потолкам, диаметр до 50 мм | 100 м | 0.05 | 0 |  |  |  |  | 71.09 | 0 | 9.31 | 0.37 | 61.78 | 0 | 0.4095 | 0.00495 | 0 | 59.04 | 40.4 |  | 0 | 110.781 | 0 | 33.795 | 1.338 | 76.986 | 0 | 8.19 | 0.099 | 0 | 1831.92 | 1462.65 | 112.65 | 4.46 | 256.62 | 0 | 27.3 | 0.33 | 0 | 95 | 65 | 1 | 1 | 1 | 1 | 1 | 16.05 | 5.51 | 4.78 |  |  |  |  | 0 | 2 | ФЕРм08-02-409-4 пр.№747 от 21 декабря 2010 г |  |  | 108001 | 0 |  | 0 | 3 | 0 | 5.51 | 1 | 1 | 1 | 1 | 1 |  | 95 | 65 |  |  |  |  | 0 | 0 |  |  |  | 0 |  | 0 | 71.09 | 0 | 186.2105 | 7.3724 | 1235.6253 | 0 | 8.19 | 0.099 | 0 | 59.0425 | 40.3975 | *0 | *0,3 | *0,3 | *0,3 | *0,3 | *0,3 | 0 | 0 | 1 | 1 | 1 | 1 | 1 | 1003 | 100 м | 100 м | 100 | 48318400 | 3 | Монтажные работы | 0 | 2 | 108001 | Электромонтажные работы: ( на АЭС НР = 110% ) - (работы по упр. авиа.- движением: СП=55% ( {АВИА}=1; обычные работы : СП=65 - {AВИА}=0) ; {АЭС}=1 , СП = 68%) )) | ФЕРм-08 | 0 | 1831.92 | 1462.65 | 112.65 | 4.46 | 256.62 | 27.3 | 0.33 | 0 | 0 | 0 | 0 | 0 |  | 95 | 65 | 0 | 0 | 0 | 0 | 0 | 0 | 0 | 0 | 0 | 0 | 0 | 0
17 | 1 | 540 | 524 | 6 | м08-02-409-4 | Труба винипластовая по установленным конструкциям, по потолкам, диаметр до 50 мм | 100 м | 0.05 | 0 |  |  |  |  | 586.55 | 349.57 | 31.04 | 1.23 | 205.94 | 0 | 1.365 | 0.0165 | 0 | 196.81 | 134.66 |  | 0 | 1831.92 | 1462.65 | 112.65 | 4.46 | 256.62 | 0 | 27.3 | 0.33 | 0 | 1831.92 | 1462.65 | 112.65 | 4.46 | 256.62 | 0 | 27.3 | 0.33 | 0 | 95 | 65 | 1 | 1 | 1 | 1 | 1 | 16.05 | 5.51 | 4.78 |  |  |  |  | 0 | 2 | ФЕРм08-02-409-4 пр.№747 от 21 декабря 2010 г |  |  | 108001 | 0 |  | 0 | 3 | 0 | 5.51 | 1 | 1 | 1 | 1 | 1 |  | 95 | 65 |  |  |  |  | 0 | 0 |  |  |  | 0 |  | 0 | 586.55 | 6991.467 | 620.7015 | 24.5746 | 4118.751 | 0 | 27.3 | 0.33 | 0 | 196.8115 | 134.6605 | [6 empty] | 0 | 0 | 1 | 1 | 1 | 1 | 1 | 1003 | 100 м | 100 м | 100 | 48318400 | 3 | Монтажные работы | 0 | 2 | 108001 | Электромонтажные работы: ( на АЭС НР = 110% ) - (работы по упр. авиа.- движением: СП=55% ( {АВИА}=1; обычные работы : СП=65 - {AВИА}=0) ; {АЭС}=1 , СП = 68%) )) | ФЕРм-08 | 0 | 1831.92 | 1462.65 | 112.65 | 4.46 | 256.62 | 27.3 | 0.33 | 0 | 0 | 0 | 0 | 0 |  | 95 | 65 | 0 | 0 | 0 | 0 | 0 | 0 | 0 | 0 | 0 | 0 | 0 | 0
18 | 1 | 536 |  | 6,1 | 507-0704 | Трубка полихлорвиниловая толщиной стенки 0,6 мм электромонтажная | кг | 0.0012 | 0.024 |  |  |  |  | 0.2 | 0.2 | 0 | 0 | 0 | 0 | 0 | 0 | 0 | 0 | 0 |  | 0 | 35.7 | 35.7 | 0 | 0 | 0 | 0 | 0 | 0 | 0 | 35.7 | 35.7 | 0 | 0 | 0 | 0 | 0 | 0 | 0 | 95 | 65 | 1 | 1 | 1 | 1 | 1 | 16.05 | 5.51 | 4.78 |  |  |  |  | 3 | 2 | ФССЦ (2010) ч.5, раздел07, поз.0704 |  |  | 108001 | 0 |  | 0 | 3 | 0 | 5.51 | 1 | 1 | 1 | 1 | 1 |  | 95 | 65 |  |  |  |  | 0 | 0 |  |  |  | 0 |  | 0 | 0.2 | 170.646 | 0 | 0 | 0 | 0 | 0 | 0 | 0 | 0 | 0 | [6 empty] | 0 | 0 | 1 | 1 | 1 | 1 | 1 | 1009 | кг | кг | 1 | 48318400 | 3 | Монтажные работы | 0 | 2 | 108001 | Электромонтажные работы: ( на АЭС НР = 110% ) - (работы по упр. авиа.- движением: СП=55% ( {АВИА}=1; обычные работы : СП=65 - {AВИА}=0) ; {АЭС}=1 , СП = 68%) )) | ФЕРм-08 | 0 | 35.7 | 35.7 | 0 | 0 | 0 | 0 | 0 |  | 0 | 0 | 0 | 0 |  | 95 | 65 | 35.7 | 35.7 | 0 | 0 | 0 | 35.7 | 35.7 | 0 | 0 | 0 | 0 | 0
17 | 1 | 556 | 537 | 7 | м08-02-412-2 | Затягивание провода в проложенные трубы и металлические рукава первого одножильного или многожильного в общей оплетке, суммарное сечение до 6 мм2 | 100 м | 0.05 | 0 |  |  |  |  | 101.41 | 49.23 | 1.33 | 0.07 | 50.85 | 0 | 0.337 | 0.001 | 0 | 48.37 | 33.1 |  | 0 | 274.18 | 205.98 | 4.84 | 0.27 | 63.36 | 0 | 6.74 | 0.02 | 0 | 274.18 | 205.98 | 4.84 | 0.27 | 63.36 | 0 | 6.74 | 0.02 | 0 | 95 | 65 | 1 | 1 | 1 | 1 | 1 | 16.05 | 5.51 | 4.78 |  |  |  |  | 0 | 2 | ФЕРм08-02-412-2 пр.№747 от 21 декабря 2010 г |  |  | 108001 | 0 |  | 0 | 3 | 0 | 5.51 | 1 | 1 | 1 | 1 | 1 |  | 95 | 65 |  |  |  |  | 0 | 0 |  |  |  | 0 |  | 0 | 101.41 | 984.5844 | 26.6684 | 1.4877 | 1016.928 | 0 | 6.74 | 0.02 | 0 | 48.374 | 33.098 | [6 empty] | 0 | 0 | 1 | 1 | 1 | 1 | 1 | 1003 | 100 м | 100 м | 100 | 48318400 | 3 | Монтажные работы | 0 | 2 | 108001 | Электромонтажные работы: ( на АЭС НР = 110% ) - (работы по упр. авиа.- движением: СП=55% ( {АВИА}=1; обычные работы : СП=65 - {AВИА}=0) ; {АЭС}=1 , СП = 68%) )) | ФЕРм-08 | 0 | 274.18 | 205.98 | 4.84 | 0.27 | 63.36 | 6.74 | 0.02 | 0 | 0 | 0 | 0 | 0 |  | 95 | 65 | 0 | 0 | 0 | 0 | 0 | 0 | 0 | 0 | 0 | 0 | 0 | 0
18 | 1 | 550 |  | 7,1 | 502-0514 | Провода силовые для электрических установок на напряжение до 450 В с медной жилой марки ПВ3, сечением 1,5 мм2 | 1000 м | 0.005 | 0.1 |  |  |  |  | 34.58 | 34.58 | 0 | 0 | 0 | 0 | 0 | 0 | 0 | 0 | 0 |  | 0 | 1446.89 | 1446.89 | 0 | 0 | 0 | 0 | 0 | 0 | 0 | 1446.89 | 1446.89 | 0 | 0 | 0 | 0 | 0 | 0 | 0 | 95 | 65 | 1 | 1 | 1 | 1 | 1 | 16.05 | 5.51 | 4.78 |  |  |  |  | 3 | 2 | ФССЦ (2010) ч.5, раздел02, поз.0514 |  |  | 108001 | 0 |  | 0 | 3 | 0 | 5.51 | 1 | 1 | 1 | 1 | 1 |  | 95 | 65 |  |  |  |  | 0 | 0 |  |  |  | 0 |  | 0 | 34.58 | 6916.1342 | 0 | 0 | 0 | 0 | 0 | 0 | 0 | 0 | 0 | [6 empty] | 0 | 0 | 1 | 1 | 1 | 1 | 1 | 1013 | 1000 м | 1000 М | 1 | 48318400 | 3 | Монтажные работы | 0 | 2 | 108001 | Электромонтажные работы: ( на АЭС НР = 110% ) - (работы по упр. авиа.- движением: СП=55% ( {АВИА}=1; обычные работы : СП=65 - {AВИА}=0) ; {АЭС}=1 , СП = 68%) )) | ФЕРм-08 | 0 | 0 | 1446.89 | 0 | 0 | 0 | 0 | 0 |  | 0 | 0 | 0 | 0 |  | 95 | 65 | 1446.89 | 1446.89 | 0 | 0 | 0 | 1446.89 | 1446.89 | 0 | 0 | 0 | 0 | 0
51 | 1 | 5 | 472 |  | Новый подраздел | Системы электроснабжения | [7 empty] | 5285.87 | 4140.3 | 215.51 | 61.8 | 930.06 | 0 | 5.95 | 0.96 | 0 | 942.26 | 644.71 |  |  | 5285.87 | 4140.3 | 215.51 | 61.8 | 930.06 | 0 | 5.95 | 0.96 | 0 | 942.26 | 644.71 |  | 0 | 0 | 0 | 0
50 | 0 | 0 | 1 | 201 | 5285.87 | ПЗ | Прямые затраты |  |  | 201 | 1 | 3
50 | 1 | 0 | 1 | 202 | 4140.3 | СтМат | Стоимость материальных ресурсов |  |  | 202 | 2 | 0
50 | 0 | 0 | 1 | 222 | 0 | СтМатЗак | Стоимость материалов заказчика |  |  | 222 | 3 | 3
50 | 0 | 0 | 1 | 216 | 0 | Оборуд | Стоимость оборудования |  |  | 216 | 4 | 3
50 | 0 | 0 | 1 | 203 | 215.51 | ЭММ | Эксплуатация машин |  |  | 203 | 5 | 3
50 | 0 | 0 | 1 | 204 | 61.8 | ЗПМ | ЗП машинистов |  |  | 204 | 6 | 3
50 | 0 | 0 | 1 | 205 | 930.06 | ОЗП | Основная ЗП рабочих |  |  | 205 | 7 | 3
50 | 0 | 0 | 1 | 206 | 0 | ВозврМат | Возврат материалов |  |  | 206 | 8 | 3
50 | 0 | 0 | 1 | 207 | 5.95 | ТрудСтр | Трудозатраты строителей |  |  | 207 | 9 | 3
50 | 0 | 0 | 1 | 208 | 0.96 | ТрудМаш | Трудозатраты машинистов |  |  | 208 | 10 | 3
50 | 0 | 0 | 1 | 209 | 0 | ТранспМат | Транспорт материалов |  |  | 209 | 11 | 3
50 | 0 | 0 | 1 | 210 | 942.26 | НР | Накладные расходы |  |  | 210 | 12 | 3
50 | 0 | 0 | 1 | 211 | 644.71 | СмПриб | Сметная прибыль |  |  | 211 | 13 | 3
0
5 | 1 |  | 528 |  | Новый подраздел | Системы водоснабжения. | [16 empty] | 0 | [13 empty] | 0 | [18 empty] | {1EFB3818-F5C6-4AC7-87DF-40C71EE7E806} | 0 | 0 | [5 empty] | 0 |  | 0
52 | 1 | 5 | 505 | 0 | Новый подраздел | Системы водоснабжения. | 0 | 0 | 0 | 0 | 0 | 0 | 0 | 13543.72 | 11422.07 | 12.4 | 1.16 | 2109.25 | 0 | 14.34 | 0.02 | 0 | 2208.86 | 1281.07 | 0 | 0 | 13543.72 | 11422.07 | 12.4 | 1.16 | 2109.25 | 0 | 14.34 | 0.02 | 0 | 2208.86 | 1281.07 | 0 | 0 | 0 | 0 | 0
17 | 1 | 568 | 549 | 2 | 65-6-24 | Смена умывальников | 100 шт. | 0.01 | 0 |  |  |  |  | 975.67 | 662.48 | 4.57 | 0.45 | 308.62 | 0 | 2.12 | 0.007 | 0 | 318.34 | 185.44 |  | 0 | 15865.17 | 13859.43 | 82.9 | 8.12 | 1922.84 | 0 | 212 | 0.7 | 0 | 15865.17 | 13859.43 | 82.9 | 8.12 | 1922.84 | 0 | 212 | 0.7 | 0 | 103 | 60 | 1 | 1 | 1 | 1 | 1 | 16.05 | 5.51 | 4.78 |  |  |  |  | 0 | 1 | ФЕРр65-6-24 пр.№ 207 от 13 октября 2008 г |  |  | 65007 | 0 |  | 0 | 6 | 0 | 5.51 | 1 | 1 | 1 | 1 | 1 |  | 103 | 60 |  |  |  |  | 0 | 0 |  |  |  | 0 |  | 0 | 975.67 | 66248.0754 | 456.779 | 44.7412 | 30861.582 | 0 | 212 | 0.7 | 0 | 318.3421 | 185.442 | [6 empty] | 0 | 0 | 1 | 1 | 1 | 1 | 1 | 1010 | 100 шт. | 100 приборов | 100 | 48318373 | 6 | Ремонтно-строительные работы | 0 | 1 | 65007 | Внтуренниие с/техработы: смена труб | ФЕРр-65 | 0 | 15865.17 | 13859.43 | 82.9 | 8.12 | 1922.84 | 212 | 0.7 | 0 | 0 | 0 | 0 | 0 |  | 103 | 60 | 0 | 0 | 0 | 0 | 0 | 0 | 0 | 0 | 0 | 0 | 0 | 0
18 | 1 | 567 |  | 2,1 | 301-0825 | Умывальники полуфарфоровые и фарфоровые с кронштейнами, сифоном бутылочным латунным и выпуском, овальные со скрытыми установочными поверхностями без спинки размером 550х480х150 мм | компл. | -1 | -100 |  |  |  |  | -621.4 | -621.4 | 0 | 0 | 0 | 0 | 0 | 0 | 0 | 0 | 0 |  | 0 | 130 | 130 | 0 | 0 | 0 | 0 | 0 | 0 | 0 | 130 | 130 | 0 | 0 | 0 | 0 | 0 | 0 | 0 | 103 | 60 | 1 | 1 | 1 | 1 | 1 | 16.05 | 5.51 | 4.78 |  |  |  |  | 3 | 1 | ФССЦ (2010) ч.3, раздел01, поз.0825 |  |  | 65007 | 0 |  | 0 | 6 | 0 | 5.51 | 1 | 1 | 1 | 1 | 1 |  | 103 | 60 |  |  |  |  | 0 | 0 |  |  |  | 0 |  | 0 | -621.4 | 621.4 | 0 | 0 | 0 | 0 | 0 | 0 | 0 | 0 | 0 | [6 empty] | 0 | 0 | 1 | 1 | 1 | 1 | 1 | 1013 | компл. | компл. | 1 | 48318373 | 6 | Ремонтно-строительные работы | 0 | 1 | 65007 | Внтуренниие с/техработы: смена труб | ФЕРр-65 | 0 | 130 | 130 | 0 | 0 | 0 | 0 | 0 |  | 0 | 0 | 0 | 0 |  | 103 | 60 | 130 | 130 | 0 | 0 | 0 | 130 | 130 | 0 | 0 | 0 | 0 | 0
17 | 1 |  |  | 3 | прайс | умывальник типа "Тюльпан" в комплекте с пьедисталом, сифоном, выпусками | компл. | 1 | 0 |  |  |  |  | 3000 | 3000 | 0 | 0 | 0 | 0 | 0 | 0 | 0 | 0 | 0 |  | 0 | 3000 | 3000 | 0 | 0 | 0 | 0 | 0 | 0 | 0 | 3000 | 3000 | 0 | 0 | 0 | 0 | 0 | 0 | 0 | 106 | 55.25 | 1 | 1 | 1 | 1 | 1 | 16.05 | 5.51 | 1 |  |  |  |  | 3 | 4 |  |  |  | 0 | 0 |  | 0 | 1 | 0 | 5.51 | 1 | 1 | 1 | 1 | 1 |  | 106 | 65 |  |  |  |  | 0 | 0 |  |  |  | 0 |  | 0 | 3000 | 3000 | 0 | 0 | 0 | 0 | 0 | 0 | 0 | 0 | 0 | [6 empty] | 0 | 0 | 1 | 1 | 1 | 1 | 1 | 1013 | компл. | компл. | 1 | 48318462 | 1 | Прочие работы | 0 | 4 | 0 | Прочие работы | прочие | 0 | 0 | 3000 | 0 | 0 | 0 | 0 | 0 | 0 | 0 | 0 | 0 | 0 | *0.85 | 106 | 55.25 | 3000 | 3000 | 0 | 0 | 0 | 3000 | 3000 | 0 | 0 | 0 | 1 | 0
17 | 1 | 581 | 562 | 4 | 65-6-12 | Смена унитазов типа «Компакт» | 100 шт. | 0.01 | 0 |  |  |  |  | 2163.1 | 1557.43 | 4.89 | 0.48 | 600.78 | 0 | 4.127 | 0.0075 | 0 | 619.3 | 360.76 |  | 0 | 36414.18 | 32582.17 | 88.82 | 8.7 | 3743.19 | 0 | 412.7 | 0.75 | 0 | 36414.18 | 32582.17 | 88.82 | 8.7 | 3743.19 | 0 | 412.7 | 0.75 | 0 | 103 | 60 | 1 | 1 | 1 | 1 | 1 | 16.05 | 5.51 | 4.78 |  |  |  |  | 0 | 1 | ФЕРр65-6-12 пр.№ 207 от 13 октября 2008 г |  |  | 65007 | 0 |  | 0 | 6 | 0 | 5.51 | 1 | 1 | 1 | 1 | 1 |  | 103 | 60 |  |  |  |  | 0 | 0 |  |  |  | 0 |  | 0 | 2163.1 | 155742.7726 | 489.3982 | 47.937 | 60078.1995 | 0 | 412.7 | 0.75 | 0 | 619.2978 | 360.756 | [6 empty] | 0 | 0 | 1 | 1 | 1 | 1 | 1 | 1010 | 100 шт. | 100 приборов | 100 | 48318373 | 6 | Ремонтно-строительные работы | 0 | 1 | 65007 | Внтуренниие с/техработы: смена труб | ФЕРр-65 | 0 | 36414.18 | 32582.17 | 88.82 | 8.7 | 3743.19 | 412.7 | 0.75 | 0 | 0 | 0 | 0 | 0 |  | 103 | 60 | 0 | 0 | 0 | 0 | 0 | 0 | 0 | 0 | 0 | 0 | 0 | 0
18 | 1 | 581 |  | 4,1 | 301-1521 | Унитаз-компакт «Комфорт» | компл. | -1 | -100 |  |  |  |  | -1520.04 | -1520.04 | 0 | 0 | 0 | 0 | 0 | 0 | 0 | 0 | 0 |  | 0 | 318 | 318 | 0 | 0 | 0 | 0 | 0 | 0 | 0 | 318 | 318 | 0 | 0 | 0 | 0 | 0 | 0 | 0 | 103 | 60 | 1 | 1 | 1 | 1 | 1 | 16.05 | 5.51 | 4.78 |  |  |  |  | 3 | 1 | ФССЦ (2010) ч.3, раздел01, поз.1521 |  |  | 65007 | 0 |  | 0 | 6 | 0 | 5.51 | 1 | 1 | 1 | 1 | 1 |  | 103 | 60 |  |  |  |  | 0 | 0 |  |  |  | 0 |  | 0 | -1520.04 | 1520.04 | 0 | 0 | 0 | 0 | 0 | 0 | 0 | 0 | 0 | [6 empty] | 0 | 0 | 1 | 1 | 1 | 1 | 1 | 1013 | компл. | компл. | 1 | 48318373 | 6 | Ремонтно-строительные работы | 0 | 1 | 65007 | Внтуренниие с/техработы: смена труб | ФЕРр-65 | 0 | 318 | 318 | 0 | 0 | 0 | 0 | 0 |  | 0 | 0 | 0 | 0 |  | 103 | 60 | 318 | 318 | 0 | 0 | 0 | 318 | 318 | 0 | 0 | 0 | 0 | 0
17 | 1 |  |  | 5 | прайс | унитаз -компакт с присоединенным смывным бачком | компл. | 1 | 0 |  |  |  |  | 3000 | 3000 | 0 | 0 | 0 | 0 | 0 | 0 | 0 | 0 | 0 |  | 0 | 3000 | 3000 | 0 | 0 | 0 | 0 | 0 | 0 | 0 | 3000 | 3000 | 0 | 0 | 0 | 0 | 0 | 0 | 0 | 106 | 55.25 | 1 | 1 | 1 | 1 | 1 | 16.05 | 5.51 | 1 |  |  |  |  | 3 | 4 |  |  |  | 0 | 0 |  | 0 | 1 | 0 | 5.51 | 1 | 1 | 1 | 1 | 1 |  | 106 | 65 |  |  |  |  | 0 | 0 |  |  |  | 0 |  | 0 | 3000 | 3000 | 0 | 0 | 0 | 0 | 0 | 0 | 0 | 0 | 0 | [6 empty] | 0 | 0 | 1 | 1 | 1 | 1 | 1 | 1013 | компл. | компл. | 1 | 48318462 | 1 | Прочие работы | 0 | 4 | 0 | Прочие работы | прочие | 0 | 0 | 3000 | 0 | 0 | 0 | 0 | 0 | 0 | 0 | 0 | 0 | 0 | *0.85 | 106 | 55.25 | 3000 | 3000 | 0 | 0 | 0 | 3000 | 3000 | 0 | 0 | 0 | 1 | 0
17 | 1 | 590 | 571 | 6 | 65-6-7 | Смена смывных труб с резиновыми манжетами | 100 шт. | 0.01 | 0 |  |  |  |  | 271.79 | 125.89 | 0.33 | 0.03 | 145.57 | 0 | 1 | 0.0005 | 0 | 149.97 | 87.36 |  | 0 | 3546.5 | 2633.58 | 5.92 | 0.58 | 907 | 0 | 100 | 0.05 | 0 | 3546.5 | 2633.58 | 5.92 | 0.58 | 907 | 0 | 100 | 0.05 | 0 | 103 | 60 | 1 | 1 | 1 | 1 | 1 | 16.05 | 5.51 | 4.78 |  |  |  |  | 0 | 1 | ФЕРр65-6-7 пр.№ 207 от 13 октября 2008 г |  |  | 65007 | 0 |  | 0 | 6 | 0 | 5.51 | 1 | 1 | 1 | 1 | 1 |  | 103 | 60 |  |  |  |  | 0 | 0 |  |  |  | 0 |  | 0 | 271.79 | 12588.5124 | 32.6192 | 3.1958 | 14557.35 | 0 | 100 | 0.05 | 0 | 149.968 | 87.36 | [6 empty] | 0 | 0 | 1 | 1 | 1 | 1 | 1 | 1010 | 100 шт. | 100 приборов | 100 | 48318373 | 6 | Ремонтно-строительные работы | 0 | 1 | 65007 | Внтуренниие с/техработы: смена труб | ФЕРр-65 | 0 | 3546.5 | 2633.58 | 5.92 | 0.58 | 907 | 100 | 0.05 | 0 | 0 | 0 | 0 | 0 |  | 103 | 60 | 0 | 0 | 0 | 0 | 0 | 0 | 0 | 0 | 0 | 0 | 0 | 0
17 | 1 | 597 | 578 | 8 | 65-5-7 | Смена смесителей без душевой сетки | 100 шт. | 0.01 | 0 |  |  |  |  | 982.71 | 691.13 | 0.43 | 0 | 291.15 | 0 | 2 | 0 | 0 | 299.88 | 174.69 |  | 0 | 16280.74 | 14458.89 | 7.85 | 0 | 1814 | 0 | 200 | 0 | 0 | 16280.74 | 14458.89 | 7.85 | 0 | 1814 | 0 | 200 | 0 | 0 | 103 | 60 | 1 | 1 | 1 | 1 | 1 | 16.05 | 5.51 | 4.78 |  |  |  |  | 0 | 1 | ФЕРр65-5-7 пр.№ 358 от 25 июля 2011 г. |  |  | 65007 | 0 |  | 0 | 6 | 0 | 5.51 | 1 | 1 | 1 | 1 | 1 |  | 103 | 60 |  |  |  |  | 0 | 0 |  |  |  | 0 |  | 0 | 982.71 | 69113.4942 | 43.2535 | 0 | 29114.7 | 0 | 200 | 0 | 0 | 299.8845 | 174.69 | [6 empty] | 0 | 0 | 1 | 1 | 1 | 1 | 1 | 1010 | 100 шт. | 100 шт. | 100 | 48318373 | 6 | Ремонтно-строительные работы | 0 | 1 | 65007 | Внтуренниие с/техработы: смена труб | ФЕРр-65 | 0 | 16280.74 | 14458.89 | 7.85 | 0 | 1814 | 200 | 0 | 0 | 0 | 0 | 0 | 0 |  | 103 | 60 | 0 | 0 | 0 | 0 | 0 | 0 | 0 | 0 | 0 | 0 | 0 | 0
18 | 1 | 597 |  | 8,1 | 509-9899 | Строительный мусор и масса возвратных материалов | т | 0.0023 | 0.23 |  |  |  |  | 0 | 0 | 0 | 0 | 0 | 0 | 0 | 0 | 0 | 0 | 0 |  | 0 | 0 | 0 | 0 | 0 | 0 | 0 | 0 | 0 | 0 | 0 | 0 | 0 | 0 | 0 | 0 | 0 | 0 | 0 | 103 | 60 | 1 | 1 | 1 | 1 | 1 | 16.05 | 5.51 | 4.78 |  |  |  |  | 3 | 1 | ФССЦ (2010) ч.5, раздел09, поз.9899 |  |  | 65007 | 0 |  | 0 | 6 | 0 | 5.51 | 1 | 1 | 1 | 1 | 1 |  | 103 | 60 |  |  |  |  | 0 | 0 |  |  |  | 0 |  | 0 | 0 | 0 | 0 | 0 | 0 | 0 | 0 | 0 | 0 | 0 | 0 | [6 empty] | 0 | 0 | 1 | 1 | 1 | 1 | 1 | 1009 | т | т | 1000 | 48318373 | 6 | Ремонтно-строительные работы | 0 | 1 | 65007 | Внтуренниие с/техработы: смена труб | ФЕРр-65 | 0 | 0 | 0 | 0 | 0 | 0 | 0 | 0 |  | 0 | 0 | 0 | 0 |  | 103 | 60 | 0 | 0 | 0 | 0 | 0 | 0 | 0 | 0 | 0 | 0 | 0 | 0
17 | 1 | 602 | 583 | 9 | 65-6-10 | Смена гибких подводок | 100 шт. | 0.03 | 0 |  |  |  |  | 523.07 | 293.25 | 0.98 | 0.1 | 228.84 | 0 | 1.572 | 0.0015 | 0 | 235.81 | 137.36 |  | 0 | 2526.19 | 2045 | 5.92 | 0.58 | 475.27 | 0 | 52.4 | 0.05 | 0 | 2526.19 | 2045 | 5.92 | 0.58 | 475.27 | 0 | 52.4 | 0.05 | 0 | 103 | 60 | 1 | 1 | 1 | 1 | 1 | 16.05 | 5.51 | 4.78 |  |  |  |  | 0 | 1 | ФЕРр65-6-10 пр.№ 207 от 13 октября 2008 г |  |  | 65007 | 0 |  | 0 | 6 | 0 | 5.51 | 1 | 1 | 1 | 1 | 1 |  | 103 | 60 |  |  |  |  | 0 | 0 |  |  |  | 0 |  | 0 | 523.07 | 9775.1 | 32.6192 | 3.1958 | 7628.0835 | 0 | 52.4 | 0.05 | 0 | 235.8082 | 137.364 | [6 empty] | 0 | 0 | 1 | 1 | 1 | 1 | 1 | 1010 | 100 шт. | 100 приборов | 100 | 48318373 | 6 | Ремонтно-строительные работы | 0 | 1 | 65007 | Внтуренниие с/техработы: смена труб | ФЕРр-65 | 0 | 2526.19 | 2045 | 5.92 | 0.58 | 475.27 | 52.4 | 0.05 | 0 | 0 | 0 | 0 | 0 |  | 103 | 60 | 0 | 0 | 0 | 0 | 0 | 0 | 0 | 0 | 0 | 0 | 0 | 0
17 | 1 | 611 | 591 | 10 | 65-6-25 | Смена шарового крана | 100 шт. | 0.03 | 0 |  |  |  |  | 887.65 | 492.9 | 0.98 | 0.1 | 393.77 | 0 | 2.61 | 0.0015 | 0 | 405.69 | 236.32 |  | 0 | 4260.95 | 3437.23 | 5.92 | 0.58 | 817.8 | 0 | 87 | 0.05 | 0 | 4260.95 | 3437.23 | 5.92 | 0.58 | 817.8 | 0 | 87 | 0.05 | 0 | 103 | 60 | 1 | 1 | 1 | 1 | 1 | 16.05 | 5.51 | 4.78 |  |  |  |  | 0 | 1 | ФЕРр65-6-25 пр.№ 207 от 13 октября 2008 г |  |  | 65007 | 0 |  | 0 | 6 | 0 | 5.51 | 1 | 1 | 1 | 1 | 1 |  | 103 | 60 |  |  |  |  | 0 | 0 |  |  |  | 0 |  | 0 | 887.65 | 16429.9594 | 32.6192 | 3.1958 | 13125.69 | 0 | 87 | 0.05 | 0 | 405.6861 | 236.322 | [6 empty] | 0 | 0 | 1 | 1 | 1 | 1 | 1 | 1010 | 100 шт. | 100 приборов | 100 | 48318373 | 6 | Ремонтно-строительные работы | 0 | 1 | 65007 | Внтуренниие с/техработы: смена труб | ФЕРр-65 | 0 | 4260.95 | 3437.23 | 5.92 | 0.58 | 817.8 | 87 | 0.05 | 0 | 0 | 0 | 0 | 0 |  | 103 | 60 | 0 | 0 | 0 | 0 | 0 | 0 | 0 | 0 | 0 | 0 | 0 | 0
18 | 1 | 611 |  | 10,1 | 302-1526 | Кран шаровой стандартный муфтовый с ручкой-рычагом диаметром 15 мм | шт. | -3 | -100 |  |  |  |  | -488.99 | -488.99 | 0 | 0 | 0 | 0 | 0 | 0 | 0 | 0 | 0 |  | 0 | 34.1 | 34.1 | 0 | 0 | 0 | 0 | 0 | 0 | 0 | 34.1 | 34.1 | 0 | 0 | 0 | 0 | 0 | 0 | 0 | 103 | 60 | 1 | 1 | 1 | 1 | 1 | 16.05 | 5.51 | 4.78 |  |  |  |  | 3 | 1 | ФССЦ (2010) ч.3, раздел02, поз.1526 |  |  | 65007 | 0 |  | 0 | 6 | 0 | 5.51 | 1 | 1 | 1 | 1 | 1 |  | 103 | 60 |  |  |  |  | 0 | 0 |  |  |  | 0 |  | 0 | -488.99 | 162.998 | 0 | 0 | 0 | 0 | 0 | 0 | 0 | 0 | 0 | [6 empty] | 0 | 0 | 1 | 1 | 1 | 1 | 1 | 1010 | шт. | шт. | 1 | 48318373 | 6 | Ремонтно-строительные работы | 0 | 1 | 65007 | Внтуренниие с/техработы: смена труб | ФЕРр-65 | 0 | 34.1 | 34.1 | 0 | 0 | 0 | 0 | 0 |  | 0 | 0 | 0 | 0 |  | 103 | 60 | 34.1 | 34.1 | 0 | 0 | 0 | 34.1 | 34.1 | 0 | 0 | 0 | 0 | 0
18 | 1 | 610 |  | 10,2 | 302-1485 | Кран шаровой В-В размером 1" | шт. | 3 | 100 |  |  |  |  | 1723.67 | 1723.67 | 0 | 0 | 0 | 0 | 0 | 0 | 0 | 0 | 0 |  | 0 | 120.2 | 120.2 | 0 | 0 | 0 | 0 | 0 | 0 | 0 | 120.2 | 120.2 | 0 | 0 | 0 | 0 | 0 | 0 | 0 | 103 | 60 | 1 | 1 | 1 | 1 | 1 | 16.05 | 5.51 | 4.78 |  |  |  |  | 3 | 1 | ФССЦ (2010) ч.3, раздел02, поз.1485 |  |  | 65007 | 0 |  | 0 | 6 | 0 | 5.51 | 1 | 1 | 1 | 1 | 1 |  | 103 | 60 |  |  |  |  | 0 | 0 |  |  |  | 0 |  | 0 | 1723.67 | 574.556 | 0 | 0 | 0 | 0 | 0 | 0 | 0 | 0 | 0 | [6 empty] | 0 | 0 | 1 | 1 | 1 | 1 | 1 | 1010 | шт. | шт. | 1 | 48318373 | 6 | Ремонтно-строительные работы | 0 | 1 | 65007 | Внтуренниие с/техработы: смена труб | ФЕРр-65 | 0 | 0 | 120.2 | 0 | 0 | 0 | 0 | 0 |  | 0 | 0 | 0 | 0 |  | 103 | 60 | 120.2 | 120.2 | 0 | 0 | 0 | 120.2 | 120.2 | 0 | 0 | 0 | 0 | 0
17 | 1 | 618 | 597 | 13 | 17-01-002-4 | Установка гарнитуры туалетной:зеркала | 10 шт. | 0.1 | 0 |  |  |  |  | 614.53 | 571.18 | 0.11 | 0 | 43.24 | 0 | 0.28 | 0 | 0 | 55.35 | 30.51 |  | 0 | 1222.08 | 1194.94 | 0.2 | 0 | 26.94 | 0 | 2.8 | 0 | 0 | 1222.08 | 1194.94 | 0.2 | 0 | 26.94 | 0 | 2.8 | 0 | 0 | 128 | 70.55 | 1 | 1 | 1 | 1 | 1 | 16.05 | 5.51 | 4.78 |  |  |  |  | 0 | 1 | ФЕР17-01-002-4 пр.№ 253 от 17 ноября 2008 г |  |  | 17001 | 0 |  | 0 | 2 | 0 | 5.51 | 1 | 1 | 1 | 1 | 1 |  | 128 | 83 |  |  |  |  | 0 | 0 |  |  |  | 0 |  | 0 | 614.53 | 5711.8132 | 1.102 | 0 | 432.387 | 0 | 2.8 | 0 | 0 | 55.3472 | 30.5058 | [6 empty] | 0 | 0 | 1 | 1 | 1 | 1 | 1 | 1010 | 10 шт. | 10 шт. | 10 | 48318311 | 2 | Общестроительные работы | 0 | 1 | 17001 | Водопровод и канализация - внутренние устройства | ФЕР-17 | 0 | 1222.08 | 1194.94 | 0.2 | 0 | 26.94 | 2.8 | 0 | 0 | 0 | 0 | 0 | 0 | *0.85 | 128 | 70.55 | 0 | 0 | 0 | 0 | 0 | 0 | 0 | 0 | 0 | 0 | 0 | 0
18 | 1 | 618 |  | 13,1 | 301-1528 | Гарнитура туалетная: вешалки трехрожковые стальные с гальванопокрытием 285х80х25 мм | шт. | -1 | -10 |  |  |  |  | -568.34 | -568.34 | 0 | 0 | 0 | 0 | 0 | 0 | 0 | 0 | 0 |  | 0 | 118.9 | 118.9 | 0 | 0 | 0 | 0 | 0 | 0 | 0 | 118.9 | 118.9 | 0 | 0 | 0 | 0 | 0 | 0 | 0 | 128 | 70.55 | 1 | 1 | 1 | 1 | 1 | 16.05 | 5.51 | 4.78 |  |  |  |  | 3 | 1 | ФССЦ (2010) ч.3, раздел01, поз.1528 |  |  | 17001 | 0 |  | 0 | 2 | 0 | 5.51 | 1 | 1 | 1 | 1 | 1 |  | 128 | 83 |  |  |  |  | 0 | 0 |  |  |  | 0 |  | 0 | -568.34 | 568.342 | 0 | 0 | 0 | 0 | 0 | 0 | 0 | 0 | 0 | [6 empty] | 0 | 0 | 1 | 1 | 1 | 1 | 1 | 1010 | шт. | шт. | 1 | 48318311 | 2 | Общестроительные работы | 0 | 1 | 17001 | Водопровод и канализация - внутренние устройства | ФЕР-17 | 0 | 0 | 118.9 | 0 | 0 | 0 | 0 | 0 |  | 0 | 0 | 0 | 0 | *0.85 | 128 | 70.55 | 118.9 | 118.9 | 0 | 0 | 0 | 118.9 | 118.9 | 0 | 0 | 0 | 0 | 0
17 | 1 |  |  | 14 | прайс | зеркало 1х0,5м с полочкой | компл. | 1 | 0 |  |  |  |  | 2500 | 2500 | 0 | 0 | 0 | 0 | 0 | 0 | 0 | 0 | 0 |  | 0 | 2500 | 2500 | 0 | 0 | 0 | 0 | 0 | 0 | 0 | 2500 | 2500 | 0 | 0 | 0 | 0 | 0 | 0 | 0 | 106 | 55.25 | 1 | 1 | 1 | 1 | 1 | 16.05 | 5.51 | 1 |  |  |  |  | 3 | 4 |  |  |  | 0 | 0 |  | 0 | 1 | 0 | 5.51 | 1 | 1 | 1 | 1 | 1 |  | 106 | 65 |  |  |  |  | 0 | 0 |  |  |  | 0 |  | 0 | 2500 | 2500 | 0 | 0 | 0 | 0 | 0 | 0 | 0 | 0 | 0 | [6 empty] | 0 | 0 | 1 | 1 | 1 | 1 | 1 | 1013 | компл. | компл. | 1 | 48318462 | 1 | Прочие работы | 0 | 4 | 0 | Прочие работы | прочие | 0 | 0 | 2500 | 0 | 0 | 0 | 0 | 0 | 0 | 0 | 0 | 0 | 0 | *0.85 | 106 | 55.25 | 2500 | 2500 | 0 | 0 | 0 | 2500 | 2500 | 0 | 0 | 0 | 1 | 0
17 | 1 | 624 | 602 | 15 | 17-01-002-5 | Установка туалетных полочек | 10 шт. | 0.1 | 0 |  |  |  |  | 367.5 | 270.11 | 0.11 | 0 | 97.28 | 0 | 0.63 | 0 | 0 | 124.52 | 68.63 |  | 0 | 625.9 | 565.09 | 0.2 | 0 | 60.61 | 0 | 6.3 | 0 | 0 | 625.9 | 565.09 | 0.2 | 0 | 60.61 | 0 | 6.3 | 0 | 0 | 128 | 70.55 | 1 | 1 | 1 | 1 | 1 | 16.05 | 5.51 | 4.78 |  |  |  |  | 0 | 1 | ФЕР17-01-002-5 пр.№ 253 от 17 ноября 2008 г |  |  | 17001 | 0 |  | 0 | 2 | 0 | 5.51 | 1 | 1 | 1 | 1 | 1 |  | 128 | 83 |  |  |  |  | 0 | 0 |  |  |  | 0 |  | 0 | 367.5 | 2701.1302 | 1.102 | 0 | 972.7905 | 0 | 6.3 | 0 | 0 | 124.5184 | 68.631 | [6 empty] | 0 | 0 | 1 | 1 | 1 | 1 | 1 | 1010 | 10 шт. | 10 шт. | 10 | 48318311 | 2 | Общестроительные работы | 0 | 1 | 17001 | Водопровод и канализация - внутренние устройства | ФЕР-17 | 0 | 625.9 | 565.09 | 0.2 | 0 | 60.61 | 6.3 | 0 | 0 | 0 | 0 | 0 | 0 | *0.85 | 128 | 70.55 | 0 | 0 | 0 | 0 | 0 | 0 | 0 | 0 | 0 | 0 | 0 | 0
18 | 1 | 624 |  | 15,1 | 301-0553 | Полочки туалетные П-Т стеклянные прямоугольные, на двух кронштейнах с гальванопокрытием, с ободком | шт. | -1 | -10 |  |  |  |  | -267.2 | -267.2 | 0 | 0 | 0 | 0 | 0 | 0 | 0 | 0 | 0 |  | 0 | 55.9 | 55.9 | 0 | 0 | 0 | 0 | 0 | 0 | 0 | 55.9 | 55.9 | 0 | 0 | 0 | 0 | 0 | 0 | 0 | 128 | 70.55 | 1 | 1 | 1 | 1 | 1 | 16.05 | 5.51 | 4.78 |  |  |  |  | 3 | 1 | ФССЦ (2010) ч.3, раздел01, поз.0553 |  |  | 17001 | 0 |  | 0 | 2 | 0 | 5.51 | 1 | 1 | 1 | 1 | 1 |  | 128 | 83 |  |  |  |  | 0 | 0 |  |  |  | 0 |  | 0 | -267.2 | 267.202 | 0 | 0 | 0 | 0 | 0 | 0 | 0 | 0 | 0 | [6 empty] | 0 | 0 | 1 | 1 | 1 | 1 | 1 | 1010 | шт. | шт. | 1 | 48318311 | 2 | Общестроительные работы | 0 | 1 | 17001 | Водопровод и канализация - внутренние устройства | ФЕР-17 | 0 | 0 | 55.9 | 0 | 0 | 0 | 0 | 0 |  | 0 | 0 | 0 | 0 | *0.85 | 128 | 70.55 | 55.9 | 55.9 | 0 | 0 | 0 | 55.9 | 55.9 | 0 | 0 | 0 | 0 | 0
51 | 1 | 5 | 505 |  | Новый подраздел | Системы водоснабжения. | [7 empty] | 13543.72 | 11422.07 | 12.4 | 1.16 | 2109.25 | 0 | 14.34 | 0.02 | 0 | 2208.86 | 1281.07 |  |  | 13543.72 | 11422.07 | 12.4 | 1.16 | 2109.25 | 0 | 14.34 | 0.02 | 0 | 2208.86 | 1281.07 |  | 0 | 0 | 0 | 0
50 | 0 | 0 | 1 | 201 | 13543.72 | ПЗ | Прямые затраты |  |  | 201 | 1 | 3
50 | 1 | 0 | 1 | 202 | 11422.07 | СтМат | Стоимость материальных ресурсов |  |  | 202 | 2 | 0
50 | 0 | 0 | 1 | 222 | 0 | СтМатЗак | Стоимость материалов заказчика |  |  | 222 | 3 | 3
50 | 0 | 0 | 1 | 216 | 0 | Оборуд | Стоимость оборудования |  |  | 216 | 4 | 3
50 | 0 | 0 | 1 | 203 | 12.4 | ЭММ | Эксплуатация машин |  |  | 203 | 5 | 3
50 | 0 | 0 | 1 | 204 | 1.16 | ЗПМ | ЗП машинистов |  |  | 204 | 6 | 3
50 | 0 | 0 | 1 | 205 | 2109.25 | ОЗП | Основная ЗП рабочих |  |  | 205 | 7 | 3
50 | 0 | 0 | 1 | 206 | 0 | ВозврМат | Возврат материалов |  |  | 206 | 8 | 3
50 | 0 | 0 | 1 | 207 | 14.34 | ТрудСтр | Трудозатраты строителей |  |  | 207 | 9 | 3
50 | 0 | 0 | 1 | 208 | 0.02 | ТрудМаш | Трудозатраты машинистов |  |  | 208 | 10 | 3
50 | 0 | 0 | 1 | 209 | 0 | ТранспМат | Транспорт материалов |  |  | 209 | 11 | 3
50 | 0 | 0 | 1 | 210 | 2208.86 | НР | Накладные расходы |  |  | 210 | 12 | 3
50 | 0 | 0 | 1 | 211 | 1281.07 | СмПриб | Сметная прибыль |  |  | 211 | 13 | 3
51 | 1 | 4 | 468 |  | Новый раздел | Инженерные коммуникации | [7 empty] | 18829.59 | 15562.37 | 227.91 | 62.96 | 3039.31 | 0 | 20.29 | 0.98 | 0 | 3151.12 | 1925.78 |  |  | 0 | 0 | 0 | 0 | 0 | 0 | 0 | 0 | 0 | 0 | 0 |  | 0 | 0 | 0 | 0
50 | 0 | 0 | 1 | 201 | 18829.59 | ПЗ | Прямые затраты |  |  | 201 | 1 | 3
50 | 1 | 0 | 1 | 202 | 15562.37 | СтМат | Стоимость материальных ресурсов |  |  | 202 | 2 | 0
50 | 0 | 0 | 1 | 222 | 0 | СтМатЗак | Стоимость материалов заказчика |  |  | 222 | 3 | 3
50 | 0 | 0 | 1 | 216 | 0 | Оборуд | Стоимость оборудования |  |  | 216 | 4 | 3
50 | 0 | 0 | 1 | 203 | 227.91 | ЭММ | Эксплуатация машин |  |  | 203 | 5 | 3
50 | 0 | 0 | 1 | 204 | 62.96 | ЗПМ | ЗП машинистов |  |  | 204 | 6 | 3
50 | 0 | 0 | 1 | 205 | 3039.31 | ОЗП | Основная ЗП рабочих |  |  | 205 | 7 | 3
50 | 0 | 0 | 1 | 206 | 0 | ВозврМат | Возврат материалов |  |  | 206 | 8 | 3
50 | 0 | 0 | 1 | 207 | 20.29 | ТрудСтр | Трудозатраты строителей |  |  | 207 | 9 | 3
50 | 0 | 0 | 1 | 208 | 0.98 | ТрудМаш | Трудозатраты машинистов |  |  | 208 | 10 | 3
50 | 0 | 0 | 1 | 209 | 0 | ТранспМат | Транспорт материалов |  |  | 209 | 11 | 3
50 | 0 | 0 | 1 | 210 | 3151.12 | НР | Накладные расходы |  |  | 210 | 12 | 3
50 | 0 | 0 | 1 | 211 | 1925.78 | СмПриб | Сметная прибыль |  |  | 211 | 13 | 3
0
4 | 1 |  | 564 |  | Новый раздел | 6 этаж (М) | [16 empty] | 0 | [13 empty] | 0 | [18 empty] | {6E732290-501A-41BC-AA34-BCA6B2F4462E} | 0 | 0 | [5 empty] | 0 |  | 0
52 | 1 | 4 | 560 | 0 | Новый раздел | 6 этаж (М) | 0 | 0 | 0 | 0 | 0 | 0 | 0 | 0 | 0 | 0 | 0 | 0 | 0 | 0 | 0 | 0 | 0 | 0 | 0 | 0 | 0 | 0 | 0 | 0 | 0 | 0 | 0 | 0 | 0 | 0 | 0 | 0 | 0 | 0 | 0 | 0
51 | 1 | 4 | 560 |  | Новый раздел | 6 этаж (М) | [7 empty] | 0 | 0 | 0 | 0 | 0 | 0 | 0 | 0 | 0 | 0 | 0 |  |  | 0 | 0 | 0 | 0 | 0 | 0 | 0 | 0 | 0 | 0 | 0 |  | 0 | 0 | 0 | 0
50 | 0 | 0 | 1 | 201 | 0 | ПЗ | Прямые затраты |  |  | 201 | 1 | 3
50 | 1 | 0 | 1 | 202 | 0 | СтМат | Стоимость материальных ресурсов |  |  | 202 | 2 | 0
50 | 0 | 0 | 1 | 222 | 0 | СтМатЗак | Стоимость материалов заказчика |  |  | 222 | 3 | 3
50 | 0 | 0 | 1 | 216 | 0 | Оборуд | Стоимость оборудования |  |  | 216 | 4 | 3
50 | 0 | 0 | 1 | 203 | 0 | ЭММ | Эксплуатация машин |  |  | 203 | 5 | 3
50 | 0 | 0 | 1 | 204 | 0 | ЗПМ | ЗП машинистов |  |  | 204 | 6 | 3
50 | 0 | 0 | 1 | 205 | 0 | ОЗП | Основная ЗП рабочих |  |  | 205 | 7 | 3
50 | 0 | 0 | 1 | 206 | 0 | ВозврМат | Возврат материалов |  |  | 206 | 8 | 3
50 | 0 | 0 | 1 | 207 | 0 | ТрудСтр | Трудозатраты строителей |  |  | 207 | 9 | 3
50 | 0 | 0 | 1 | 208 | 0 | ТрудМаш | Трудозатраты машинистов |  |  | 208 | 10 | 3
50 | 0 | 0 | 1 | 209 | 0 | ТранспМат | Транспорт материалов |  |  | 209 | 11 | 3
50 | 0 | 0 | 1 | 210 | 0 | НР | Накладные расходы |  |  | 210 | 12 | 3
50 | 0 | 0 | 1 | 211 | 0 | СмПриб | Сметная прибыль |  |  | 211 | 13 | 3
0
4 | 1 |  | 702 |  | Новый раздел | Каркас | [16 empty] | 0 | [13 empty] | 0 | [18 empty] | {95B9ACA5-650C-4157-B5BB-065DCC9533C5} | 0 | 0 | [5 empty] | 0 |  | 0
52 | 1 | 4 | 580 | 0 | Новый раздел | Каркас | 0 | 0 | 0 | 0 | 0 | 0 | 0 | 68857.04 | 43058.07 | 1076.47 | 166.16 | 24722.5 | 0 | 174.8 | 2.86 | 0 | 23588.71 | 12788.33 | 0 | 0 | 0 | 0 | 0 | 0 | 0 | 0 | 0 | 0 | 0 | 0 | 0 | 0 | 0 | 0 | 0 | 0
0
5 | 1 |  | 595 |  | Новый подраздел | ПОТОЛОК | [16 empty] | 0 | [13 empty] | 0 | [18 empty] | {6E16C6D9-6CD5-4D26-85CF-54731066757B} | 0 | 0 | [5 empty] | 0 |  | 0
52 | 1 | 5 | 584 | 0 | Новый подраздел | ПОТОЛОК | 0 | 0 | 0 | 0 | 0 | 0 | 0 | 8450.57 | 6873.37 | 80.75 | 1.71 | 1496.45 | 0 | 9.95 | 0.02 | 0 | 1571.81 | 708.76 | 0 | 0 | 8450.57 | 6873.37 | 80.75 | 1.71 | 1496.45 | 0 | 9.95 | 0.02 | 0 | 1571.81 | 708.76 | 0 | 0 | 0 | 0 | 0
17 | 1 | 634 | 612 | 1 | 15-01-047-16 | Разборка потолков реечных алюминиевых | 100 м2 | 0.047 | 0 |  |  |  |  | 566.66 | 0 | 28.8 | 0.61 | 537.86 | 0 | 3.565 | 0.008225 | 0 | 565.39 | 251.73 |  | 0 | 824.222 | 0 | 111.216 | 2.366 | 713.006 | 0 | 75.852 | 0.175 | 0 | 29426.16 | 28248.7 | 158.88 | 3.38 | 1018.58 | 0 | 108.36 | 0.25 | 0 | 105 | 46.75 | 1 | 1 | 1 | 1 | 1 | 16.05 | 5.51 | 4.78 |  |  |  |  | 0 | 1 | ФЕР15-01-047-16 пр.№ 253 от 17 ноября 2008 г |  |  | 15001 | 0 |  | 0 | 2 | 0 | 5.51 | 1 | 1 | 1 | 1 | 1 |  | 105 | 55 |  |  |  |  | 0 | 0 |  |  |  | 0 |  | 0 | 566.66 | 0 | 612.8002 | 13.0367 | 11443.7463 | 0 | 75.852 | 0.175 | 0 | 565.3935 | 251.7347 | *0 | *0,7 | *0,7 | *0,7 | *0,7 | *0,7 | 0 | 0 | 1 | 1 | 1 | 1 | 1 | 1005 | 100 м2 | 100 м2 поверхности облицовки | 100 | 48318309 | 2 | Общестроительные работы | 0 | 1 | 15001 | Отделочные работы | ФЕР-15 | 0 | 29426.16 | 28248.7 | 158.88 | 3.38 | 1018.58 | 108.36 | 0.25 | 0 | 0 | 0 | 0 | 0 | *0.85 | 105 | 46.75 | 0 | 0 | 0 | 0 | 0 | 0 | 0 | 0 | 0 | 0 | 0 | 0
17 | 1 | 644 | 622 | 2 | 15-01-047-16 | Устройство потолков реечных алюминиевых | 100 м2 | 0.047 | 0 |  |  |  |  | 7281.4 | 6346.35 | 51.43 | 1.09 | 883.62 | 0 | 5.8569 | 0.014687 | 0 | 928.95 | 413.6 |  | 0 | 29618.667 | 28248.7 | 198.6 | 4.225 | 1171.367 | 0 | 124.614 | 0.3125 | 0 | 29426.16 | 28248.7 | 158.88 | 3.38 | 1018.58 | 0 | 108.36 | 0.25 | 0 | 105 | 46.75 | 1 | 1 | 1 | 1 | 1 | 16.05 | 5.51 | 4.78 |  |  |  |  | 0 | 1 | ФЕР15-01-047-16 пр.№ 253 от 17 ноября 2008 г |  |  | 15001 | 0 |  | 0 | 2 | 0 | 5.51 | 1 | 1 | 1 | 1 | 1 |  | 105 | 55 |  |  |  |  | 0 | 0 |  |  |  | 0 |  | 0 | 7281.4 | 135028.786 | 1094.286 | 23.2797 | 18800.4404 | 0 | 124.614 | 0.3125 | 0 | 928.9455 | 413.6019 |  | *1,25 | *1,25 | *1,15 | *1,15 | *1,25 | 0 | 0 | 1 | 1 | 1 | 1 | 1 | 1005 | 100 м2 | 100 м2 поверхности облицовки | 100 | 48318309 | 2 | Общестроительные работы | 0 | 1 | 15001 | Отделочные работы | ФЕР-15 | 0 | 29426.16 | 28248.7 | 158.88 | 3.38 | 1018.58 | 108.36 | 0.25 | 0 | 0 | 0 | 0 | 0 | *0.85 | 105 | 46.75 | 0 | 0 | 0 | 0 | 0 | 0 | 0 | 0 | 0 | 0 | 0 | 0
18 | 1 | 643 |  | 2,1 | 206-1338 | Уголок декоративный (пристенный) | м | 13 | 276.5957 |  |  |  |  | 390.24 | 390.24 | 0 | 0 | 0 | 0 | 0 | 0 | 0 | 0 | 0 |  | 0 | 6.28 | 6.28 | 0 | 0 | 0 | 0 | 0 | 0 | 0 | 6.28 | 6.28 | 0 | 0 | 0 | 0 | 0 | 0 | 0 | 105 | 46.75 | 1 | 1 | 1 | 1 | 1 | 16.05 | 5.51 | 4.78 |  |  |  |  | 3 | 1 | ФССЦ (2010) ч.2, раздел06, поз.1338 |  |  | 15001 | 0 |  | 0 | 2 | 0 | 5.51 | 1 | 1 | 1 | 1 | 1 |  | 105 | 55 |  |  |  |  | 0 | 0 |  |  |  | 0 |  | 0 | 390.24 | 30.0184 | 0 | 0 | 0 | 0 | 0 | 0 | 0 | 0 | 0 | [6 empty] | 0 | 0 | 1 | 1 | 1 | 1 | 1 | 1003 | м | м | 1 | 48318309 | 2 | Общестроительные работы | 0 | 1 | 15001 | Отделочные работы | ФЕР-15 | 0 | 6.28 | 6.28 | 0 | 0 | 0 | 0 | 0 |  | 0 | 0 | 0 | 0 | *0.85 | 105 | 46.75 | 6.28 | 6.28 | 0 | 0 | 0 | 6.28 | 6.28 | 0 | 0 | 0 | 0 | 0
17 | 1 | 646 | 624 | 3 | 15-01-054-1 | Устройство монтажных отверстий в потолках реечных алюминиевых | 100 шт. | 0.03 | 0 |  |  |  |  | 12.23 | 0 | 0.5 | 0 | 11.73 | 0 | 0.065895 | 0 | 0 | 12.32 | 5.48 |  | 0 | 27.407 | 0 | 3.05 | 0 | 24.357 | 0 | 2.1965 | 0 | 0 | 23.62 | 0 | 2.44 | 0 | 21.18 | 0 | 1.91 | 0 | 0 | 105 | 46.75 | 1 | 1 | 1 | 1 | 1 | 16.05 | 5.51 | 4.78 |  |  |  |  | 0 | 1 | ФЕР15-01-054-1 пр.№509 от 23 ноября 2010 г |  |  | 15001 | 0 |  | 0 | 2 | 0 | 5.51 | 1 | 1 | 1 | 1 | 1 |  | 105 | 55 |  |  |  |  | 0 | 0 |  |  |  | 0 |  | 0 | 12.23 | 0 | 16.8055 | 0 | 390.9298 | 0 | 2.1965 | 0 | 0 | 12.3165 | 5.4838 |  | *1,25 | *1,25 | *1,15 | *1,15 | *1,25 | 0 | 0 | 1 | 1 | 1 | 1 | 1 | 1010 | 100 шт. | 100 отверстий | 100 | 48318309 | 2 | Общестроительные работы | 0 | 1 | 15001 | Отделочные работы | ФЕР-15 | 0 | 23.62 | 0 | 2.44 | 0 | 21.18 | 1.91 | 0 | 0 | 0 | 0 | 0 | 0 | *0.85 | 105 | 46.75 | 0 | 0 | 0 | 0 | 0 | 0 | 0 | 0 | 0 | 0 | 0 | 0
17 | 1 | 653 | 631 | 4 | 65-33-1 | Смена жалюзийных решеток | 100 шт. | 0.01 | 0 |  |  |  |  | 200.04 | 136.78 | 0.02 | 0.01 | 63.24 | 0 | 0.4619 | 0.0001 | 0 | 65.15 | 37.95 |  | 0 | 3255.86 | 2861.55 | 0.31 | 0.12 | 394 | 0 | 46.19 | 0.01 | 0 | 3255.86 | 2861.55 | 0.31 | 0.12 | 394 | 0 | 46.19 | 0.01 | 0 | 103 | 60 | 1 | 1 | 1 | 1 | 1 | 16.05 | 5.51 | 4.78 |  |  |  |  | 0 | 1 | ФЕРр65-33-1 пр.№ 207 от 13 октября 2008 г |  |  | 65010 | 0 | 65-33-1 | 1 | 6 | 0 | 5.51 | 1 | 1 | 1 | 1 | 1 |  | 103 | 60 |  |  |  |  | 0 | 0 |  |  |  | 0 |  | 0 | 200.04 | 13678.209 | 1.7081 | 0.6612 | 6323.7 | 0 | 46.19 | 0.01 | 0 | 65.1475 | 37.95 | [6 empty] | 0 | 0 | 1 | 1 | 1 | 1 | 1 | 1010 | 100 шт. | 100 жалюзийных решоток | 100 | 48318377 | 6 | Ремонтно-строительные работы | 0 | 1 | 65010 | Внтуренниие с/техработы: смена труб | ФЕРр-65 | 0 | 3255.86 | 2861.55 | 0.31 | 0.12 | 394 | 46.19 | 0.01 | 0 | 0 | 0 | 0 | 0 |  | 103 | 60 | 0 | 0 | 0 | 0 | 0 | 0 | 0 | 0 | 0 | 0 | 0 | 0
18 | 1 | 653 |  | 4,1 | 509-9900 | Строительный мусор | т | 0.0007 | 0.07 |  |  |  |  | 0 | 0 | 0 | 0 | 0 | 0 | 0 | 0 | 0 | 0 | 0 |  | 0 | 0 | 0 | 0 | 0 | 0 | 0 | 0 | 0 | 0 | 0 | 0 | 0 | 0 | 0 | 0 | 0 | 0 | 0 | 103 | 60 | 1 | 1 | 1 | 1 | 1 | 1 | 1 | 1 |  |  |  |  | 3 | 1 | ФССЦ (2010) ч.5, раздел09, поз.9900 |  |  | 65010 | 0 | 509-9900 | 1 | 6 | 0 | 1 | 1 | 1 | 1 | 1 | 1 |  | 103 | 60 |  |  |  |  | 0 | 0 |  |  |  | 0 |  | 0 | 0 | 0 | 0 | 0 | 0 | 0 | 0 | 0 | 0 | 0 | 0 | [6 empty] | 0 | 0 | 1 | 1 | 1 | 1 | 1 | 1009 | т | т | 1000 | 48318377 | 6 | Ремонтно-строительные работы | 0 | 1 | 65010 | Внтуренниие с/техработы: смена труб | ФЕРр-65 | 0 | 0 | 0 | 0 | 0 | 0 | 0 | 0 |  | 0 | 0 | 0 | 0 |  | 103 | 60 | 0 | 0 | 0 | 0 | 0 | 0 | 0 | 0 | 0 | 0 | 0 | 0
51 | 1 | 5 | 584 |  | Новый подраздел | ПОТОЛОК | [7 empty] | 8450.57 | 6873.37 | 80.75 | 1.71 | 1496.45 | 0 | 9.95 | 0.02 | 0 | 1571.81 | 708.76 |  |  | 8450.57 | 6873.37 | 80.75 | 1.71 | 1496.45 | 0 | 9.95 | 0.02 | 0 | 1571.81 | 708.76 |  | 0 | 0 | 0 | 0
50 | 0 | 0 | 1 | 201 | 8450.57 | ПЗ | Прямые затраты |  |  | 201 | 1 | 3
50 | 1 | 0 | 1 | 202 | 6873.37 | СтМат | Стоимость материальных ресурсов |  |  | 202 | 2 | 0
50 | 0 | 0 | 1 | 222 | 0 | СтМатЗак | Стоимость материалов заказчика |  |  | 222 | 3 | 3
50 | 0 | 0 | 1 | 216 | 0 | Оборуд | Стоимость оборудования |  |  | 216 | 4 | 3
50 | 0 | 0 | 1 | 203 | 80.75 | ЭММ | Эксплуатация машин |  |  | 203 | 5 | 3
50 | 0 | 0 | 1 | 204 | 1.71 | ЗПМ | ЗП машинистов |  |  | 204 | 6 | 3
50 | 0 | 0 | 1 | 205 | 1496.45 | ОЗП | Основная ЗП рабочих |  |  | 205 | 7 | 3
50 | 0 | 0 | 1 | 206 | 0 | ВозврМат | Возврат материалов |  |  | 206 | 8 | 3
50 | 0 | 0 | 1 | 207 | 9.95 | ТрудСтр | Трудозатраты строителей |  |  | 207 | 9 | 3
50 | 0 | 0 | 1 | 208 | 0.02 | ТрудМаш | Трудозатраты машинистов |  |  | 208 | 10 | 3
50 | 0 | 0 | 1 | 209 | 0 | ТранспМат | Транспорт материалов |  |  | 209 | 11 | 3
50 | 0 | 0 | 1 | 210 | 1571.81 | НР | Накладные расходы |  |  | 210 | 12 | 3
50 | 0 | 0 | 1 | 211 | 708.76 | СмПриб | Сметная прибыль |  |  | 211 | 13 | 3
0
5 | 1 |  | 628 |  | Новый подраздел | ПОЛЫ | [16 empty] | 0 | [13 empty] | 0 | [18 empty] | {5B322D83-E753-4131-8C67-5C56DB6C7A6C} | 0 | 0 | [5 empty] | 0 |  | 0
52 | 1 | 5 | 611 | 0 | Новый подраздел | ПОЛЫ | 0 | 0 | 0 | 0 | 0 | 0 | 0 | 9298.88 | 5021.57 | 525.43 | 72.72 | 3751.88 | 0 | 27.12 | 1.27 | 0 | 4195.03 | 2505.86 | 0 | 0 | 9298.88 | 5021.57 | 525.43 | 72.72 | 3751.88 | 0 | 27.12 | 1.27 | 0 | 4195.03 | 2505.86 | 0 | 0 | 0 | 0 | 0
17 | 1 | 657 | 635 | 1 | 57-2-3 | Разборка покрытий полов из керамических плиток | 100 м2 | 0.047 | 0 |  |  |  |  | 461.25 | 0 | 11.66 | 4.32 | 449.59 | 0 | 3.2839 | 0.06768 | 0 | 363.13 | 308.66 |  | 0 | 641 | 0 | 45.01 | 16.7 | 595.99 | 0 | 69.87 | 1.44 | 0 | 641 | 0 | 45.01 | 16.7 | 595.99 | 0 | 69.87 | 1.44 | 0 | 80 | 68 | 1 | 1 | 1 | 1 | 1 | 16.05 | 5.51 | 4.78 |  |  |  |  | 0 | 1 | ФЕРр57-2-3 пр.№ 207 от 13 октября 2008 г |  |  | 57001 | 0 |  | 0 | 6 | 0 | 5.51 | 1 | 1 | 1 | 1 | 1 |  | 80 | 68 |  |  |  |  | 0 | 0 |  |  |  | 0 |  | 0 | 461.25 | 0 | 248.0051 | 92.017 | 9565.6395 | 0 | 69.87 | 1.44 | 0 | 363.128 | 308.6588 | [6 empty] | 0 | 0 | 1 | 1 | 1 | 1 | 1 | 1005 | 100 м2 | 100 м2 покрытия | 100 | 48318359 | 6 | Ремонтно-строительные работы | 0 | 1 | 57001 | Полы | ФЕРр-57 | 0 | 641 | 0 | 45.01 | 16.7 | 595.99 | 69.87 | 1.44 | 0 | 0 | 0 | 0 | 0 |  | 80 | 68 | 0 | 0 | 0 | 0 | 0 | 0 | 0 | 0 | 0 | 0 | 0 | 0
18 | 1 | 657 |  | 1,1 | 509-9900 | Строительный мусор | т | 0.2444 | 5.2 |  |  |  |  | 0 | 0 | 0 | 0 | 0 | 0 | 0 | 0 | 0 | 0 | 0 |  | 0 | 0 | 0 | 0 | 0 | 0 | 0 | 0 | 0 | 0 | 0 | 0 | 0 | 0 | 0 | 0 | 0 | 0 | 0 | 80 | 68 | 1 | 1 | 1 | 1 | 1 | 16.05 | 5.51 | 4.78 |  |  |  |  | 3 | 1 | ФССЦ (2010) ч.5, раздел09, поз.9900 |  |  | 57001 | 0 |  | 0 | 6 | 0 | 5.51 | 1 | 1 | 1 | 1 | 1 |  | 80 | 68 |  |  |  |  | 0 | 0 |  |  |  | 0 |  | 0 | 0 | 0 | 0 | 0 | 0 | 0 | 0 | 0 | 0 | 0 | 0 | [6 empty] | 0 | 0 | 1 | 1 | 1 | 1 | 1 | 1009 | т | т | 1000 | 48318359 | 6 | Ремонтно-строительные работы | 0 | 1 | 57001 | Полы | ФЕРр-57 | 0 | 0 | 0 | 0 | 0 | 0 | 0 | 0 |  | 0 | 0 | 0 | 0 |  | 80 | 68 | 0 | 0 | 0 | 0 | 0 | 0 | 0 | 0 | 0 | 0 | 0 | 0
17 | 1 | 663 | 641 | 2 | 57-2-4 | Разборка покрытий полов цементных | 100 м2 | 0.047 | 0 |  |  |  |  | 1192.82 | 0 | 477.29 | 55.42 | 715.53 | 0 | 5.2264 | 0.987 | 0 | 616.76 | 524.25 |  | 0 | 2791.56 | 0 | 1843.02 | 213.99 | 948.54 | 0 | 111.2 | 21 | 0 | 2791.56 | 0 | 1843.02 | 213.99 | 948.54 | 0 | 111.2 | 21 | 0 | 80 | 68 | 1 | 1 | 1 | 1 | 1 | 16.05 | 5.51 | 4.78 |  |  |  |  | 0 | 1 | ФЕРр57-2-4 пр.№ 207 от 13 октября 2008 г |  |  | 57001 | 0 |  | 0 | 6 | 0 | 5.51 | 1 | 1 | 1 | 1 | 1 |  | 80 | 68 |  |  |  |  | 0 | 0 |  |  |  | 0 |  | 0 | 1192.82 | 0 | 10155.0402 | 1179.0849 | 15224.067 | 0 | 111.2 | 21 | 0 | 616.76 | 524.246 | [6 empty] | 0 | 0 | 1 | 1 | 1 | 1 | 1 | 1005 | 100 м2 | 100 м2 покрытия | 100 | 48318359 | 6 | Ремонтно-строительные работы | 0 | 1 | 57001 | Полы | ФЕРр-57 | 0 | 2791.56 | 0 | 1843.02 | 213.99 | 948.54 | 111.2 | 21 | 0 | 0 | 0 | 0 | 0 |  | 80 | 68 | 0 | 0 | 0 | 0 | 0 | 0 | 0 | 0 | 0 | 0 | 0 | 0
18 | 1 | 663 |  | 2,1 | 509-9900 | Строительный мусор | т | 0.3102 | 6.6 |  |  |  |  | 0 | 0 | 0 | 0 | 0 | 0 | 0 | 0 | 0 | 0 | 0 |  | 0 | 0 | 0 | 0 | 0 | 0 | 0 | 0 | 0 | 0 | 0 | 0 | 0 | 0 | 0 | 0 | 0 | 0 | 0 | 80 | 68 | 1 | 1 | 1 | 1 | 1 | 16.05 | 5.51 | 4.78 |  |  |  |  | 3 | 1 | ФССЦ (2010) ч.5, раздел09, поз.9900 |  |  | 57001 | 0 |  | 0 | 6 | 0 | 5.51 | 1 | 1 | 1 | 1 | 1 |  | 80 | 68 |  |  |  |  | 0 | 0 |  |  |  | 0 |  | 0 | 0 | 0 | 0 | 0 | 0 | 0 | 0 | 0 | 0 | 0 | 0 | [6 empty] | 0 | 0 | 1 | 1 | 1 | 1 | 1 | 1009 | т | т | 1000 | 48318359 | 6 | Ремонтно-строительные работы | 0 | 1 | 57001 | Полы | ФЕРр-57 | 0 | 0 | 0 | 0 | 0 | 0 | 0 | 0 |  | 0 | 0 | 0 | 0 |  | 80 | 68 | 0 | 0 | 0 | 0 | 0 | 0 | 0 | 0 | 0 | 0 | 0 | 0
17 | 1 | 669 | 647 | 3 | 11-01-011-1 | Устройство стяжек цементных толщиной 20 мм | 100 м2 | 0.044 | 0 |  |  |  |  | 505.23 | 237.05 | 13.41 | 4.46 | 254.77 | 0 | 1.9992 | 0.06985 | 0 | 318.85 | 165.26 |  | 0 | 1543.1365 | 1127.07 | 55.3 | 18.4125 | 360.7665 | 0 | 45.4365 | 1.5875 | 0 | 1485.02 | 1127.07 | 44.24 | 14.73 | 313.71 | 0 | 39.51 | 1.27 | 0 | 123 | 63.75 | 1 | 1 | 1 | 1 | 1 | 16.05 | 5.51 | 4.78 |  |  |  |  | 0 | 1 | ФЕР11-01-011-1 пр.№ 339 от 13 июля 2011 г |  |  | 11001 | 0 |  | 0 | 2 | 0 | 5.51 | 1 | 1 | 1 | 1 | 1 |  | 123 | 75 |  |  |  |  | 0 | 0 |  |  |  | 0 |  | 0 | 505.23 | 5387.3946 | 304.703 | 101.4529 | 5790.3023 | 0 | 45.4365 | 1.5875 | 0 | 318.8529 | 165.2591 |  | *1,25 | *1,25 | *1,15 | *1,15 | *1,25 | 0 | 0 | 1 | 1 | 1 | 1 | 1 | 1005 | 100 м2 | 100 м2 стяжки | 100 | 48318287 | 2 | Общестроительные работы | 0 | 1 | 11001 | Полы | ФЕР-11 | 0 | 1485.02 | 1127.07 | 44.24 | 14.73 | 313.71 | 39.51 | 1.27 | 0 | 0 | 0 | 0 | 0 | *0.85 | 123 | 63.75 | 0 | 0 | 0 | 0 | 0 | 0 | 0 | 0 | 0 | 0 | 0 | 0
17 | 1 | 674 | 652 | 4 | 11-01-011-2 | Устройство стяжек на каждые 5 мм изменения толщины стяжки добавлять или исключать к расценке 11-01-011-01 | 100 м2 | 0.044 | 0 |  |  |  |  | 81.07 | 58.81 | 9.36 | 2.96 | 12.9 | 0 | 0.1012 | 0.0462 | 0 | 19.51 | 10.11 |  | 0 | 336.492 | 279.63 | 38.6 | 12.2 | 18.262 | 0 | 2.3 | 1.05 | 0 | 291.32 | 279.63 | 7.72 | 2.44 | 3.97 | 0 | 0.5 | 0.21 | 0 | 123 | 63.75 | 1 | 1 | 1 | 1 | 1 | 16.05 | 5.51 | 4.78 |  |  |  |  | 0 | 1 | ФЕР11-01-011-2 пр.№ 339 от 13 июля 2011 г |  |  | 11001 | 0 |  | 0 | 2 | 0 | 5.51 | 1 | 1 | 1 | 1 | 1 |  | 123 | 75 |  |  |  |  | 0 | 0 |  |  |  | 0 |  | 0 | 81.07 | 1336.6314 | 212.686 | 67.222 | 293.1051 | 0 | 2.3 | 1.05 | 0 | 19.5078 | 10.1107 |  | *1,25*4 | *1,25*4 | *1,15*4 | *1,15*4 | *1,25*4 | 0 | 0 | 1 | 1 | 1 | 1 | 1 | 1005 | 100 м2 | 100 м2 стяжки | 100 | 48318287 | 2 | Общестроительные работы | 0 | 1 | 11001 | Полы | ФЕР-11 | 0 | 291.32 | 279.63 | 7.72 | 2.44 | 3.97 | 0.5 | 0.21 | 0 | 0 | 0 | 0 | 0 | *0.85 | 123 | 63.75 | 0 | 0 | 0 | 0 | 0 | 0 | 0 | 0 | 0 | 0 | 0 | 0
17 | 1 | 679 | 657 | 5 | 27-06-009-1 | Укладка металлической сетки в цементобетонное дорожное покрытие | 1000 м2 | 0.044 | 0 |  |  |  |  | 96.31 | 0 | 4.75 | 0.29 | 91.56 | 0 | 0.62896 | 0.00385 | 0 | 130.43 | 74.17 |  | 0 | 149.251 | 0 | 19.6 | 1.1875 | 129.651 | 0 | 14.2945 | 0.0875 | 0 | 128.42 | 0 | 15.68 | 0.95 | 112.74 | 0 | 12.43 | 0.07 | 0 | 142 | 80.75 | 1 | 1 | 1 | 1 | 1 | 16.05 | 5.51 | 4.78 |  |  |  |  | 0 | 1 | ФЕР27-06-009-1 пр.№ 253 от 17 ноября 2008 г |  |  | 27001 | 0 |  | 0 | 2 | 0 | 5.51 | 1 | 1 | 1 | 1 | 1 |  | 142 | 95 |  |  |  |  | 0 | 0 |  |  |  | 0 |  | 0 | 96.31 | 0 | 107.996 | 6.5431 | 2080.8985 | 0 | 14.2945 | 0.0875 | 0 | 130.427 | 74.1689 |  | *1,25 | *1,25 | *1,15 | *1,15 | *1,25 | 0 | 0 | 1 | 1 | 1 | 1 | 1 | 1005 | 1000 м2 | 1000 м2 покрытия | 1000 | 48318321 | 2 | Общестроительные работы | 0 | 1 | 27001 | Автомобильные дороги | ФЕР-27 | 0 | 128.42 | 0 | 15.68 | 0.95 | 112.74 | 12.43 | 0.07 | 0 | 0 | 0 | 0 | 0 | *0.85 | 142 | 80.75 | 0 | 0 | 0 | 0 | 0 | 0 | 0 | 0 | 0 | 0 | 0 | 0
18 | 1 | 679 |  | 5,1 | 204-0097 | Сетка сварная из холоднотянутой проволоки 4-5 мм | т | 0.01232 | 0.28 |  |  |  |  | 517.06 | 517.06 | 0 | 0 | 0 | 0 | 0 | 0 | 0 | 0 | 0 |  | 0 | 8780.09 | 8780.09 | 0 | 0 | 0 | 0 | 0 | 0 | 0 | 8780.09 | 8780.09 | 0 | 0 | 0 | 0 | 0 | 0 | 0 | 142 | 80.75 | 1 | 1 | 1 | 1 | 1 | 16.05 | 5.51 | 4.78 |  |  |  |  | 3 | 1 | И3 ФССЦ (2010) ч.2, раздел04, поз0097 |  |  | 27001 | 0 |  | 0 | 2 | 0 | 5.51 | 1 | 1 | 1 | 1 | 1 |  | 142 | 95 |  |  |  |  | 0 | 0 |  |  |  | 0 |  | 0 | 517.06 | 41968.8302 | 0 | 0 | 0 | 0 | 0 | 0 | 0 | 0 | 0 | [6 empty] | 0 | 0 | 1 | 1 | 1 | 1 | 1 | 1009 | т | т | 1000 | 48318321 | 2 | Общестроительные работы | 0 | 1 | 27001 | Автомобильные дороги | ФЕР-27 | 0 | 8780.09 | 8780.09 | 0 | 0 | 0 | 0 | 0 |  | 0 | 0 | 0 | 0 | *0.85 | 142 | 80.75 | 8780.09 | 8780.09 | 0 | 0 | 0 | 8780.09 | 8780.09 | 0 | 0 | 0 | 0 | 0
17 | 1 | 691 | 669 | 6 | 11-01-047-1 | Устройство покрытий из плит керамогранитных размером 40х40 см | 100 м2 | 0.044 | 0 |  |  |  |  | 6173.25 | 3962.35 | 7.53 | 5.27 | 2203.37 | 0 | 15.7073 | 0.0946 | 0 | 2716.63 | 1408.01 |  | 0 | 21990.7455 | 18839.64 | 31.075 | 21.7375 | 3120.0305 | 0 | 356.983 | 2.15 | 0 | 21577.57 | 18839.64 | 24.86 | 17.39 | 2713.07 | 0 | 310.42 | 1.72 | 0 | 123 | 63.75 | 1 | 1 | 1 | 1 | 1 | 16.05 | 5.51 | 4.78 |  |  |  |  | 0 | 1 | ФЕР11-01-047-1 пр.№ 339 от 13 июля 2011 г |  |  | 11001 | 0 |  | 0 | 2 | 0 | 5.51 | 1 | 1 | 1 | 1 | 1 |  | 123 | 75 |  |  |  |  | 0 | 0 |  |  |  | 0 |  | 0 | 6173.25 | 90053.4792 | 171.2233 | 119.7736 | 50076.4895 | 0 | 356.983 | 2.15 | 0 | 2716.6272 | 1408.008 |  | *1,25 | *1,25 | *1,15 | *1,15 | *1,25 | 0 | 0 | 1 | 1 | 1 | 1 | 1 | 1005 | 100 м2 | 100 м2 покрытия | 100 | 48318287 | 2 | Общестроительные работы | 0 | 1 | 11001 | Полы | ФЕР-11 | 0 | 21577.57 | 18839.64 | 24.86 | 17.39 | 2713.07 | 310.42 | 1.72 | 0 | 0 | 0 | 0 | 0 | *0.85 | 123 | 63.75 | 0 | 0 | 0 | 0 | 0 | 0 | 0 | 0 | 0 | 0 | 0 | 0
18 | 1 | 690 |  | 6,1 | 203-9007 | Рейки деревянные | м3 | 0.00044 | 0.01 |  |  |  |  | 0 | 0 | 0 | 0 | 0 | 0 | 0 | 0 | 0 | 0 | 0 |  | 0 | 0 | 0 | 0 | 0 | 0 | 0 | 0 | 0 | 0 | 0 | 0 | 0 | 0 | 0 | 0 | 0 | 0 | 0 | 123 | 63.75 | 1 | 1 | 1 | 1 | 1 | 16.05 | 5.51 | 4.78 |  |  |  |  | 3 | 1 | ФССЦ (2010) ч.2, раздел03, поз.9007 |  |  | 11001 | 0 |  | 0 | 2 | 0 | 5.51 | 1 | 1 | 1 | 1 | 1 |  | 123 | 75 |  |  |  |  | 0 | 0 |  |  |  | 0 |  | 0 | 0 | 0 | 0 | 0 | 0 | 0 | 0 | 0 | 0 | 0 | 0 | [6 empty] | 0 | 0 | 1 | 1 | 1 | 1 | 1 | 1007 | м3 | м3 | 1 | 48318287 | 2 | Общестроительные работы | 0 | 1 | 11001 | Полы | ФЕР-11 | 0 | 0 | 0 | 0 | 0 | 0 | 0 | 0 |  | 0 | 0 | 0 | 0 | *0.85 | 123 | 63.75 | 0 | 0 | 0 | 0 | 0 | 0 | 0 | 0 | 0 | 0 | 0 | 0
17 | 1 | 697 | 675 | 7 | 11-01-049-1 | Укладка металлического накладного профиля (порога) | 100 м | 0.009 | 0 |  |  |  |  | 29.05 | 3.46 | 1.43 | 0 | 24.16 | 0 | 0.17222 | 0 | 0 | 29.72 | 15.4 |  | 0 | 276.532 | 80.4 | 28.8875 | 0 | 167.2445 | 0 | 19.136 | 0 | 0 | 248.94 | 80.4 | 23.11 | 0 | 145.43 | 0 | 16.64 | 0 | 0 | 123 | 63.75 | 1 | 1 | 1 | 1 | 1 | 16.05 | 5.51 | 4.78 |  |  |  |  | 0 | 1 | ФЕР11-01-049-1 пр.№ 339 от 13 июля 2011 г |  |  | 11001 | 0 |  | 0 | 2 | 0 | 5.51 | 1 | 1 | 1 | 1 | 1 |  | 123 | 75 |  |  |  |  | 0 | 0 |  |  |  | 0 |  | 0 | 29.05 | 384.312 | 159.1701 | 0 | 2684.2742 | 0 | 19.136 | 0 | 0 | 29.7168 | 15.402 |  | *1,25 | *1,25 | *1,15 | *1,15 | *1,25 | 0 | 0 | 1 | 1 | 1 | 1 | 1 | 1003 | 100 м | 100 м профиля | 100 | 48318287 | 2 | Общестроительные работы | 0 | 1 | 11001 | Полы | ФЕР-11 | 0 | 248.94 | 80.4 | 23.11 | 0 | 145.43 | 16.64 | 0 | 0 | 0 | 0 | 0 | 0 | *0.85 | 123 | 63.75 | 0 | 0 | 0 | 0 | 0 | 0 | 0 | 0 | 0 | 0 | 0 | 0
18 | 1 | 697 |  | 7,1 | 206-1349 | Профили стыкоперекрывающие из алюминиевых сплавов (порожки) с покрытием, шириной 60 мм | м | 0.945 | 105 |  |  |  |  | 242.84 | 242.84 | 0 | 0 | 0 | 0 | 0 | 0 | 0 | 0 | 0 |  | 0 | 53.76 | 53.76 | 0 | 0 | 0 | 0 | 0 | 0 | 0 | 53.76 | 53.76 | 0 | 0 | 0 | 0 | 0 | 0 | 0 | 123 | 63.75 | 1 | 1 | 1 | 1 | 1 | 16.05 | 5.51 | 4.78 |  |  |  |  | 3 | 1 | ФССЦ (2010) ч.2, раздел06, поз.1349 |  |  | 11001 | 0 |  | 0 | 2 | 0 | 5.51 | 1 | 1 | 1 | 1 | 1 |  | 123 | 75 |  |  |  |  | 0 | 0 |  |  |  | 0 |  | 0 | 242.84 | 256.9728 | 0 | 0 | 0 | 0 | 0 | 0 | 0 | 0 | 0 | [6 empty] | 0 | 0 | 1 | 1 | 1 | 1 | 1 | 1003 | м | м | 1 | 48318287 | 2 | Общестроительные работы | 0 | 1 | 11001 | Полы | ФЕР-11 | 0 | 53.76 | 53.76 | 0 | 0 | 0 | 0 | 0 |  | 0 | 0 | 0 | 0 | *0.85 | 123 | 63.75 | 53.76 | 53.76 | 0 | 0 | 0 | 53.76 | 53.76 | 0 | 0 | 0 | 0 | 0
51 | 1 | 5 | 611 |  | Новый подраздел | ПОЛЫ | [7 empty] | 9298.88 | 5021.57 | 525.43 | 72.72 | 3751.88 | 0 | 27.12 | 1.27 | 0 | 4195.03 | 2505.86 |  |  | 9298.88 | 5021.57 | 525.43 | 72.72 | 3751.88 | 0 | 27.12 | 1.27 | 0 | 4195.03 | 2505.86 |  | 0 | 0 | 0 | 0
50 | 0 | 0 | 1 | 201 | 9298.88 | ПЗ | Прямые затраты |  |  | 201 | 1 | 3
50 | 1 | 0 | 1 | 202 | 5021.57 | СтМат | Стоимость материальных ресурсов |  |  | 202 | 2 | 0
50 | 0 | 0 | 1 | 222 | 0 | СтМатЗак | Стоимость материалов заказчика |  |  | 222 | 3 | 3
50 | 0 | 0 | 1 | 216 | 0 | Оборуд | Стоимость оборудования |  |  | 216 | 4 | 3
50 | 0 | 0 | 1 | 203 | 525.43 | ЭММ | Эксплуатация машин |  |  | 203 | 5 | 3
50 | 0 | 0 | 1 | 204 | 72.72 | ЗПМ | ЗП машинистов |  |  | 204 | 6 | 3
50 | 0 | 0 | 1 | 205 | 3751.88 | ОЗП | Основная ЗП рабочих |  |  | 205 | 7 | 3
50 | 0 | 0 | 1 | 206 | 0 | ВозврМат | Возврат материалов |  |  | 206 | 8 | 3
50 | 0 | 0 | 1 | 207 | 27.12 | ТрудСтр | Трудозатраты строителей |  |  | 207 | 9 | 3
50 | 0 | 0 | 1 | 208 | 1.27 | ТрудМаш | Трудозатраты машинистов |  |  | 208 | 10 | 3
50 | 0 | 0 | 1 | 209 | 0 | ТранспМат | Транспорт материалов |  |  | 209 | 11 | 3
50 | 0 | 0 | 1 | 210 | 4195.03 | НР | Накладные расходы |  |  | 210 | 12 | 3
50 | 0 | 0 | 1 | 211 | 2505.86 | СмПриб | Сметная прибыль |  |  | 211 | 13 | 3
0
5 | 1 |  | 659 |  | Новый подраздел | ПРОЕМЫ | [16 empty] | 0 | [13 empty] | 0 | [18 empty] | {748DD185-48CB-4C7E-BC35-F40DB2EE2C80} | 0 | 0 | [5 empty] | 0 |  | 0
52 | 1 | 5 | 644 | 0 | Новый подраздел | ПРОЕМЫ | 0 | 0 | 0 | 0 | 0 | 0 | 0 | 15960.1 | 14958.52 | 67.9 | 0 | 933.68 | 0 | 6.83 | 0 | 0 | 964.4 | 532.22 | 0 | 0 | 15960.1 | 14958.52 | 67.9 | 0 | 933.68 | 0 | 6.83 | 0 | 0 | 964.4 | 532.22 | 0 | 0 | 0 | 0 | 0
17 | 1 | 699 | 677 | 1 | 56-9-4 | Демонтаж дверных коробок в деревянных стенах каркасных и в перегородках | 100 шт. | 0.02 | 0 |  |  |  |  | 171.79 | 0 | 0 | 0 | 171.79 | 0 | 1.348 | 0 | 0 | 140.87 | 106.51 |  | 0 | 535.16 | 0 | 0 | 0 | 535.16 | 0 | 67.4 | 0 | 0 | 535.16 | 0 | 0 | 0 | 535.16 | 0 | 67.4 | 0 | 0 | 82 | 62 | 1 | 1 | 1 | 1 | 1 | 16.05 | 5.51 | 4.78 |  |  |  |  | 0 | 1 | ФЕРр56-9-4 пр.№ 207 от 13 октября 2008 г |  |  | 56001 | 0 |  | 0 | 6 | 0 | 5.51 | 1 | 1 | 1 | 1 | 1 |  | 82 | 62 |  |  |  |  | 0 | 0 |  |  |  | 0 |  | 0 | 171.79 | 0 | 0 | 0 | 8589.318 | 0 | 67.4 | 0 | 0 | 140.8678 | 106.5098 | [6 empty] | 0 | 0 | 1 | 1 | 1 | 1 | 1 | 1010 | 100 шт. | 100 коробок | 100 | 48318358 | 6 | Ремонтно-строительные работы | 0 | 1 | 56001 | Проемы | ФЕРр-56 | 0 | 535.16 | 0 | 0 | 0 | 535.16 | 67.4 | 0 | 0 | 0 | 0 | 0 | 0 |  | 82 | 62 | 0 | 0 | 0 | 0 | 0 | 0 | 0 | 0 | 0 | 0 | 0 | 0
18 | 1 | 699 |  | 1,1 | 509-9900 | Строительный мусор | т | 0.0268 | 1.34 |  |  |  |  | 0 | 0 | 0 | 0 | 0 | 0 | 0 | 0 | 0 | 0 | 0 |  | 0 | 0 | 0 | 0 | 0 | 0 | 0 | 0 | 0 | 0 | 0 | 0 | 0 | 0 | 0 | 0 | 0 | 0 | 0 | 82 | 62 | 1 | 1 | 1 | 1 | 1 | 16.05 | 5.51 | 4.78 |  |  |  |  | 3 | 1 | ФССЦ (2010) ч.5, раздел09, поз.9900 |  |  | 56001 | 0 |  | 0 | 6 | 0 | 5.51 | 1 | 1 | 1 | 1 | 1 |  | 82 | 62 |  |  |  |  | 0 | 0 |  |  |  | 0 |  | 0 | 0 | 0 | 0 | 0 | 0 | 0 | 0 | 0 | 0 | 0 | 0 | [6 empty] | 0 | 0 | 1 | 1 | 1 | 1 | 1 | 1009 | т | т | 1000 | 48318358 | 6 | Ремонтно-строительные работы | 0 | 1 | 56001 | Проемы | ФЕРр-56 | 0 | 0 | 0 | 0 | 0 | 0 | 0 | 0 |  | 0 | 0 | 0 | 0 |  | 82 | 62 | 0 | 0 | 0 | 0 | 0 | 0 | 0 | 0 | 0 | 0 | 0 | 0
17 | 1 | 701 | 679 | 2 | 56-10-1 | Снятие дверных полотен | 100 м2 | 0.029 | 0 |  |  |  |  | 134.08 | 0 | 0 | 0 | 134.08 | 0 | 1.0521 | 0 | 0 | 109.95 | 83.13 |  | 0 | 288.06 | 0 | 0 | 0 | 288.06 | 0 | 36.28 | 0 | 0 | 288.06 | 0 | 0 | 0 | 288.06 | 0 | 36.28 | 0 | 0 | 82 | 62 | 1 | 1 | 1 | 1 | 1 | 16.05 | 5.51 | 4.78 |  |  |  |  | 0 | 1 | ФЕРр56-10-1 пр.№ 207 от 13 октября 2008 г |  |  | 56001 | 0 |  | 0 | 6 | 0 | 5.51 | 1 | 1 | 1 | 1 | 1 |  | 82 | 62 |  |  |  |  | 0 | 0 |  |  |  | 0 |  | 0 | 134.08 | 0 | 0 | 0 | 4623.363 | 0 | 36.28 | 0 | 0 | 109.9456 | 83.1296 | [6 empty] | 0 | 0 | 1 | 1 | 1 | 1 | 1 | 1005 | 100 м2 | 100 м2 дверных полотен | 100 | 48318358 | 6 | Ремонтно-строительные работы | 0 | 1 | 56001 | Проемы | ФЕРр-56 | 0 | 288.06 | 0 | 0 | 0 | 288.06 | 36.28 | 0 | 0 | 0 | 0 | 0 | 0 |  | 82 | 62 | 0 | 0 | 0 | 0 | 0 | 0 | 0 | 0 | 0 | 0 | 0 | 0
18 | 1 | 701 |  | 2,1 | 509-9900 | Строительный мусор | т | 0.03422 | 1.18 |  |  |  |  | 0 | 0 | 0 | 0 | 0 | 0 | 0 | 0 | 0 | 0 | 0 |  | 0 | 0 | 0 | 0 | 0 | 0 | 0 | 0 | 0 | 0 | 0 | 0 | 0 | 0 | 0 | 0 | 0 | 0 | 0 | 82 | 62 | 1 | 1 | 1 | 1 | 1 | 16.05 | 5.51 | 4.78 |  |  |  |  | 3 | 1 | ФССЦ (2010) ч.5, раздел09, поз.9900 |  |  | 56001 | 0 |  | 0 | 6 | 0 | 5.51 | 1 | 1 | 1 | 1 | 1 |  | 82 | 62 |  |  |  |  | 0 | 0 |  |  |  | 0 |  | 0 | 0 | 0 | 0 | 0 | 0 | 0 | 0 | 0 | 0 | 0 | 0 | [6 empty] | 0 | 0 | 1 | 1 | 1 | 1 | 1 | 1009 | т | т | 1000 | 48318358 | 6 | Ремонтно-строительные работы | 0 | 1 | 56001 | Проемы | ФЕРр-56 | 0 | 0 | 0 | 0 | 0 | 0 | 0 | 0 |  | 0 | 0 | 0 | 0 |  | 82 | 62 | 0 | 0 | 0 | 0 | 0 | 0 | 0 | 0 | 0 | 0 | 0 | 0
17 | 1 | 703 | 681 | 3 | 56-11-1 | Снятие наличников | 100 м | 0.141 | 0 |  |  |  |  | 75.65 | 0 | 0 | 0 | 75.65 | 0 | 0.59361 | 0 | 0 | 62.03 | 46.9 |  | 0 | 33.43 | 0 | 0 | 0 | 33.43 | 0 | 4.21 | 0 | 0 | 33.43 | 0 | 0 | 0 | 33.43 | 0 | 4.21 | 0 | 0 | 82 | 62 | 1 | 1 | 1 | 1 | 1 | 16.05 | 5.51 | 4.78 |  |  |  |  | 0 | 1 | ФЕРр56-11-1 пр.№ 207 от 13 октября 2008 г |  |  | 56001 | 0 |  | 0 | 6 | 0 | 5.51 | 1 | 1 | 1 | 1 | 1 |  | 82 | 62 |  |  |  |  | 0 | 0 |  |  |  | 0 |  | 0 | 75.65 | 0 | 0 | 0 | 536.5515 | 0 | 4.21 | 0 | 0 | 62.033 | 46.903 | [6 empty] | 0 | 0 | 1 | 1 | 1 | 1 | 1 | 1003 | 100 м | 100 м наличников | 100 | 48318358 | 6 | Ремонтно-строительные работы | 0 | 1 | 56001 | Проемы | ФЕРр-56 | 0 | 33.43 | 0 | 0 | 0 | 33.43 | 4.21 | 0 | 0 | 0 | 0 | 0 | 0 |  | 82 | 62 | 0 | 0 | 0 | 0 | 0 | 0 | 0 | 0 | 0 | 0 | 0 | 0
18 | 1 | 703 |  | 3,1 | 509-9900 | Строительный мусор | т | 0.0564 | 0.4 |  |  |  |  | 0 | 0 | 0 | 0 | 0 | 0 | 0 | 0 | 0 | 0 | 0 |  | 0 | 0 | 0 | 0 | 0 | 0 | 0 | 0 | 0 | 0 | 0 | 0 | 0 | 0 | 0 | 0 | 0 | 0 | 0 | 82 | 62 | 1 | 1 | 1 | 1 | 1 | 16.05 | 5.51 | 4.78 |  |  |  |  | 3 | 1 | ФССЦ (2010) ч.5, раздел09, поз.9900 |  |  | 56001 | 0 |  | 0 | 6 | 0 | 5.51 | 1 | 1 | 1 | 1 | 1 |  | 82 | 62 |  |  |  |  | 0 | 0 |  |  |  | 0 |  | 0 | 0 | 0 | 0 | 0 | 0 | 0 | 0 | 0 | 0 | 0 | 0 | [6 empty] | 0 | 0 | 1 | 1 | 1 | 1 | 1 | 1009 | т | т | 1000 | 48318358 | 6 | Ремонтно-строительные работы | 0 | 1 | 56001 | Проемы | ФЕРр-56 | 0 | 0 | 0 | 0 | 0 | 0 | 0 | 0 |  | 0 | 0 | 0 | 0 |  | 82 | 62 | 0 | 0 | 0 | 0 | 0 | 0 | 0 | 0 | 0 | 0 | 0 | 0
17 | 1 | 711 | 689 | 4 | 10-01-039-3 | Установка блоков в наружных и внутренних дверных проемах в перегородках и деревянных нерубленых стенах, площадь проема до 3 м2 | 100 м2 | 0.029 | 0 |  |  |  |  | 3948.01 | 3327.95 | 67.9 | 0 | 552.16 | 0 | 3.8352 | 0 | 0 | 651.55 | 295.68 |  | 0 | 25618.9725 | 24007.74 | 424.95 | 0 | 1186.2825 | 0 | 132.25 | 0 | 0 | 25379.25 | 24007.74 | 339.96 | 0 | 1031.55 | 0 | 115 | 0 | 0 | 118 | 53.55 | 1 | 1 | 1 | 1 | 1 | 16.05 | 5.51 | 4.78 |  |  |  |  | 0 | 1 | ФЕР10-01-039-3 пр.№ 339 от 13 июля 2011 г |  |  | 10001 | 0 |  | 0 | 2 | 0 | 5.51 | 1 | 1 | 1 | 1 | 1 |  | 118 | 63 |  |  |  |  | 0 | 0 |  |  |  | 0 |  | 0 | 3948.01 | 114756.9972 | 2341.4745 | 0 | 19039.8341 | 0 | 132.25 | 0 | 0 | 651.5488 | 295.6817 |  | *1,25 | *1,25 | *1,15 | *1,15 | *1,25 | 0 | 0 | 1 | 1 | 1 | 1 | 1 | 1005 | 100 м2 | 100 м2 проемов | 100 | 48318286 | 2 | Общестроительные работы | 0 | 1 | 10001 | Деревянные конструкции | ФЕР-10 | 0 | 25379.25 | 24007.74 | 339.96 | 0 | 1031.55 | 115 | 0 | 0 | 0 | 0 | 0 | 0 | *0.85 | 118 | 53.55 | 0 | 0 | 0 | 0 | 0 | 0 | 0 | 0 | 0 | 0 | 0 | 0
18 | 1 | 710 |  | 4,2 | 203-0205 | Блоки дверные двупольные с полотном глухим ДГ 21-13, площадь 2,63 м2 | м2 | -2.9 | -100 |  |  |  |  | -2869.43 | -2869.43 | 0 | 0 | 0 | 0 | 0 | 0 | 0 | 0 | 0 |  | 0 | 207 | 207 | 0 | 0 | 0 | 0 | 0 | 0 | 0 | 207 | 207 | 0 | 0 | 0 | 0 | 0 | 0 | 0 | 118 | 53.55 | 1 | 1 | 1 | 1 | 1 | 16.05 | 5.51 | 4.78 |  |  |  |  | 3 | 1 | ФССЦ (2010) ч.2, раздел03, поз.0205 |  |  | 10001 | 0 |  | 0 | 2 | 0 | 5.51 | 1 | 1 | 1 | 1 | 1 |  | 118 | 63 |  |  |  |  | 0 | 0 |  |  |  | 0 |  | 0 | -2869.43 | 989.46 | 0 | 0 | 0 | 0 | 0 | 0 | 0 | 0 | 0 | [6 empty] | 0 | 0 | 1 | 1 | 1 | 1 | 1 | 1005 | м2 | м2 | 1 | 48318286 | 2 | Общестроительные работы | 0 | 1 | 10001 | Деревянные конструкции | ФЕР-10 | 0 | 207 | 207 | 0 | 0 | 0 | 0 | 0 |  | 0 | 0 | 0 | 0 | *0.85 | 118 | 53.55 | 207 | 207 | 0 | 0 | 0 | 207 | 207 | 0 | 0 | 0 | 0 | 0
17 | 1 |  |  | 5 | прайс | Дверной блок деревянный для санузла в комплекте с замком, фурнитурой и скобяными изделиями 2,0х0,65м | шт. | 1 | 0 |  |  |  |  | 6000 | 6000 | 0 | 0 | 0 | 0 | 0 | 0 | 0 | 0 | 0 |  | 0 | 6000 | 6000 | 0 | 0 | 0 | 0 | 0 | 0 | 0 | 6000 | 6000 | 0 | 0 | 0 | 0 | 0 | 0 | 0 | 106 | 55.25 | 1 | 1 | 1 | 1 | 1 | 16.05 | 5.51 | 1 |  |  |  |  | 3 | 4 |  |  |  | 0 | 0 |  | 0 | 1 | 0 | 5.51 | 1 | 1 | 1 | 1 | 1 |  | 106 | 65 |  |  |  |  | 0 | 0 |  |  |  | 0 |  | 0 | 6000 | 6000 | 0 | 0 | 0 | 0 | 0 | 0 | 0 | 0 | 0 | [6 empty] | 0 | 0 | 1 | 1 | 1 | 1 | 1 | 1010 | шт. | шт. | 1 | 48318462 | 1 | Прочие работы | 0 | 4 | 0 | Прочие работы | прочие | 0 | 0 | 6000 | 0 | 0 | 0 | 0 | 0 | 0 | 0 | 0 | 0 | 0 | *0.85 | 106 | 55.25 | 6000 | 6000 | 0 | 0 | 0 | 6000 | 6000 | 0 | 0 | 0 | 1 | 0
17 | 1 |  |  | 6 | прайс | Дверной блок деревянный для санузла в комплекте с замком, фурнитурой и скобяными изделиями 2,0х0,8м | шт. | 1 | 0 |  |  |  |  | 8500 | 8500 | 0 | 0 | 0 | 0 | 0 | 0 | 0 | 0 | 0 |  | 0 | 8500 | 8500 | 0 | 0 | 0 | 0 | 0 | 0 | 0 | 8500 | 8500 | 0 | 0 | 0 | 0 | 0 | 0 | 0 | 106 | 55.25 | 1 | 1 | 1 | 1 | 1 | 16.05 | 5.51 | 1 |  |  |  |  | 3 | 4 |  |  |  | 0 | 0 |  | 0 | 1 | 0 | 5.51 | 1 | 1 | 1 | 1 | 1 |  | 106 | 65 |  |  |  |  | 0 | 0 |  |  |  | 0 |  | 0 | 8500 | 8500 | 0 | 0 | 0 | 0 | 0 | 0 | 0 | 0 | 0 | [6 empty] | 0 | 0 | 1 | 1 | 1 | 1 | 1 | 1010 | шт. | шт. | 1 | 48318462 | 1 | Прочие работы | 0 | 4 | 0 | Прочие работы | прочие | 0 | 0 | 8500 | 0 | 0 | 0 | 0 | 0 | 0 | 0 | 0 | 0 | 0 | *0.85 | 106 | 55.25 | 8500 | 8500 | 0 | 0 | 0 | 8500 | 8500 | 0 | 0 | 0 | 1 | 0
51 | 1 | 5 | 644 |  | Новый подраздел | ПРОЕМЫ | [7 empty] | 15960.1 | 14958.52 | 67.9 | 0 | 933.68 | 0 | 6.83 | 0 | 0 | 964.4 | 532.22 |  |  | 15960.1 | 14958.52 | 67.9 | 0 | 933.68 | 0 | 6.83 | 0 | 0 | 964.4 | 532.22 |  | 0 | 0 | 0 | 0
50 | 0 | 0 | 1 | 201 | 15960.1 | ПЗ | Прямые затраты |  |  | 201 | 1 | 3
50 | 1 | 0 | 1 | 202 | 14958.52 | СтМат | Стоимость материальных ресурсов |  |  | 202 | 2 | 0
50 | 0 | 0 | 1 | 222 | 0 | СтМатЗак | Стоимость материалов заказчика |  |  | 222 | 3 | 3
50 | 0 | 0 | 1 | 216 | 0 | Оборуд | Стоимость оборудования |  |  | 216 | 4 | 3
50 | 0 | 0 | 1 | 203 | 67.9 | ЭММ | Эксплуатация машин |  |  | 203 | 5 | 3
50 | 0 | 0 | 1 | 204 | 0 | ЗПМ | ЗП машинистов |  |  | 204 | 6 | 3
50 | 0 | 0 | 1 | 205 | 933.68 | ОЗП | Основная ЗП рабочих |  |  | 205 | 7 | 3
50 | 0 | 0 | 1 | 206 | 0 | ВозврМат | Возврат материалов |  |  | 206 | 8 | 3
50 | 0 | 0 | 1 | 207 | 6.83 | ТрудСтр | Трудозатраты строителей |  |  | 207 | 9 | 3
50 | 0 | 0 | 1 | 208 | 0 | ТрудМаш | Трудозатраты машинистов |  |  | 208 | 10 | 3
50 | 0 | 0 | 1 | 209 | 0 | ТранспМат | Транспорт материалов |  |  | 209 | 11 | 3
50 | 0 | 0 | 1 | 210 | 964.4 | НР | Накладные расходы |  |  | 210 | 12 | 3
50 | 0 | 0 | 1 | 211 | 532.22 | СмПриб | Сметная прибыль |  |  | 211 | 13 | 3
0
5 | 1 |  | 686 |  | Новый подраздел | СТЕНЫ | [16 empty] | 0 | [13 empty] | 0 | [18 empty] | {23C851C9-2358-4159-9213-DF78269F10B4} | 0 | 0 | [5 empty] | 0 |  | 0
52 | 1 | 5 | 675 | 0 | Новый подраздел | СТЕНЫ | 0 | 0 | 0 | 0 | 0 | 0 | 0 | 35147.49 | 16204.61 | 402.39 | 91.73 | 18540.49 | 0 | 130.9 | 1.57 | 0 | 16857.47 | 9041.49 | 0 | 0 | 35147.49 | 16204.61 | 402.39 | 91.73 | 18540.49 | 0 | 130.9 | 1.57 | 0 | 16857.47 | 9041.49 | 0 | 0 | 0 | 0 | 0
17 | 1 | 716 | 694 | 1 | 63-7-5 | Разборка облицовки стен из керамических глазурованных плиток | 100 м2 | 0.311 | 0 |  |  |  |  | 3199.04 | 0 | 280.28 | 35.23 | 2918.76 | 0 | 23.1073 | 0.61889 | 0 | 2274.57 | 1477 |  | 0 | 748.3 | 0 | 163.56 | 20.56 | 584.74 | 0 | 74.3 | 1.99 | 0 | 748.3 | 0 | 163.56 | 20.56 | 584.74 | 0 | 74.3 | 1.99 | 0 | 77 | 50 | 1 | 1 | 1 | 1 | 1 | 16.05 | 5.51 | 4.78 |  |  |  |  | 0 | 1 | ФЕРр63-7-5 пр.№ 207 от 13 октября 2008 г |  |  | 63001 | 0 |  | 0 | 6 | 0 | 5.51 | 1 | 1 | 1 | 1 | 1 |  | 77 | 50 |  |  |  |  | 0 | 0 |  |  |  | 0 |  | 0 | 3199.04 | 0 | 901.2156 | 113.2856 | 9385.077 | 0 | 74.3 | 1.99 | 0 | 2274.5723 | 1476.995 | [6 empty] | 0 | 0 | 1 | 1 | 1 | 1 | 1 | 1005 | 100 м2 | 100 м2 поверхности облицовки | 100 | 48318365 | 6 | Ремонтно-строительные работы | 0 | 1 | 63001 | Стекольные, обойные, облицовочные работы | ФЕРр-63 | 0 | 748.3 | 0 | 163.56 | 20.56 | 584.74 | 74.3 | 1.99 | 0 | 0 | 0 | 0 | 0 |  | 77 | 50 | 0 | 0 | 0 | 0 | 0 | 0 | 0 | 0 | 0 | 0 | 0 | 0
17 | 1 | 722 | 700 | 3 | 61-2-11 | Ремонт штукатурки внутренних стен по камню и бетону цементно-известковым раствором, площадью отдельных мест более 10 м2 толщиной слоя до 20 мм | 100 м2 | 0.311 | 0 |  |  |  |  | 8039.64 | 1695.04 | 35.88 | 13.31 | 6308.72 | 0 | 44.3642 | 0.20837 | 0 | 4994.4 | 3161.02 |  | 0 | 2425.05 | 1140.23 | 20.94 | 7.77 | 1263.88 | 0 | 142.65 | 0.67 | 0 | 2425.05 | 1140.23 | 20.94 | 7.77 | 1263.88 | 0 | 142.65 | 0.67 | 0 | 79 | 50 | 1 | 1 | 1 | 1 | 1 | 16.05 | 5.51 | 4.78 |  |  |  |  | 0 | 1 | ФЕРр61-2-11 пр.№ 207 от 13 октября 2008 г |  |  | 61001 | 0 |  | 0 | 6 | 0 | 5.51 | 1 | 1 | 1 | 1 | 1 |  | 79 | 50 |  |  |  |  | 0 | 0 |  |  |  | 0 |  | 0 | 8039.64 | 5450.2994 | 115.3794 | 42.8127 | 20285.274 | 0 | 142.65 | 0.67 | 0 | 4994.4037 | 3161.015 | [6 empty] | 0 | 0 | 1 | 1 | 1 | 1 | 1 | 1005 | 100 м2 | 100 м2 отремонтированной поверхности | 100 | 48318363 | 6 | Ремонтно-строительные работы | 0 | 1 | 61001 | Штукатрурные работы | ФЕРр-61 | 0 | 2425.05 | 1140.23 | 20.94 | 7.77 | 1263.88 | 142.65 | 0.67 | 0 | 0 | 0 | 0 | 0 |  | 79 | 50 | 0 | 0 | 0 | 0 | 0 | 0 | 0 | 0 | 0 | 0 | 0 | 0
18 | 1 | 722 |  | 3,1 | 509-9900 | Строительный мусор | т | 1.0512 | 3.38 |  |  |  |  | 0 | 0 | 0 | 0 | 0 | 0 | 0 | 0 | 0 | 0 | 0 |  | 0 | 0 | 0 | 0 | 0 | 0 | 0 | 0 | 0 | 0 | 0 | 0 | 0 | 0 | 0 | 0 | 0 | 0 | 0 | 79 | 50 | 1 | 1 | 1 | 1 | 1 | 16.05 | 5.51 | 4.78 |  |  |  |  | 3 | 1 | ФССЦ (2010) ч.5, раздел09, поз.9900 |  |  | 61001 | 0 |  | 0 | 6 | 0 | 5.51 | 1 | 1 | 1 | 1 | 1 |  | 79 | 50 |  |  |  |  | 0 | 0 |  |  |  | 0 |  | 0 | 0 | 0 | 0 | 0 | 0 | 0 | 0 | 0 | 0 | 0 | 0 | [6 empty] | 0 | 0 | 1 | 1 | 1 | 1 | 1 | 1009 | т | т | 1000 | 48318363 | 6 | Ремонтно-строительные работы | 0 | 1 | 61001 | Штукатрурные работы | ФЕРр-61 | 0 | 0 | 0 | 0 | 0 | 0 | 0 | 0 |  | 0 | 0 | 0 | 0 |  | 79 | 50 | 0 | 0 | 0 | 0 | 0 | 0 | 0 | 0 | 0 | 0 | 0 | 0
17 | 1 | 727 | 705 | 4 | 61-2-12 | Ремонт штукатурки внутренних стен по камню и бетону цементно-известковым раствором, площадью отдельных мест на каждые следующие 10 мм толщины слоя добавлять к расценке 61-2-11 | 100 м2 | 0.311 | 0 |  |  |  |  | 1764.19 | 846.89 | 18.22 | 6.75 | 899.08 | 0 | 6.3226 | 0.10574 | 0 | 715.61 | 452.92 |  | 0 | 760.44 | 569.69 | 10.63 | 3.94 | 180.12 | 0 | 20.33 | 0.34 | 0 | 760.44 | 569.69 | 10.63 | 3.94 | 180.12 | 0 | 20.33 | 0.34 | 0 | 79 | 50 | 1 | 1 | 1 | 1 | 1 | 16.05 | 5.51 | 4.78 |  |  |  |  | 0 | 1 | ФЕРр61-2-12 пр.№ 207 от 13 октября 2008 г |  |  | 61001 | 0 |  | 0 | 6 | 0 | 5.51 | 1 | 1 | 1 | 1 | 1 |  | 79 | 50 |  |  |  |  | 0 | 0 |  |  |  | 0 |  | 0 | 1764.19 | 2723.1182 | 58.5713 | 21.7094 | 2890.926 | 0 | 20.33 | 0.34 | 0 | 715.6057 | 452.915 | [6 empty] | 0 | 0 | 1 | 1 | 1 | 1 | 1 | 1005 | 100 м2 | 100 м2 отремонтированной поверхности | 100 | 48318363 | 6 | Ремонтно-строительные работы | 0 | 1 | 61001 | Штукатрурные работы | ФЕРр-61 | 0 | 760.44 | 569.69 | 10.63 | 3.94 | 180.12 | 20.33 | 0.34 | 0 | 0 | 0 | 0 | 0 |  | 79 | 50 | 0 | 0 | 0 | 0 | 0 | 0 | 0 | 0 | 0 | 0 | 0 | 0
18 | 1 | 727 |  | 4,1 | 509-9900 | Строительный мусор | т | 0.52559 | 1.69 |  |  |  |  | 0 | 0 | 0 | 0 | 0 | 0 | 0 | 0 | 0 | 0 | 0 |  | 0 | 0 | 0 | 0 | 0 | 0 | 0 | 0 | 0 | 0 | 0 | 0 | 0 | 0 | 0 | 0 | 0 | 0 | 0 | 79 | 50 | 1 | 1 | 1 | 1 | 1 | 16.05 | 5.51 | 4.78 |  |  |  |  | 3 | 1 | ФССЦ (2010) ч.5, раздел09, поз.9900 |  |  | 61001 | 0 |  | 0 | 6 | 0 | 5.51 | 1 | 1 | 1 | 1 | 1 |  | 79 | 50 |  |  |  |  | 0 | 0 |  |  |  | 0 |  | 0 | 0 | 0 | 0 | 0 | 0 | 0 | 0 | 0 | 0 | 0 | 0 | [6 empty] | 0 | 0 | 1 | 1 | 1 | 1 | 1 | 1009 | т | т | 1000 | 48318363 | 6 | Ремонтно-строительные работы | 0 | 1 | 61001 | Штукатрурные работы | ФЕРр-61 | 0 | 0 | 0 | 0 | 0 | 0 | 0 | 0 |  | 0 | 0 | 0 | 0 |  | 79 | 50 | 0 | 0 | 0 | 0 | 0 | 0 | 0 | 0 | 0 | 0 | 0 | 0
17 | 1 | 737 | 715 | 6 | 15-01-019-5 | Гладкая облицовка стен, столбов, пилястр и откосов (без карнизных, плинтусных и угловых плиток) без установки плиток туалетного гарнитура на клее из сухих смесей по кирпичу и бетону | 100 м2 | 0.311 | 0 |  |  |  |  | 22144.62 | 13662.68 | 68.01 | 36.44 | 8413.93 | 0 | 57.106 | 0.64144 | 0 | 8872.89 | 3950.55 |  | 0 | 10916.003 | 9190.68 | 39.6875 | 21.2625 | 1685.6355 | 0 | 183.6205 | 2.0625 | 0 | 10688.2 | 9190.68 | 31.75 | 17.01 | 1465.77 | 0 | 159.67 | 1.65 | 0 | 105 | 46.75 | 1 | 1 | 1 | 1 | 1 | 16.05 | 5.51 | 4.78 |  |  |  |  | 0 | 1 | ФЕР15-01-019-5 пр.№ 253 от 17 ноября 2008 г |  |  | 15001 | 0 |  | 0 | 2 | 0 | 5.51 | 1 | 1 | 1 | 1 | 1 |  | 105 | 55 |  |  |  |  | 0 | 0 |  |  |  | 0 |  | 0 | 22144.62 | 43931.4504 | 218.6781 | 117.1564 | 27054.4498 | 0 | 183.6205 | 2.0625 | 0 | 8872.8885 | 3950.548 |  | *1,25 | *1,25 | *1,15 | *1,15 | *1,25 | 0 | 0 | 1 | 1 | 1 | 1 | 1 | 1005 | 100 м2 | 100 м2 поверхности облицовки | 100 | 48318309 | 2 | Общестроительные работы | 0 | 1 | 15001 | Отделочные работы | ФЕР-15 | 0 | 10688.2 | 9190.68 | 31.75 | 17.01 | 1465.77 | 159.67 | 1.65 | 0 | 0 | 0 | 0 | 0 | *0.85 | 105 | 46.75 | 0 | 0 | 0 | 0 | 0 | 0 | 0 | 0 | 0 | 0 | 0 | 0
51 | 1 | 5 | 675 |  | Новый подраздел | СТЕНЫ | [7 empty] | 35147.49 | 16204.61 | 402.39 | 91.73 | 18540.49 | 0 | 130.9 | 1.57 | 0 | 16857.47 | 9041.49 |  |  | 35147.49 | 16204.61 | 402.39 | 91.73 | 18540.49 | 0 | 130.9 | 1.57 | 0 | 16857.47 | 9041.49 |  | 0 | 0 | 0 | 0
50 | 0 | 0 | 1 | 201 | 35147.49 | ПЗ | Прямые затраты |  |  | 201 | 1 | 3
50 | 1 | 0 | 1 | 202 | 16204.61 | СтМат | Стоимость материальных ресурсов |  |  | 202 | 2 | 0
50 | 0 | 0 | 1 | 222 | 0 | СтМатЗак | Стоимость материалов заказчика |  |  | 222 | 3 | 3
50 | 0 | 0 | 1 | 216 | 0 | Оборуд | Стоимость оборудования |  |  | 216 | 4 | 3
50 | 0 | 0 | 1 | 203 | 402.39 | ЭММ | Эксплуатация машин |  |  | 203 | 5 | 3
50 | 0 | 0 | 1 | 204 | 91.73 | ЗПМ | ЗП машинистов |  |  | 204 | 6 | 3
50 | 0 | 0 | 1 | 205 | 18540.49 | ОЗП | Основная ЗП рабочих |  |  | 205 | 7 | 3
50 | 0 | 0 | 1 | 206 | 0 | ВозврМат | Возврат материалов |  |  | 206 | 8 | 3
50 | 0 | 0 | 1 | 207 | 130.9 | ТрудСтр | Трудозатраты строителей |  |  | 207 | 9 | 3
50 | 0 | 0 | 1 | 208 | 1.57 | ТрудМаш | Трудозатраты машинистов |  |  | 208 | 10 | 3
50 | 0 | 0 | 1 | 209 | 0 | ТранспМат | Транспорт материалов |  |  | 209 | 11 | 3
50 | 0 | 0 | 1 | 210 | 16857.47 | НР | Накладные расходы |  |  | 210 | 12 | 3
50 | 0 | 0 | 1 | 211 | 9041.49 | СмПриб | Сметная прибыль |  |  | 211 | 13 | 3
51 | 1 | 4 | 580 |  | Новый раздел | Каркас | [7 empty] | 68857.04 | 43058.07 | 1076.47 | 166.16 | 24722.5 | 0 | 174.8 | 2.86 | 0 | 23588.71 | 12788.33 |  |  | 0 | 0 | 0 | 0 | 0 | 0 | 0 | 0 | 0 | 0 | 0 |  | 0 | 0 | 0 | 0
50 | 0 | 0 | 1 | 201 | 68857.04 | ПЗ | Прямые затраты |  |  | 201 | 1 | 3
50 | 1 | 0 | 1 | 202 | 43058.07 | СтМат | Стоимость материальных ресурсов |  |  | 202 | 2 | 0
50 | 0 | 0 | 1 | 222 | 0 | СтМатЗак | Стоимость материалов заказчика |  |  | 222 | 3 | 3
50 | 0 | 0 | 1 | 216 | 0 | Оборуд | Стоимость оборудования |  |  | 216 | 4 | 3
50 | 0 | 0 | 1 | 203 | 1076.47 | ЭММ | Эксплуатация машин |  |  | 203 | 5 | 3
50 | 0 | 0 | 1 | 204 | 166.16 | ЗПМ | ЗП машинистов |  |  | 204 | 6 | 3
50 | 0 | 0 | 1 | 205 | 24722.5 | ОЗП | Основная ЗП рабочих |  |  | 205 | 7 | 3
50 | 0 | 0 | 1 | 206 | 0 | ВозврМат | Возврат материалов |  |  | 206 | 8 | 3
50 | 0 | 0 | 1 | 207 | 174.8 | ТрудСтр | Трудозатраты строителей |  |  | 207 | 9 | 3
50 | 0 | 0 | 1 | 208 | 2.86 | ТрудМаш | Трудозатраты машинистов |  |  | 208 | 10 | 3
50 | 0 | 0 | 1 | 209 | 0 | ТранспМат | Транспорт материалов |  |  | 209 | 11 | 3
50 | 0 | 0 | 1 | 210 | 23588.71 | НР | Накладные расходы |  |  | 210 | 12 | 3
50 | 0 | 0 | 1 | 211 | 12788.33 | СмПриб | Сметная прибыль |  |  | 211 | 13 | 3
0
4 | 1 |  | 799 |  | Новый раздел | Инженерные коммуникации | [16 empty] | 0 | [13 empty] | 0 | [18 empty] | {C8BF9F91-B3E9-4B07-8D86-DFB898A7379B} | 0 | 0 | [5 empty] | 0 |  | 0
52 | 1 | 4 | 718 | 0 | Новый раздел | Инженерные коммуникации | 0 | 0 | 0 | 0 | 0 | 0 | 0 | 27206.3 | 23140.23 | 372.4 | 91.87 | 3693.67 | 0 | 24.77 | 1.43 | 0 | 3880.35 | 2451.89 | 0 | 0 | 0 | 0 | 0 | 0 | 0 | 0 | 0 | 0 | 0 | 0 | 0 | 0 | 0 | 0 | 0 | 0
0
5 | 1 |  | 739 |  | Новый подраздел | Системы электроснабжения | [16 empty] | 0 | [13 empty] | 0 | [18 empty] | {85E0E12F-4C07-4644-919B-B19DDEF7E600} | 0 | 0 | [5 empty] | 0 |  | 0
52 | 1 | 5 | 722 | 0 | Новый подраздел | Системы электроснабжения | 0 | 0 | 0 | 0 | 0 | 0 | 0 | 7762.88 | 6151.37 | 309.81 | 89.4 | 1301.7 | 0 | 8.33 | 1.39 | 0 | 1321.55 | 904.22 | 0 | 0 | 7762.88 | 6151.37 | 309.81 | 89.4 | 1301.7 | 0 | 8.33 | 1.39 | 0 | 1321.55 | 904.22 | 0 | 0 | 0 | 0 | 0
17 | 1 | 750 | 728 | 1 | м08-03-593-19 | Разборка-Светильник в подвесных потолках | 100 шт. | 0.04 | 0 |  |  |  |  | 297.1 | 0 | 71.65 | 24.86 | 225.45 | 0 | 1.416 | 0.38832 | 0 | 237.79 | 162.7 |  | 0 | 676.242 | 0 | 325.074 | 112.806 | 351.168 | 0 | 35.4 | 9.708 | 0 | 8332.23 | 6078.09 | 1083.58 | 376.02 | 1170.56 | 0 | 118 | 32.36 | 0 | 95 | 65 | 1 | 1 | 1 | 1 | 1 | 16.05 | 5.51 | 4.78 |  |  |  |  | 0 | 2 | ФЕРм08-03-593-19 пр.№321 от 4 августа 2009 г |  |  | 108001 | 0 |  | 0 | 3 | 0 | 5.51 | 1 | 1 | 1 | 1 | 1 |  | 95 | 65 |  |  |  |  | 0 | 0 |  |  |  | 0 |  | 0 | 297.1 | 0 | 1791.1577 | 621.5611 | 5636.2464 | 0 | 35.4 | 9.708 | 0 | 237.7945 | 162.7015 | *0 | *0,3 | *0,3 | *0,3 | *0,3 | *0,3 | 0 | 0 | 1 | 1 | 1 | 1 | 1 | 1010 | 100 шт. | 100 шт. | 100 | 48318400 | 3 | Монтажные работы | 0 | 2 | 108001 | Электромонтажные работы: ( на АЭС НР = 110% ) - (работы по упр. авиа.- движением: СП=55% ( {АВИА}=1; обычные работы : СП=65 - {AВИА}=0) ; {АЭС}=1 , СП = 68%) )) | ФЕРм-08 | 0 | 8332.23 | 6078.09 | 1083.58 | 376.02 | 1170.56 | 118 | 32.36 | 0 | 0 | 0 | 0 | 0 |  | 95 | 65 | 0 | 0 | 0 | 0 | 0 | 0 | 0 | 0 | 0 | 0 | 0 | 0
17 | 1 | 765 | 741 | 2 | м08-03-593-19 | Светильник в подвесных потолках | 100 шт. | 0.03 | 0 |  |  |  |  | 1614.34 | 871.6 | 179.12 | 62.16 | 563.62 | 0 | 3.54 | 0.9708 | 0 | 594.49 | 406.76 |  | 0 | 8332.23 | 6078.09 | 1083.58 | 376.02 | 1170.56 | 0 | 118 | 32.36 | 0 | 8332.23 | 6078.09 | 1083.58 | 376.02 | 1170.56 | 0 | 118 | 32.36 | 0 | 95 | 65 | 1 | 1 | 1 | 1 | 1 | 16.05 | 5.51 | 4.78 |  |  |  |  | 0 | 2 | ФЕРм08-03-593-19 пр.№321 от 4 августа 2009 г |  |  | 108001 | 0 |  | 0 | 3 | 0 | 5.51 | 1 | 1 | 1 | 1 | 1 |  | 95 | 65 |  |  |  |  | 0 | 0 |  |  |  | 0 |  | 0 | 1614.34 | 29053.2702 | 5970.5258 | 2071.8702 | 18787.488 | 0 | 118 | 32.36 | 0 | 594.491 | 406.757 | [6 empty] | 0 | 0 | 1 | 1 | 1 | 1 | 1 | 1010 | 100 шт. | 100 шт. | 100 | 48318400 | 3 | Монтажные работы | 0 | 2 | 108001 | Электромонтажные работы: ( на АЭС НР = 110% ) - (работы по упр. авиа.- движением: СП=55% ( {АВИА}=1; обычные работы : СП=65 - {AВИА}=0) ; {АЭС}=1 , СП = 68%) )) | ФЕРм-08 | 0 | 8332.23 | 6078.09 | 1083.58 | 376.02 | 1170.56 | 118 | 32.36 | 0 | 0 | 0 | 0 | 0 |  | 95 | 65 | 0 | 0 | 0 | 0 | 0 | 0 | 0 | 0 | 0 | 0 | 0 | 0
18 | 1 | 763 |  | 2,1 | 509-5126 | Светильники встраиваемые для реечного потолка с зеркальным отражателем из анодированного алюминия и решеткой из алюминиевой рейки типа AL/R 2х36 | шт. | 3 | 100 |  |  |  |  | 4480.68 | 4480.68 | 0 | 0 | 0 | 0 | 0 | 0 | 0 | 0 | 0 |  | 0 | 312.46 | 312.46 | 0 | 0 | 0 | 0 | 0 | 0 | 0 | 312.46 | 312.46 | 0 | 0 | 0 | 0 | 0 | 0 | 0 | 95 | 65 | 1 | 1 | 1 | 1 | 1 | 16.05 | 5.51 | 4.78 |  |  |  |  | 3 | 2 | ФССЦ (2012) 101-6557, пр. №260 от 29 июня 2012 г. |  |  | 108001 | 0 |  | 0 | 3 | 0 | 5.51 | 1 | 1 | 1 | 1 | 1 |  | 95 | 65 |  |  |  |  | 0 | 0 |  |  |  | 0 |  | 0 | 4480.68 | 1493.5588 | 0 | 0 | 0 | 0 | 0 | 0 | 0 | 0 | 0 | [6 empty] | 0 | 0 | 1 | 1 | 1 | 1 | 1 | 1010 | шт. | шт. | 1 | 48318400 | 3 | Монтажные работы | 0 | 2 | 108001 | Электромонтажные работы: ( на АЭС НР = 110% ) - (работы по упр. авиа.- движением: СП=55% ( {АВИА}=1; обычные работы : СП=65 - {AВИА}=0) ; {АЭС}=1 , СП = 68%) )) | ФЕРм-08 | 0 | 312.46 | 312.46 | 0 | 0 | 0 | 0 | 0 |  | 0 | 0 | 0 | 0 |  | 95 | 65 | 312.46 | 312.46 | 0 | 0 | 0 | 312.46 | 312.46 | 0 | 0 | 0 | 0 | 0
18 | 1 | 764 |  | 2,2 | 509-5640 | Лампы люминесцентные 36 Вт | шт. | 6 | 200 |  |  |  |  | 160.61 | 160.61 | 0 | 0 | 0 | 0 | 0 | 0 | 0 | 0 | 0 |  | 0 | 5.6 | 5.6 | 0 | 0 | 0 | 0 | 0 | 0 | 0 | 5.6 | 5.6 | 0 | 0 | 0 | 0 | 0 | 0 | 0 | 95 | 65 | 1 | 1 | 1 | 1 | 1 | 16.05 | 5.51 | 4.78 |  |  |  |  | 3 | 2 | ФССЦ (2012) 101-6557, пр. №260 от 29 июня 2012 г. |  |  | 108001 | 0 |  | 0 | 3 | 0 | 5.51 | 1 | 1 | 1 | 1 | 1 |  | 95 | 65 |  |  |  |  | 0 | 0 |  |  |  | 0 |  | 0 | 160.61 | 26.768 | 0 | 0 | 0 | 0 | 0 | 0 | 0 | 0 | 0 | [6 empty] | 0 | 0 | 1 | 1 | 1 | 1 | 1 | 1010 | шт. | шт. | 1 | 48318400 | 3 | Монтажные работы | 0 | 2 | 108001 | Электромонтажные работы: ( на АЭС НР = 110% ) - (работы по упр. авиа.- движением: СП=55% ( {АВИА}=1; обычные работы : СП=65 - {AВИА}=0) ; {АЭС}=1 , СП = 68%) )) | ФЕРм-08 | 0 | 5.6 | 5.6 | 0 | 0 | 0 | 0 | 0 |  | 0 | 0 | 0 | 0 |  | 95 | 65 | 5.6 | 5.6 | 0 | 0 | 0 | 5.6 | 5.6 | 0 | 0 | 0 | 0 | 0
17 | 1 | 772 | 748 | 4 | м08-03-591-2 | Разборка-Выключатель одноклавишный утопленного типа при скрытой проводке | 100 шт. | 0.01 | 0 |  |  |  |  | 15.54 | 0 | 0.16 | 0.01 | 15.38 | 0 | 0.0966 | 0.00012 | 0 | 14.62 | 10 |  | 0 | 98.73 | 0 | 2.904 | 0.162 | 95.826 | 0 | 9.66 | 0.012 | 0 | 365.33 | 36.23 | 9.68 | 0.54 | 319.42 | 0 | 32.2 | 0.04 | 0 | 95 | 65 | 1 | 1 | 1 | 1 | 1 | 16.05 | 5.51 | 4.78 |  |  |  |  | 0 | 2 | ФЕРм08-03-591-2 пр.№321 от 4 августа 2009 г |  |  | 108001 | 0 |  | 0 | 3 | 0 | 5.51 | 1 | 1 | 1 | 1 | 1 |  | 95 | 65 |  |  |  |  | 0 | 0 |  |  |  | 0 |  | 0 | 15.54 | 0 | 16.001 | 0.89262 | 1538.0073 | 0 | 9.66 | 0.012 | 0 | 14.6205 | 10.0035 | *0 | *0,3 | *0,3 | *0,3 | *0,3 | *0,3 | 0 | 0 | 1 | 1 | 1 | 1 | 1 | 1010 | 100 шт. | 100 шт. | 100 | 48318400 | 3 | Монтажные работы | 0 | 2 | 108001 | Электромонтажные работы: ( на АЭС НР = 110% ) - (работы по упр. авиа.- движением: СП=55% ( {АВИА}=1; обычные работы : СП=65 - {AВИА}=0) ; {АЭС}=1 , СП = 68%) )) | ФЕРм-08 | 0 | 365.33 | 36.23 | 9.68 | 0.54 | 319.42 | 32.2 | 0.04 | 0 | 0 | 0 | 0 | 0 |  | 95 | 65 | 0 | 0 | 0 | 0 | 0 | 0 | 0 | 0 | 0 | 0 | 0 | 0
17 | 1 | 780 | 755 | 5 | м08-03-591-2 | Выключатель одноклавишный утопленного типа при скрытой проводке | 100 шт. | 0.01 | 0 |  |  |  |  | 53.53 | 1.73 | 0.53 | 0.03 | 51.27 | 0 | 0.322 | 0.0004 | 0 | 48.74 | 33.35 |  | 0 | 365.33 | 36.23 | 9.68 | 0.54 | 319.42 | 0 | 32.2 | 0.04 | 0 | 365.33 | 36.23 | 9.68 | 0.54 | 319.42 | 0 | 32.2 | 0.04 | 0 | 95 | 65 | 1 | 1 | 1 | 1 | 1 | 16.05 | 5.51 | 4.78 |  |  |  |  | 0 | 2 | ФЕРм08-03-591-2 пр.№321 от 4 августа 2009 г |  |  | 108001 | 0 |  | 0 | 3 | 0 | 5.51 | 1 | 1 | 1 | 1 | 1 |  | 95 | 65 |  |  |  |  | 0 | 0 |  |  |  | 0 |  | 0 | 53.53 | 173.1794 | 53.3368 | 2.9754 | 5126.691 | 0 | 32.2 | 0.04 | 0 | 48.735 | 33.345 | [6 empty] | 0 | 0 | 1 | 1 | 1 | 1 | 1 | 1010 | 100 шт. | 100 шт. | 100 | 48318400 | 3 | Монтажные работы | 0 | 2 | 108001 | Электромонтажные работы: ( на АЭС НР = 110% ) - (работы по упр. авиа.- движением: СП=55% ( {АВИА}=1; обычные работы : СП=65 - {AВИА}=0) ; {АЭС}=1 , СП = 68%) )) | ФЕРм-08 | 0 | 365.33 | 36.23 | 9.68 | 0.54 | 319.42 | 32.2 | 0.04 | 0 | 0 | 0 | 0 | 0 |  | 95 | 65 | 0 | 0 | 0 | 0 | 0 | 0 | 0 | 0 | 0 | 0 | 0 | 0
18 | 1 | 779 |  | 5,1 | 509-1201 | Выключатель одноклавишный для скрытой проводки | шт. | 1 | 100 |  |  |  |  | 29.73 | 29.73 | 0 | 0 | 0 | 0 | 0 | 0 | 0 | 0 | 0 |  | 0 | 6.22 | 6.22 | 0 | 0 | 0 | 0 | 0 | 0 | 0 | 6.22 | 6.22 | 0 | 0 | 0 | 0 | 0 | 0 | 0 | 95 | 65 | 1 | 1 | 1 | 1 | 1 | 16.05 | 5.51 | 4.78 |  |  |  |  | 3 | 2 | ФССЦ (2010) ч.5, раздел09, поз.1201 |  |  | 108001 | 0 |  | 0 | 3 | 0 | 5.51 | 1 | 1 | 1 | 1 | 1 |  | 95 | 65 |  |  |  |  | 0 | 0 |  |  |  | 0 |  | 0 | 29.73 | 29.7316 | 0 | 0 | 0 | 0 | 0 | 0 | 0 | 0 | 0 | [6 empty] | 0 | 0 | 1 | 1 | 1 | 1 | 1 | 1010 | шт. | шт. | 1 | 48318400 | 3 | Монтажные работы | 0 | 2 | 108001 | Электромонтажные работы: ( на АЭС НР = 110% ) - (работы по упр. авиа.- движением: СП=55% ( {АВИА}=1; обычные работы : СП=65 - {AВИА}=0) ; {АЭС}=1 , СП = 68%) )) | ФЕРм-08 | 0 | 0 | 6.22 | 0 | 0 | 0 | 0 | 0 |  | 0 | 0 | 0 | 0 |  | 95 | 65 | 6.22 | 6.22 | 0 | 0 | 0 | 6.22 | 6.22 | 0 | 0 | 0 | 0 | 0
17 | 1 | 796 | 771 | 8 | м08-02-409-4 | Разборка-Труба винипластовая по установленным конструкциям, по потолкам, диаметр до 50 мм | 100 м | 0.07 | 0 |  |  |  |  | 99.52 | 0 | 13.03 | 0.52 | 86.49 | 0 | 0.5733 | 0.00693 | 0 | 82.66 | 56.56 |  | 0 | 110.781 | 0 | 33.795 | 1.338 | 76.986 | 0 | 8.19 | 0.099 | 0 | 1831.92 | 1462.65 | 112.65 | 4.46 | 256.62 | 0 | 27.3 | 0.33 | 0 | 95 | 65 | 1 | 1 | 1 | 1 | 1 | 16.05 | 5.51 | 4.78 |  |  |  |  | 0 | 2 | ФЕРм08-02-409-4 пр.№747 от 21 декабря 2010 г |  |  | 108001 | 0 |  | 0 | 3 | 0 | 5.51 | 1 | 1 | 1 | 1 | 1 |  | 95 | 65 |  |  |  |  | 0 | 0 |  |  |  | 0 |  | 0 | 99.52 | 0 | 186.2105 | 7.3724 | 1235.6253 | 0 | 8.19 | 0.099 | 0 | 82.6595 | 56.5565 | *0 | *0,3 | *0,3 | *0,3 | *0,3 | *0,3 | 0 | 0 | 1 | 1 | 1 | 1 | 1 | 1003 | 100 м | 100 м | 100 | 48318400 | 3 | Монтажные работы | 0 | 2 | 108001 | Электромонтажные работы: ( на АЭС НР = 110% ) - (работы по упр. авиа.- движением: СП=55% ( {АВИА}=1; обычные работы : СП=65 - {AВИА}=0) ; {АЭС}=1 , СП = 68%) )) | ФЕРм-08 | 0 | 1831.92 | 1462.65 | 112.65 | 4.46 | 256.62 | 27.3 | 0.33 | 0 | 0 | 0 | 0 | 0 |  | 95 | 65 | 0 | 0 | 0 | 0 | 0 | 0 | 0 | 0 | 0 | 0 | 0 | 0
17 | 1 | 813 | 787 | 9 | м08-02-409-4 | Труба винипластовая по установленным конструкциям, по потолкам, диаметр до 50 мм | 100 м | 0.07 | 0 |  |  |  |  | 821.16 | 489.4 | 43.45 | 1.72 | 288.31 | 0 | 1.911 | 0.0231 | 0 | 275.53 | 188.52 |  | 0 | 1831.92 | 1462.65 | 112.65 | 4.46 | 256.62 | 0 | 27.3 | 0.33 | 0 | 1831.92 | 1462.65 | 112.65 | 4.46 | 256.62 | 0 | 27.3 | 0.33 | 0 | 95 | 65 | 1 | 1 | 1 | 1 | 1 | 16.05 | 5.51 | 4.78 |  |  |  |  | 0 | 2 | ФЕРм08-02-409-4 пр.№747 от 21 декабря 2010 г |  |  | 108001 | 0 |  | 0 | 3 | 0 | 5.51 | 1 | 1 | 1 | 1 | 1 |  | 95 | 65 |  |  |  |  | 0 | 0 |  |  |  | 0 |  | 0 | 821.16 | 6991.467 | 620.7015 | 24.5746 | 4118.751 | 0 | 27.3 | 0.33 | 0 | 275.5285 | 188.5195 | [6 empty] | 0 | 0 | 1 | 1 | 1 | 1 | 1 | 1003 | 100 м | 100 м | 100 | 48318400 | 3 | Монтажные работы | 0 | 2 | 108001 | Электромонтажные работы: ( на АЭС НР = 110% ) - (работы по упр. авиа.- движением: СП=55% ( {АВИА}=1; обычные работы : СП=65 - {AВИА}=0) ; {АЭС}=1 , СП = 68%) )) | ФЕРм-08 | 0 | 1831.92 | 1462.65 | 112.65 | 4.46 | 256.62 | 27.3 | 0.33 | 0 | 0 | 0 | 0 | 0 |  | 95 | 65 | 0 | 0 | 0 | 0 | 0 | 0 | 0 | 0 | 0 | 0 | 0 | 0
18 | 1 | 809 |  | 9,1 | 507-0704 | Трубка полихлорвиниловая толщиной стенки 0,6 мм электромонтажная | кг | 0.00168 | 0.024 |  |  |  |  | 0.29 | 0.29 | 0 | 0 | 0 | 0 | 0 | 0 | 0 | 0 | 0 |  | 0 | 35.7 | 35.7 | 0 | 0 | 0 | 0 | 0 | 0 | 0 | 35.7 | 35.7 | 0 | 0 | 0 | 0 | 0 | 0 | 0 | 95 | 65 | 1 | 1 | 1 | 1 | 1 | 16.05 | 5.51 | 4.78 |  |  |  |  | 3 | 2 | ФССЦ (2010) ч.5, раздел07, поз.0704 |  |  | 108001 | 0 |  | 0 | 3 | 0 | 5.51 | 1 | 1 | 1 | 1 | 1 |  | 95 | 65 |  |  |  |  | 0 | 0 |  |  |  | 0 |  | 0 | 0.29 | 170.646 | 0 | 0 | 0 | 0 | 0 | 0 | 0 | 0 | 0 | [6 empty] | 0 | 0 | 1 | 1 | 1 | 1 | 1 | 1009 | кг | кг | 1 | 48318400 | 3 | Монтажные работы | 0 | 2 | 108001 | Электромонтажные работы: ( на АЭС НР = 110% ) - (работы по упр. авиа.- движением: СП=55% ( {АВИА}=1; обычные работы : СП=65 - {AВИА}=0) ; {АЭС}=1 , СП = 68%) )) | ФЕРм-08 | 0 | 35.7 | 35.7 | 0 | 0 | 0 | 0 | 0 |  | 0 | 0 | 0 | 0 |  | 95 | 65 | 35.7 | 35.7 | 0 | 0 | 0 | 35.7 | 35.7 | 0 | 0 | 0 | 0 | 0
17 | 1 | 829 | 800 | 11 | м08-02-412-2 | Затягивание провода в проложенные трубы и металлические рукава первого одножильного или многожильного в общей оплетке, суммарное сечение до 6 мм2 | 100 м | 0.07 | 0 |  |  |  |  | 141.97 | 68.92 | 1.87 | 0.1 | 71.18 | 0 | 0.4718 | 0.0014 | 0 | 67.72 | 46.33 |  | 0 | 274.18 | 205.98 | 4.84 | 0.27 | 63.36 | 0 | 6.74 | 0.02 | 0 | 274.18 | 205.98 | 4.84 | 0.27 | 63.36 | 0 | 6.74 | 0.02 | 0 | 95 | 65 | 1 | 1 | 1 | 1 | 1 | 16.05 | 5.51 | 4.78 |  |  |  |  | 0 | 2 | ФЕРм08-02-412-2 пр.№747 от 21 декабря 2010 г |  |  | 108001 | 0 |  | 0 | 3 | 0 | 5.51 | 1 | 1 | 1 | 1 | 1 |  | 95 | 65 |  |  |  |  | 0 | 0 |  |  |  | 0 |  | 0 | 141.97 | 984.5844 | 26.6684 | 1.4877 | 1016.928 | 0 | 6.74 | 0.02 | 0 | 67.716 | 46.332 | [6 empty] | 0 | 0 | 1 | 1 | 1 | 1 | 1 | 1003 | 100 м | 100 м | 100 | 48318400 | 3 | Монтажные работы | 0 | 2 | 108001 | Электромонтажные работы: ( на АЭС НР = 110% ) - (работы по упр. авиа.- движением: СП=55% ( {АВИА}=1; обычные работы : СП=65 - {AВИА}=0) ; {АЭС}=1 , СП = 68%) )) | ФЕРм-08 | 0 | 274.18 | 205.98 | 4.84 | 0.27 | 63.36 | 6.74 | 0.02 | 0 | 0 | 0 | 0 | 0 |  | 95 | 65 | 0 | 0 | 0 | 0 | 0 | 0 | 0 | 0 | 0 | 0 | 0 | 0
18 | 1 | 823 |  | 11,2 | 502-0514 | Провода силовые для электрических установок на напряжение до 450 В с медной жилой марки ПВ3, сечением 1,5 мм2 | 1000 м | 0.007 | 0.1 |  |  |  |  | 48.41 | 48.41 | 0 | 0 | 0 | 0 | 0 | 0 | 0 | 0 | 0 |  | 0 | 1446.89 | 1446.89 | 0 | 0 | 0 | 0 | 0 | 0 | 0 | 1446.89 | 1446.89 | 0 | 0 | 0 | 0 | 0 | 0 | 0 | 95 | 65 | 1 | 1 | 1 | 1 | 1 | 16.05 | 5.51 | 4.78 |  |  |  |  | 3 | 2 | ФССЦ (2010) ч.5, раздел02, поз.0514 |  |  | 108001 | 0 |  | 0 | 3 | 0 | 5.51 | 1 | 1 | 1 | 1 | 1 |  | 95 | 65 |  |  |  |  | 0 | 0 |  |  |  | 0 |  | 0 | 48.41 | 6916.1342 | 0 | 0 | 0 | 0 | 0 | 0 | 0 | 0 | 0 | [6 empty] | 0 | 0 | 1 | 1 | 1 | 1 | 1 | 1013 | 1000 м | 1000 М | 1 | 48318400 | 3 | Монтажные работы | 0 | 2 | 108001 | Электромонтажные работы: ( на АЭС НР = 110% ) - (работы по упр. авиа.- движением: СП=55% ( {АВИА}=1; обычные работы : СП=65 - {AВИА}=0) ; {АЭС}=1 , СП = 68%) )) | ФЕРм-08 | 0 | 0 | 1446.89 | 0 | 0 | 0 | 0 | 0 |  | 0 | 0 | 0 | 0 |  | 95 | 65 | 1446.89 | 1446.89 | 0 | 0 | 0 | 1446.89 | 1446.89 | 0 | 0 | 0 | 0 | 0
51 | 1 | 5 | 722 |  | Новый подраздел | Системы электроснабжения | [7 empty] | 7762.88 | 6151.37 | 309.81 | 89.4 | 1301.7 | 0 | 8.33 | 1.39 | 0 | 1321.55 | 904.22 |  |  | 7762.88 | 6151.37 | 309.81 | 89.4 | 1301.7 | 0 | 8.33 | 1.39 | 0 | 1321.55 | 904.22 |  | 0 | 0 | 0 | 0
50 | 0 | 0 | 1 | 201 | 7762.88 | ПЗ | Прямые затраты |  |  | 201 | 1 | 3
50 | 1 | 0 | 1 | 202 | 6151.37 | СтМат | Стоимость материальных ресурсов |  |  | 202 | 2 | 0
50 | 0 | 0 | 1 | 222 | 0 | СтМатЗак | Стоимость материалов заказчика |  |  | 222 | 3 | 3
50 | 0 | 0 | 1 | 216 | 0 | Оборуд | Стоимость оборудования |  |  | 216 | 4 | 3
50 | 0 | 0 | 1 | 203 | 309.81 | ЭММ | Эксплуатация машин |  |  | 203 | 5 | 3
50 | 0 | 0 | 1 | 204 | 89.4 | ЗПМ | ЗП машинистов |  |  | 204 | 6 | 3
50 | 0 | 0 | 1 | 205 | 1301.7 | ОЗП | Основная ЗП рабочих |  |  | 205 | 7 | 3
50 | 0 | 0 | 1 | 206 | 0 | ВозврМат | Возврат материалов |  |  | 206 | 8 | 3
50 | 0 | 0 | 1 | 207 | 8.33 | ТрудСтр | Трудозатраты строителей |  |  | 207 | 9 | 3
50 | 0 | 0 | 1 | 208 | 1.39 | ТрудМаш | Трудозатраты машинистов |  |  | 208 | 10 | 3
50 | 0 | 0 | 1 | 209 | 0 | ТранспМат | Транспорт материалов |  |  | 209 | 11 | 3
50 | 0 | 0 | 1 | 210 | 1321.55 | НР | Накладные расходы |  |  | 210 | 12 | 3
50 | 0 | 0 | 1 | 211 | 904.22 | СмПриб | Сметная прибыль |  |  | 211 | 13 | 3
0
5 | 1 |  | 783 |  | Новый подраздел | Системы водоснабжения | [16 empty] | 0 | [13 empty] | 0 | [18 empty] | {D5E95962-431F-44D6-BA80-F4C295CE9877} | 0 | 0 | [5 empty] | 0 |  | 0
52 | 1 | 5 | 755 | 0 | Новый подраздел | Системы водоснабжения | 0 | 0 | 0 | 0 | 0 | 0 | 0 | 19443.42 | 16988.86 | 62.59 | 2.47 | 2391.97 | 0 | 16.44 | 0.04 | 0 | 2558.8 | 1547.67 | 0 | 0 | 19443.42 | 16988.86 | 62.59 | 2.47 | 2391.97 | 0 | 16.44 | 0.04 | 0 | 2558.8 | 1547.67 | 0 | 0 | 0 | 0 | 0
17 | 1 | 841 | 812 | 2 | 65-6-24 | Смена умывальников | 100 шт. | 0.01 | 0 |  |  |  |  | 975.67 | 662.48 | 4.57 | 0.45 | 308.62 | 0 | 2.12 | 0.007 | 0 | 318.34 | 185.44 |  | 0 | 15865.17 | 13859.43 | 82.9 | 8.12 | 1922.84 | 0 | 212 | 0.7 | 0 | 15865.17 | 13859.43 | 82.9 | 8.12 | 1922.84 | 0 | 212 | 0.7 | 0 | 103 | 60 | 1 | 1 | 1 | 1 | 1 | 16.05 | 5.51 | 4.78 |  |  |  |  | 0 | 1 | ФЕРр65-6-24 пр.№ 207 от 13 октября 2008 г |  |  | 65007 | 0 |  | 0 | 6 | 0 | 5.51 | 1 | 1 | 1 | 1 | 1 |  | 103 | 60 |  |  |  |  | 0 | 0 |  |  |  | 0 |  | 0 | 975.67 | 66248.0754 | 456.779 | 44.7412 | 30861.582 | 0 | 212 | 0.7 | 0 | 318.3421 | 185.442 | [6 empty] | 0 | 0 | 1 | 1 | 1 | 1 | 1 | 1010 | 100 шт. | 100 приборов | 100 | 48318373 | 6 | Ремонтно-строительные работы | 0 | 1 | 65007 | Внтуренниие с/техработы: смена труб | ФЕРр-65 | 0 | 15865.17 | 13859.43 | 82.9 | 8.12 | 1922.84 | 212 | 0.7 | 0 | 0 | 0 | 0 | 0 |  | 103 | 60 | 0 | 0 | 0 | 0 | 0 | 0 | 0 | 0 | 0 | 0 | 0 | 0
18 | 1 | 840 |  | 2,1 | 301-0825 | Умывальники полуфарфоровые и фарфоровые с кронштейнами, сифоном бутылочным латунным и выпуском, овальные со скрытыми установочными поверхностями без спинки размером 550х480х150 мм | компл. | -1 | -100 |  |  |  |  | -621.4 | -621.4 | 0 | 0 | 0 | 0 | 0 | 0 | 0 | 0 | 0 |  | 0 | 130 | 130 | 0 | 0 | 0 | 0 | 0 | 0 | 0 | 130 | 130 | 0 | 0 | 0 | 0 | 0 | 0 | 0 | 103 | 60 | 1 | 1 | 1 | 1 | 1 | 16.05 | 5.51 | 4.78 |  |  |  |  | 3 | 1 | ФССЦ (2010) ч.3, раздел01, поз.0825 |  |  | 65007 | 0 |  | 0 | 6 | 0 | 5.51 | 1 | 1 | 1 | 1 | 1 |  | 103 | 60 |  |  |  |  | 0 | 0 |  |  |  | 0 |  | 0 | -621.4 | 621.4 | 0 | 0 | 0 | 0 | 0 | 0 | 0 | 0 | 0 | [6 empty] | 0 | 0 | 1 | 1 | 1 | 1 | 1 | 1013 | компл. | компл. | 1 | 48318373 | 6 | Ремонтно-строительные работы | 0 | 1 | 65007 | Внтуренниие с/техработы: смена труб | ФЕРр-65 | 0 | 130 | 130 | 0 | 0 | 0 | 0 | 0 |  | 0 | 0 | 0 | 0 |  | 103 | 60 | 130 | 130 | 0 | 0 | 0 | 130 | 130 | 0 | 0 | 0 | 0 | 0
17 | 1 |  |  | 3 | прайс | умывальник типа "Тюльпан" в комплекте с пьдисталом, сифоном, выпусками | компл. | 1 | 0 |  |  |  |  | 3000 | 3000 | 0 | 0 | 0 | 0 | 0 | 0 | 0 | 0 | 0 |  | 0 | 3000 | 3000 | 0 | 0 | 0 | 0 | 0 | 0 | 0 | 3000 | 3000 | 0 | 0 | 0 | 0 | 0 | 0 | 0 | 106 | 55.25 | 1 | 1 | 1 | 1 | 1 | 16.05 | 5.51 | 1 |  |  |  |  | 3 | 4 |  |  |  | 0 | 0 |  | 0 | 1 | 0 | 5.51 | 1 | 1 | 1 | 1 | 1 |  | 106 | 65 |  |  |  |  | 0 | 0 |  |  |  | 0 |  | 0 | 3000 | 3000 | 0 | 0 | 0 | 0 | 0 | 0 | 0 | 0 | 0 | [6 empty] | 0 | 0 | 1 | 1 | 1 | 1 | 1 | 1013 | компл. | компл. | 1 | 48318462 | 1 | Прочие работы | 0 | 4 | 0 | Прочие работы | прочие | 0 | 0 | 3000 | 0 | 0 | 0 | 0 | 0 | 0 | 0 | 0 | 0 | 0 | *0.85 | 106 | 55.25 | 3000 | 3000 | 0 | 0 | 0 | 3000 | 3000 | 0 | 0 | 0 | 1 | 0
17 | 1 | 845 | 816 | 4 | 65-4-2 | Демонтаж унитазов и писсуаров | 100 шт. | 0.01 | 0 |  |  |  |  | 87.9 | 0 | 0.5 | 0.19 | 87.4 | 0 | 0.6384 | 0.0029 | 0 | 64.82 | 43.8 |  | 0 | 553.63 | 0 | 9.07 | 3.36 | 544.56 | 0 | 63.84 | 0.29 | 0 | 553.63 | 0 | 9.07 | 3.36 | 544.56 | 0 | 63.84 | 0.29 | 0 | 74 | 50 | 1 | 1 | 1 | 1 | 1 | 16.05 | 5.51 | 4.78 |  |  |  |  | 0 | 1 | ФЕРр65-4-2 пр.№ 207 от 13 октября 2008 г |  |  | 65001 | 0 |  | 0 | 6 | 0 | 5.51 | 1 | 1 | 1 | 1 | 1 |  | 74 | 50 |  |  |  |  | 0 | 0 |  |  |  | 0 |  | 0 | 87.9 | 0 | 49.9757 | 18.5136 | 8740.188 | 0 | 63.84 | 0.29 | 0 | 64.8166 | 43.795 | [6 empty] | 0 | 0 | 1 | 1 | 1 | 1 | 1 | 1010 | 100 шт. | 100 приборов | 100 | 48318367 | 6 | Ремонтно-строительные работы | 0 | 1 | 65001 | Внтуренниие с/техработы: демонтаж, разборка, промывка | ФЕРр-65 | 0 | 553.63 | 0 | 9.07 | 3.36 | 544.56 | 63.84 | 0.29 | 0 | 0 | 0 | 0 | 0 |  | 74 | 50 | 0 | 0 | 0 | 0 | 0 | 0 | 0 | 0 | 0 | 0 | 0 | 0
18 | 1 | 845 |  | 4,1 | 509-9899 | Строительный мусор и масса возвратных материалов | т | 0.0265 | 2.65 |  |  |  |  | 0 | 0 | 0 | 0 | 0 | 0 | 0 | 0 | 0 | 0 | 0 |  | 0 | 0 | 0 | 0 | 0 | 0 | 0 | 0 | 0 | 0 | 0 | 0 | 0 | 0 | 0 | 0 | 0 | 0 | 0 | 74 | 50 | 1 | 1 | 1 | 1 | 1 | 16.05 | 5.51 | 4.78 |  |  |  |  | 3 | 1 | ФССЦ (2010) ч.5, раздел09, поз.9899 |  |  | 65001 | 0 |  | 0 | 6 | 0 | 5.51 | 1 | 1 | 1 | 1 | 1 |  | 74 | 50 |  |  |  |  | 0 | 0 |  |  |  | 0 |  | 0 | 0 | 0 | 0 | 0 | 0 | 0 | 0 | 0 | 0 | 0 | 0 | [6 empty] | 0 | 0 | 1 | 1 | 1 | 1 | 1 | 1009 | т | т | 1000 | 48318367 | 6 | Ремонтно-строительные работы | 0 | 1 | 65001 | Внтуренниие с/техработы: демонтаж, разборка, промывка | ФЕРр-65 | 0 | 0 | 0 | 0 | 0 | 0 | 0 | 0 |  | 0 | 0 | 0 | 0 |  | 74 | 50 | 0 | 0 | 0 | 0 | 0 | 0 | 0 | 0 | 0 | 0 | 0 | 0
17 | 1 | 849 | 820 | 5 | 65-4-10 | Демонтаж смывных бачков фаянсовых на унитазе | 100 шт. | 0.01 | 0 |  |  |  |  | 51.49 | 0 | 0.45 | 0.17 | 51.04 | 0 | 0.3728 | 0.0026 | 0 | 37.9 | 25.61 |  | 0 | 326.13 | 0 | 8.13 | 3.02 | 318 | 0 | 37.28 | 0.26 | 0 | 326.13 | 0 | 8.13 | 3.02 | 318 | 0 | 37.28 | 0.26 | 0 | 74 | 50 | 1 | 1 | 1 | 1 | 1 | 16.05 | 5.51 | 4.78 |  |  |  |  | 0 | 1 | ФЕРр65-4-10 пр.№ 207 от 13 октября 2008 г |  |  | 65001 | 0 |  | 0 | 6 | 0 | 5.51 | 1 | 1 | 1 | 1 | 1 |  | 74 | 50 |  |  |  |  | 0 | 0 |  |  |  | 0 |  | 0 | 51.49 | 0 | 44.7963 | 16.6402 | 5103.9 | 0 | 37.28 | 0.26 | 0 | 37.8954 | 25.605 | [6 empty] | 0 | 0 | 1 | 1 | 1 | 1 | 1 | 1010 | 100 шт. | 100 приборов | 100 | 48318367 | 6 | Ремонтно-строительные работы | 0 | 1 | 65001 | Внтуренниие с/техработы: демонтаж, разборка, промывка | ФЕРр-65 | 0 | 326.13 | 0 | 8.13 | 3.02 | 318 | 37.28 | 0.26 | 0 | 0 | 0 | 0 | 0 |  | 74 | 50 | 0 | 0 | 0 | 0 | 0 | 0 | 0 | 0 | 0 | 0 | 0 | 0
18 | 1 | 849 |  | 5,1 | 509-9899 | Строительный мусор и масса возвратных материалов | т | 0.0175 | 1.75 |  |  |  |  | 0 | 0 | 0 | 0 | 0 | 0 | 0 | 0 | 0 | 0 | 0 |  | 0 | 0 | 0 | 0 | 0 | 0 | 0 | 0 | 0 | 0 | 0 | 0 | 0 | 0 | 0 | 0 | 0 | 0 | 0 | 74 | 50 | 1 | 1 | 1 | 1 | 1 | 16.05 | 5.51 | 4.78 |  |  |  |  | 3 | 1 | ФССЦ (2010) ч.5, раздел09, поз.9899 |  |  | 65001 | 0 |  | 0 | 6 | 0 | 5.51 | 1 | 1 | 1 | 1 | 1 |  | 74 | 50 |  |  |  |  | 0 | 0 |  |  |  | 0 |  | 0 | 0 | 0 | 0 | 0 | 0 | 0 | 0 | 0 | 0 | 0 | 0 | [6 empty] | 0 | 0 | 1 | 1 | 1 | 1 | 1 | 1009 | т | т | 1000 | 48318367 | 6 | Ремонтно-строительные работы | 0 | 1 | 65001 | Внтуренниие с/техработы: демонтаж, разборка, промывка | ФЕРр-65 | 0 | 0 | 0 | 0 | 0 | 0 | 0 | 0 |  | 0 | 0 | 0 | 0 |  | 74 | 50 | 0 | 0 | 0 | 0 | 0 | 0 | 0 | 0 | 0 | 0 | 0 | 0
17 | 1 | 856 | 827 | 6 | 65-5-7 | Смена смесителей без душевой сетки | 100 шт. | 0.01 | 0 |  |  |  |  | 982.71 | 691.13 | 0.43 | 0 | 291.15 | 0 | 2 | 0 | 0 | 299.88 | 174.69 |  | 0 | 16280.74 | 14458.89 | 7.85 | 0 | 1814 | 0 | 200 | 0 | 0 | 16280.74 | 14458.89 | 7.85 | 0 | 1814 | 0 | 200 | 0 | 0 | 103 | 60 | 1 | 1 | 1 | 1 | 1 | 16.05 | 5.51 | 4.78 |  |  |  |  | 0 | 1 | ФЕРр65-5-7 пр.№ 358 от 25 июля 2011 г. |  |  | 65007 | 0 |  | 0 | 6 | 0 | 5.51 | 1 | 1 | 1 | 1 | 1 |  | 103 | 60 |  |  |  |  | 0 | 0 |  |  |  | 0 |  | 0 | 982.71 | 69113.4942 | 43.2535 | 0 | 29114.7 | 0 | 200 | 0 | 0 | 299.8845 | 174.69 | [6 empty] | 0 | 0 | 1 | 1 | 1 | 1 | 1 | 1010 | 100 шт. | 100 шт. | 100 | 48318373 | 6 | Ремонтно-строительные работы | 0 | 1 | 65007 | Внтуренниие с/техработы: смена труб | ФЕРр-65 | 0 | 16280.74 | 14458.89 | 7.85 | 0 | 1814 | 200 | 0 | 0 | 0 | 0 | 0 | 0 |  | 103 | 60 | 0 | 0 | 0 | 0 | 0 | 0 | 0 | 0 | 0 | 0 | 0 | 0
18 | 1 | 856 |  | 6,1 | 509-9899 | Строительный мусор и масса возвратных материалов | т | 0.0023 | 0.23 |  |  |  |  | 0 | 0 | 0 | 0 | 0 | 0 | 0 | 0 | 0 | 0 | 0 |  | 0 | 0 | 0 | 0 | 0 | 0 | 0 | 0 | 0 | 0 | 0 | 0 | 0 | 0 | 0 | 0 | 0 | 0 | 0 | 103 | 60 | 1 | 1 | 1 | 1 | 1 | 16.05 | 5.51 | 4.78 |  |  |  |  | 3 | 1 | ФССЦ (2010) ч.5, раздел09, поз.9899 |  |  | 65007 | 0 |  | 0 | 6 | 0 | 5.51 | 1 | 1 | 1 | 1 | 1 |  | 103 | 60 |  |  |  |  | 0 | 0 |  |  |  | 0 |  | 0 | 0 | 0 | 0 | 0 | 0 | 0 | 0 | 0 | 0 | 0 | 0 | [6 empty] | 0 | 0 | 1 | 1 | 1 | 1 | 1 | 1009 | т | т | 1000 | 48318373 | 6 | Ремонтно-строительные работы | 0 | 1 | 65007 | Внтуренниие с/техработы: смена труб | ФЕРр-65 | 0 | 0 | 0 | 0 | 0 | 0 | 0 | 0 |  | 0 | 0 | 0 | 0 |  | 103 | 60 | 0 | 0 | 0 | 0 | 0 | 0 | 0 | 0 | 0 | 0 | 0 | 0
17 | 1 | 861 | 832 | 7 | 65-6-10 | Смена гибких подводок | 100 шт. | 0.03 | 0 |  |  |  |  | 523.07 | 293.25 | 0.98 | 0.1 | 228.84 | 0 | 1.572 | 0.0015 | 0 | 235.81 | 137.36 |  | 0 | 2526.19 | 2045 | 5.92 | 0.58 | 475.27 | 0 | 52.4 | 0.05 | 0 | 2526.19 | 2045 | 5.92 | 0.58 | 475.27 | 0 | 52.4 | 0.05 | 0 | 103 | 60 | 1 | 1 | 1 | 1 | 1 | 16.05 | 5.51 | 4.78 |  |  |  |  | 0 | 1 | ФЕРр65-6-10 пр.№ 207 от 13 октября 2008 г |  |  | 65007 | 0 |  | 0 | 6 | 0 | 5.51 | 1 | 1 | 1 | 1 | 1 |  | 103 | 60 |  |  |  |  | 0 | 0 |  |  |  | 0 |  | 0 | 523.07 | 9775.1 | 32.6192 | 3.1958 | 7628.0835 | 0 | 52.4 | 0.05 | 0 | 235.8082 | 137.364 | [6 empty] | 0 | 0 | 1 | 1 | 1 | 1 | 1 | 1010 | 100 шт. | 100 приборов | 100 | 48318373 | 6 | Ремонтно-строительные работы | 0 | 1 | 65007 | Внтуренниие с/техработы: смена труб | ФЕРр-65 | 0 | 2526.19 | 2045 | 5.92 | 0.58 | 475.27 | 52.4 | 0.05 | 0 | 0 | 0 | 0 | 0 |  | 103 | 60 | 0 | 0 | 0 | 0 | 0 | 0 | 0 | 0 | 0 | 0 | 0 | 0
17 | 1 | 870 | 840 | 8 | 65-6-25 | Смена шарового крана | 100 шт. | 0.03 | 0 |  |  |  |  | 887.65 | 492.9 | 0.98 | 0.1 | 393.77 | 0 | 2.61 | 0.0015 | 0 | 405.69 | 236.32 |  | 0 | 4260.95 | 3437.23 | 5.92 | 0.58 | 817.8 | 0 | 87 | 0.05 | 0 | 4260.95 | 3437.23 | 5.92 | 0.58 | 817.8 | 0 | 87 | 0.05 | 0 | 103 | 60 | 1 | 1 | 1 | 1 | 1 | 16.05 | 5.51 | 4.78 |  |  |  |  | 0 | 1 | ФЕРр65-6-25 пр.№ 207 от 13 октября 2008 г |  |  | 65007 | 0 |  | 0 | 6 | 0 | 5.51 | 1 | 1 | 1 | 1 | 1 |  | 103 | 60 |  |  |  |  | 0 | 0 |  |  |  | 0 |  | 0 | 887.65 | 16429.9594 | 32.6192 | 3.1958 | 13125.69 | 0 | 87 | 0.05 | 0 | 405.6861 | 236.322 | [6 empty] | 0 | 0 | 1 | 1 | 1 | 1 | 1 | 1010 | 100 шт. | 100 приборов | 100 | 48318373 | 6 | Ремонтно-строительные работы | 0 | 1 | 65007 | Внтуренниие с/техработы: смена труб | ФЕРр-65 | 0 | 4260.95 | 3437.23 | 5.92 | 0.58 | 817.8 | 87 | 0.05 | 0 | 0 | 0 | 0 | 0 |  | 103 | 60 | 0 | 0 | 0 | 0 | 0 | 0 | 0 | 0 | 0 | 0 | 0 | 0
18 | 1 | 870 |  | 8,1 | 302-1526 | Кран шаровой стандартный муфтовый с ручкой-рычагом диаметром 15 мм | шт. | -3 | -100 |  |  |  |  | -488.99 | -488.99 | 0 | 0 | 0 | 0 | 0 | 0 | 0 | 0 | 0 |  | 0 | 34.1 | 34.1 | 0 | 0 | 0 | 0 | 0 | 0 | 0 | 34.1 | 34.1 | 0 | 0 | 0 | 0 | 0 | 0 | 0 | 103 | 60 | 1 | 1 | 1 | 1 | 1 | 16.05 | 5.51 | 4.78 |  |  |  |  | 3 | 1 | ФССЦ (2010) ч.3, раздел02, поз.1526 |  |  | 65007 | 0 |  | 0 | 6 | 0 | 5.51 | 1 | 1 | 1 | 1 | 1 |  | 103 | 60 |  |  |  |  | 0 | 0 |  |  |  | 0 |  | 0 | -488.99 | 162.998 | 0 | 0 | 0 | 0 | 0 | 0 | 0 | 0 | 0 | [6 empty] | 0 | 0 | 1 | 1 | 1 | 1 | 1 | 1010 | шт. | шт. | 1 | 48318373 | 6 | Ремонтно-строительные работы | 0 | 1 | 65007 | Внтуренниие с/техработы: смена труб | ФЕРр-65 | 0 | 34.1 | 34.1 | 0 | 0 | 0 | 0 | 0 |  | 0 | 0 | 0 | 0 |  | 103 | 60 | 34.1 | 34.1 | 0 | 0 | 0 | 34.1 | 34.1 | 0 | 0 | 0 | 0 | 0
18 | 1 | 869 |  | 8,2 | 302-1485 | Кран шаровой В-В размером 1" | шт. | 3 | 100 |  |  |  |  | 1723.67 | 1723.67 | 0 | 0 | 0 | 0 | 0 | 0 | 0 | 0 | 0 |  | 0 | 120.2 | 120.2 | 0 | 0 | 0 | 0 | 0 | 0 | 0 | 120.2 | 120.2 | 0 | 0 | 0 | 0 | 0 | 0 | 0 | 103 | 60 | 1 | 1 | 1 | 1 | 1 | 16.05 | 5.51 | 4.78 |  |  |  |  | 3 | 1 | ФССЦ (2010) ч.3, раздел02, поз.1485 |  |  | 65007 | 0 |  | 0 | 6 | 0 | 5.51 | 1 | 1 | 1 | 1 | 1 |  | 103 | 60 |  |  |  |  | 0 | 0 |  |  |  | 0 |  | 0 | 1723.67 | 574.556 | 0 | 0 | 0 | 0 | 0 | 0 | 0 | 0 | 0 | [6 empty] | 0 | 0 | 1 | 1 | 1 | 1 | 1 | 1010 | шт. | шт. | 1 | 48318373 | 6 | Ремонтно-строительные работы | 0 | 1 | 65007 | Внтуренниие с/техработы: смена труб | ФЕРр-65 | 0 | 0 | 120.2 | 0 | 0 | 0 | 0 | 0 |  | 0 | 0 | 0 | 0 |  | 103 | 60 | 120.2 | 120.2 | 0 | 0 | 0 | 120.2 | 120.2 | 0 | 0 | 0 | 0 | 0
17 | 1 | 875 | 845 | 9 | 52-5-1 | (для чаши напольного унитаза) Устройство кирпичных столбчатых фундаментов | 1 м3 | 0.2 | 0 |  |  |  |  | 1139.63 | 780.43 | 0.96 | 0 | 358.24 | 0 | 2.732 | 0 | 0 | 333.16 | 268.68 |  | 0 | 928.82 | 816.35 | 0.87 | 0 | 111.6 | 0 | 13.66 | 0 | 0 | 928.82 | 816.35 | 0.87 | 0 | 111.6 | 0 | 13.66 | 0 | 0 | 93 | 75 | 1 | 1 | 1 | 1 | 1 | 16.05 | 5.51 | 4.78 |  |  |  |  | 0 | 1 | ФЕРр52-5-1 пр.№ 207 от 13 октября 2008 г |  |  | 52001 | 0 |  | 0 | 6 | 0 | 5.51 | 1 | 1 | 1 | 1 | 1 |  | 93 | 75 |  |  |  |  | 0 | 0 |  |  |  | 0 |  | 0 | 1139.63 | 3902.153 | 4.7937 | 0 | 1791.18 | 0 | 13.66 | 0 | 0 | 333.1632 | 268.68 | [6 empty] | 0 | 0 | 1 | 1 | 1 | 1 | 1 | 1013 | 1 м3 | 1 м3 | 1 | 48318354 | 6 | Ремонтно-строительные работы | 0 | 1 | 52001 | Фундаменты | ФЕРр-52 | 0 | 928.82 | 816.35 | 0.87 | 0 | 111.6 | 13.66 | 0 | 0 | 0 | 0 | 0 | 0 |  | 93 | 75 | 0 | 0 | 0 | 0 | 0 | 0 | 0 | 0 | 0 | 0 | 0 | 0
17 | 1 | 895 | 865 | 10 | 17-01-003-4 | Установка чаш (унитазов напольных) с бачком высокорасполагаемым | 10 компл. | 0.1 | 0 |  |  |  |  | 4058.4 | 3472.51 | 53.5 | 1.46 | 532.39 | 0 | 3.488 | 0.021 | 0 | 683.33 | 376.63 |  | 0 | 7693.47 | 7264.66 | 97.1 | 2.65 | 331.71 | 0 | 34.88 | 0.21 | 0 | 7693.47 | 7264.66 | 97.1 | 2.65 | 331.71 | 0 | 34.88 | 0.21 | 0 | 128 | 70.55 | 1 | 1 | 1 | 1 | 1 | 16.05 | 5.51 | 4.78 |  |  |  |  | 0 | 1 | ФЕР17-01-003-4 пр.№ 253 от 17 ноября 2008 г |  |  | 17001 | 0 |  | 0 | 2 | 0 | 5.51 | 1 | 1 | 1 | 1 | 1 |  | 128 | 83 |  |  |  |  | 0 | 0 |  |  |  | 0 |  | 0 | 4058.4 | 34725.0748 | 535.021 | 14.6015 | 5323.9455 | 0 | 34.88 | 0.21 | 0 | 683.328 | 376.6312 | [6 empty] | 0 | 0 | 1 | 1 | 1 | 1 | 1 | 1013 | 10 компл. | 10 компл. | 1 | 48318311 | 2 | Общестроительные работы | 0 | 1 | 17001 | Водопровод и канализация - внутренние устройства | ФЕР-17 | 0 | 7693.47 | 7264.66 | 97.1 | 2.65 | 331.71 | 34.88 | 0.21 | 0 | 0 | 0 | 0 | 0 | *0.85 | 128 | 70.55 | 0 | 0 | 0 | 0 | 0 | 0 | 0 | 0 | 0 | 0 | 0 | 0
18 | 1 | 891 |  | 10,1 | 301-0047 | Бачки смывные чугунные высокорасполагаемые с пластмассовыми деталями : крышкой, поплавковым клапаном, сифоном, раструбом, рычагом и другими деталями без гибкой подводки латунным седлом, размером 402х200х240 мм с арматурой | компл. | -1 | -10 |  |  |  |  | -1048.73 | -1048.73 | 0 | 0 | 0 | 0 | 0 | 0 | 0 | 0 | 0 |  | 0 | 219.4 | 219.4 | 0 | 0 | 0 | 0 | 0 | 0 | 0 | 219.4 | 219.4 | 0 | 0 | 0 | 0 | 0 | 0 | 0 | 128 | 70.55 | 1 | 1 | 1 | 1 | 1 | 16.05 | 5.51 | 4.78 |  |  |  |  | 3 | 1 | ФССЦ (2010) ч.3, раздел01, поз.0047 |  |  | 17001 | 0 |  | 0 | 2 | 0 | 5.51 | 1 | 1 | 1 | 1 | 1 |  | 128 | 83 |  |  |  |  | 0 | 0 |  |  |  | 0 |  | 0 | -1048.73 | 1048.732 | 0 | 0 | 0 | 0 | 0 | 0 | 0 | 0 | 0 | [6 empty] | 0 | 0 | 1 | 1 | 1 | 1 | 1 | 1013 | компл. | компл. | 1 | 48318311 | 2 | Общестроительные работы | 0 | 1 | 17001 | Водопровод и канализация - внутренние устройства | ФЕР-17 | 0 | 219.4 | 219.4 | 0 | 0 | 0 | 0 | 0 |  | 0 | 0 | 0 | 0 | *0.85 | 128 | 70.55 | 219.4 | 219.4 | 0 | 0 | 0 | 219.4 | 219.4 | 0 | 0 | 0 | 0 | 0
18 | 1 | 892 |  | 10,2 | 301-1522 | Чаша напольная чугунная эмалированная | компл. | -1 | -10 |  |  |  |  | -1974.14 | -1974.14 | 0 | 0 | 0 | 0 | 0 | 0 | 0 | 0 | 0 |  | 0 | 413 | 413 | 0 | 0 | 0 | 0 | 0 | 0 | 0 | 413 | 413 | 0 | 0 | 0 | 0 | 0 | 0 | 0 | 128 | 70.55 | 1 | 1 | 1 | 1 | 1 | 16.05 | 5.51 | 4.78 |  |  |  |  | 3 | 1 | ФССЦ (2010) ч.3, раздел01, поз.1522 |  |  | 17001 | 0 |  | 0 | 2 | 0 | 5.51 | 1 | 1 | 1 | 1 | 1 |  | 128 | 83 |  |  |  |  | 0 | 0 |  |  |  | 0 |  | 0 | -1974.14 | 1974.14 | 0 | 0 | 0 | 0 | 0 | 0 | 0 | 0 | 0 | [6 empty] | 0 | 0 | 1 | 1 | 1 | 1 | 1 | 1013 | компл. | компл. | 1 | 48318311 | 2 | Общестроительные работы | 0 | 1 | 17001 | Водопровод и канализация - внутренние устройства | ФЕР-17 | 0 | 413 | 413 | 0 | 0 | 0 | 0 | 0 |  | 0 | 0 | 0 | 0 | *0.85 | 128 | 70.55 | 413 | 413 | 0 | 0 | 0 | 413 | 413 | 0 | 0 | 0 | 0 | 0
17 | 1 |  |  | 12 | прайс | "чаша Генуа" напольная чугунная эмалированная в комплекте с высокорасполагаемым бачком чугунным эмалированным с арматурой | компл. | 1 | 0 |  |  |  |  | 7500 | 7500 | 0 | 0 | 0 | 0 | 0 | 0 | 0 | 0 | 0 |  | 0 | 7500 | 7500 | 0 | 0 | 0 | 0 | 0 | 0 | 0 | 7500 | 7500 | 0 | 0 | 0 | 0 | 0 | 0 | 0 | 106 | 55.25 | 1 | 1 | 1 | 1 | 1 | 16.05 | 5.51 | 1 |  |  |  |  | 3 | 4 |  |  |  | 0 | 0 |  | 0 | 1 | 0 | 5.51 | 1 | 1 | 1 | 1 | 1 |  | 106 | 65 |  |  |  |  | 0 | 0 |  |  |  | 0 |  | 0 | 7500 | 7500 | 0 | 0 | 0 | 0 | 0 | 0 | 0 | 0 | 0 | [6 empty] | 0 | 0 | 1 | 1 | 1 | 1 | 1 | 1013 | компл. | компл. | 1 | 48318462 | 1 | Прочие работы | 0 | 4 | 0 | Прочие работы | прочие | 0 | 0 | 7500 | 0 | 0 | 0 | 0 | 0 | 0 | 0 | 0 | 0 | 0 | *0.85 | 106 | 55.25 | 7500 | 7500 | 0 | 0 | 0 | 7500 | 7500 | 0 | 0 | 0 | 1 | 0
17 | 1 | 902 | 871 | 13 | 17-01-002-4 | Установка гарнитуры туалетной:зеркала | 10 шт. | 0.1 | 0 |  |  |  |  | 614.53 | 571.18 | 0.11 | 0 | 43.24 | 0 | 0.28 | 0 | 0 | 55.35 | 30.51 |  | 0 | 1222.08 | 1194.94 | 0.2 | 0 | 26.94 | 0 | 2.8 | 0 | 0 | 1222.08 | 1194.94 | 0.2 | 0 | 26.94 | 0 | 2.8 | 0 | 0 | 128 | 70.55 | 1 | 1 | 1 | 1 | 1 | 16.05 | 5.51 | 4.78 |  |  |  |  | 0 | 1 | ФЕР17-01-002-4 пр.№ 253 от 17 ноября 2008 г |  |  | 17001 | 0 |  | 0 | 2 | 0 | 5.51 | 1 | 1 | 1 | 1 | 1 |  | 128 | 83 |  |  |  |  | 0 | 0 |  |  |  | 0 |  | 0 | 614.53 | 5711.8132 | 1.102 | 0 | 432.387 | 0 | 2.8 | 0 | 0 | 55.3472 | 30.5058 | [6 empty] | 0 | 0 | 1 | 1 | 1 | 1 | 1 | 1010 | 10 шт. | 10 шт. | 10 | 48318311 | 2 | Общестроительные работы | 0 | 1 | 17001 | Водопровод и канализация - внутренние устройства | ФЕР-17 | 0 | 1222.08 | 1194.94 | 0.2 | 0 | 26.94 | 2.8 | 0 | 0 | 0 | 0 | 0 | 0 | *0.85 | 128 | 70.55 | 0 | 0 | 0 | 0 | 0 | 0 | 0 | 0 | 0 | 0 | 0 | 0
18 | 1 | 902 |  | 13,1 | 301-1528 | Гарнитура туалетная: вешалки трехрожковые стальные с гальванопокрытием 285х80х25 мм | шт. | -1 | -10 |  |  |  |  | -568.34 | -568.34 | 0 | 0 | 0 | 0 | 0 | 0 | 0 | 0 | 0 |  | 0 | 118.9 | 118.9 | 0 | 0 | 0 | 0 | 0 | 0 | 0 | 118.9 | 118.9 | 0 | 0 | 0 | 0 | 0 | 0 | 0 | 128 | 70.55 | 1 | 1 | 1 | 1 | 1 | 16.05 | 5.51 | 4.78 |  |  |  |  | 3 | 1 | ФССЦ (2010) ч.3, раздел01, поз.1528 |  |  | 17001 | 0 |  | 0 | 2 | 0 | 5.51 | 1 | 1 | 1 | 1 | 1 |  | 128 | 83 |  |  |  |  | 0 | 0 |  |  |  | 0 |  | 0 | -568.34 | 568.342 | 0 | 0 | 0 | 0 | 0 | 0 | 0 | 0 | 0 | [6 empty] | 0 | 0 | 1 | 1 | 1 | 1 | 1 | 1010 | шт. | шт. | 1 | 48318311 | 2 | Общестроительные работы | 0 | 1 | 17001 | Водопровод и канализация - внутренние устройства | ФЕР-17 | 0 | 0 | 118.9 | 0 | 0 | 0 | 0 | 0 |  | 0 | 0 | 0 | 0 | *0.85 | 128 | 70.55 | 118.9 | 118.9 | 0 | 0 | 0 | 118.9 | 118.9 | 0 | 0 | 0 | 0 | 0
17 | 1 |  |  | 14 | прайс | зеркало 1х0,5м с полочкой | компл. | 1 | 0 |  |  |  |  | 2500 | 2500 | 0 | 0 | 0 | 0 | 0 | 0 | 0 | 0 | 0 |  | 0 | 2500 | 2500 | 0 | 0 | 0 | 0 | 0 | 0 | 0 | 2500 | 2500 | 0 | 0 | 0 | 0 | 0 | 0 | 0 | 106 | 55.25 | 1 | 1 | 1 | 1 | 1 | 16.05 | 5.51 | 1 |  |  |  |  | 3 | 4 |  |  |  | 0 | 0 |  | 0 | 1 | 0 | 5.51 | 1 | 1 | 1 | 1 | 1 |  | 106 | 65 |  |  |  |  | 0 | 0 |  |  |  | 0 |  | 0 | 2500 | 2500 | 0 | 0 | 0 | 0 | 0 | 0 | 0 | 0 | 0 | [6 empty] | 0 | 0 | 1 | 1 | 1 | 1 | 1 | 1013 | компл. | компл. | 1 | 48318462 | 1 | Прочие работы | 0 | 4 | 0 | Прочие работы | прочие | 0 | 0 | 2500 | 0 | 0 | 0 | 0 | 0 | 0 | 0 | 0 | 0 | 0 | *0.85 | 106 | 55.25 | 2500 | 2500 | 0 | 0 | 0 | 2500 | 2500 | 0 | 0 | 0 | 1 | 0
17 | 1 | 908 | 876 | 15 | 17-01-002-5 | Установка туалетных полочек | 10 шт. | 0.1 | 0 |  |  |  |  | 367.5 | 270.11 | 0.11 | 0 | 97.28 | 0 | 0.63 | 0 | 0 | 124.52 | 68.63 |  | 0 | 625.9 | 565.09 | 0.2 | 0 | 60.61 | 0 | 6.3 | 0 | 0 | 625.9 | 565.09 | 0.2 | 0 | 60.61 | 0 | 6.3 | 0 | 0 | 128 | 70.55 | 1 | 1 | 1 | 1 | 1 | 16.05 | 5.51 | 4.78 |  |  |  |  | 0 | 1 | ФЕР17-01-002-5 пр.№ 253 от 17 ноября 2008 г |  |  | 17001 | 0 |  | 0 | 2 | 0 | 5.51 | 1 | 1 | 1 | 1 | 1 |  | 128 | 83 |  |  |  |  | 0 | 0 |  |  |  | 0 |  | 0 | 367.5 | 2701.1302 | 1.102 | 0 | 972.7905 | 0 | 6.3 | 0 | 0 | 124.5184 | 68.631 | [6 empty] | 0 | 0 | 1 | 1 | 1 | 1 | 1 | 1010 | 10 шт. | 10 шт. | 10 | 48318311 | 2 | Общестроительные работы | 0 | 1 | 17001 | Водопровод и канализация - внутренние устройства | ФЕР-17 | 0 | 625.9 | 565.09 | 0.2 | 0 | 60.61 | 6.3 | 0 | 0 | 0 | 0 | 0 | 0 | *0.85 | 128 | 70.55 | 0 | 0 | 0 | 0 | 0 | 0 | 0 | 0 | 0 | 0 | 0 | 0
18 | 1 | 908 |  | 15,1 | 301-0553 | Полочки туалетные П-Т стеклянные прямоугольные, на двух кронштейнах с гальванопокрытием, с ободком | шт. | -1 | -10 |  |  |  |  | -267.2 | -267.2 | 0 | 0 | 0 | 0 | 0 | 0 | 0 | 0 | 0 |  | 0 | 55.9 | 55.9 | 0 | 0 | 0 | 0 | 0 | 0 | 0 | 55.9 | 55.9 | 0 | 0 | 0 | 0 | 0 | 0 | 0 | 128 | 70.55 | 1 | 1 | 1 | 1 | 1 | 16.05 | 5.51 | 4.78 |  |  |  |  | 3 | 1 | ФССЦ (2010) ч.3, раздел01, поз.0553 |  |  | 17001 | 0 |  | 0 | 2 | 0 | 5.51 | 1 | 1 | 1 | 1 | 1 |  | 128 | 83 |  |  |  |  | 0 | 0 |  |  |  | 0 |  | 0 | -267.2 | 267.202 | 0 | 0 | 0 | 0 | 0 | 0 | 0 | 0 | 0 | [6 empty] | 0 | 0 | 1 | 1 | 1 | 1 | 1 | 1010 | шт. | шт. | 1 | 48318311 | 2 | Общестроительные работы | 0 | 1 | 17001 | Водопровод и канализация - внутренние устройства | ФЕР-17 | 0 | 0 | 55.9 | 0 | 0 | 0 | 0 | 0 |  | 0 | 0 | 0 | 0 | *0.85 | 128 | 70.55 | 55.9 | 55.9 | 0 | 0 | 0 | 55.9 | 55.9 | 0 | 0 | 0 | 0 | 0
51 | 1 | 5 | 755 |  | Новый подраздел | Системы водоснабжения | [7 empty] | 19443.42 | 16988.86 | 62.59 | 2.47 | 2391.97 | 0 | 16.44 | 0.04 | 0 | 2558.8 | 1547.67 |  |  | 19443.42 | 16988.86 | 62.59 | 2.47 | 2391.97 | 0 | 16.44 | 0.04 | 0 | 2558.8 | 1547.67 |  | 0 | 0 | 0 | 0
50 | 0 | 0 | 1 | 201 | 19443.42 | ПЗ | Прямые затраты |  |  | 201 | 1 | 3
50 | 1 | 0 | 1 | 202 | 16988.86 | СтМат | Стоимость материальных ресурсов |  |  | 202 | 2 | 0
50 | 0 | 0 | 1 | 222 | 0 | СтМатЗак | Стоимость материалов заказчика |  |  | 222 | 3 | 3
50 | 0 | 0 | 1 | 216 | 0 | Оборуд | Стоимость оборудования |  |  | 216 | 4 | 3
50 | 0 | 0 | 1 | 203 | 62.59 | ЭММ | Эксплуатация машин |  |  | 203 | 5 | 3
50 | 0 | 0 | 1 | 204 | 2.47 | ЗПМ | ЗП машинистов |  |  | 204 | 6 | 3
50 | 0 | 0 | 1 | 205 | 2391.97 | ОЗП | Основная ЗП рабочих |  |  | 205 | 7 | 3
50 | 0 | 0 | 1 | 206 | 0 | ВозврМат | Возврат материалов |  |  | 206 | 8 | 3
50 | 0 | 0 | 1 | 207 | 16.44 | ТрудСтр | Трудозатраты строителей |  |  | 207 | 9 | 3
50 | 0 | 0 | 1 | 208 | 0.04 | ТрудМаш | Трудозатраты машинистов |  |  | 208 | 10 | 3
50 | 0 | 0 | 1 | 209 | 0 | ТранспМат | Транспорт материалов |  |  | 209 | 11 | 3
50 | 0 | 0 | 1 | 210 | 2558.8 | НР | Накладные расходы |  |  | 210 | 12 | 3
50 | 0 | 0 | 1 | 211 | 1547.67 | СмПриб | Сметная прибыль |  |  | 211 | 13 | 3
51 | 1 | 4 | 718 |  | Новый раздел | Инженерные коммуникации | [7 empty] | 27206.3 | 23140.23 | 372.4 | 91.87 | 3693.67 | 0 | 24.77 | 1.43 | 0 | 3880.35 | 2451.89 |  |  | 0 | 0 | 0 | 0 | 0 | 0 | 0 | 0 | 0 | 0 | 0 |  | 0 | 0 | 0 | 0
50 | 0 | 0 | 1 | 201 | 27206.3 | ПЗ | Прямые затраты |  |  | 201 | 1 | 3
50 | 1 | 0 | 1 | 202 | 23140.23 | СтМат | Стоимость материальных ресурсов |  |  | 202 | 2 | 0
50 | 0 | 0 | 1 | 222 | 0 | СтМатЗак | Стоимость материалов заказчика |  |  | 222 | 3 | 3
50 | 0 | 0 | 1 | 216 | 0 | Оборуд | Стоимость оборудования |  |  | 216 | 4 | 3
50 | 0 | 0 | 1 | 203 | 372.4 | ЭММ | Эксплуатация машин |  |  | 203 | 5 | 3
50 | 0 | 0 | 1 | 204 | 91.87 | ЗПМ | ЗП машинистов |  |  | 204 | 6 | 3
50 | 0 | 0 | 1 | 205 | 3693.67 | ОЗП | Основная ЗП рабочих |  |  | 205 | 7 | 3
50 | 0 | 0 | 1 | 206 | 0 | ВозврМат | Возврат материалов |  |  | 206 | 8 | 3
50 | 0 | 0 | 1 | 207 | 24.77 | ТрудСтр | Трудозатраты строителей |  |  | 207 | 9 | 3
50 | 0 | 0 | 1 | 208 | 1.43 | ТрудМаш | Трудозатраты машинистов |  |  | 208 | 10 | 3
50 | 0 | 0 | 1 | 209 | 0 | ТранспМат | Транспорт материалов |  |  | 209 | 11 | 3
50 | 0 | 0 | 1 | 210 | 3880.35 | НР | Накладные расходы |  |  | 210 | 12 | 3
50 | 0 | 0 | 1 | 211 | 2451.89 | СмПриб | Сметная прибыль |  |  | 211 | 13 | 3
0
4 | 1 |  | 819 |  | Новый раздел | 6 этаж (Ж) | [16 empty] | 0 | [13 empty] | 0 | [18 empty] | {08C1AB2A-AC50-45C1-9807-24C4D41224ED} | 0 | 0 | [5 empty] | 0 |  | 0
52 | 1 | 4 | 815 | 0 | Новый раздел | 6 этаж (Ж) | 0 | 0 | 0 | 0 | 0 | 0 | 0 | 0 | 0 | 0 | 0 | 0 | 0 | 0 | 0 | 0 | 0 | 0 | 0 | 0 | 0 | 0 | 0 | 0 | 0 | 0 | 0 | 0 | 0 | 0 | 0 | 0 | 0 | 0 | 0 | 0
51 | 1 | 4 | 815 |  | Новый раздел | 6 этаж (Ж) | [7 empty] | 0 | 0 | 0 | 0 | 0 | 0 | 0 | 0 | 0 | 0 | 0 |  |  | 0 | 0 | 0 | 0 | 0 | 0 | 0 | 0 | 0 | 0 | 0 |  | 0 | 0 | 0 | 0
50 | 0 | 0 | 1 | 201 | 0 | ПЗ | Прямые затраты |  |  | 201 | 1 | 3
50 | 1 | 0 | 1 | 202 | 0 | СтМат | Стоимость материальных ресурсов |  |  | 202 | 2 | 0
50 | 0 | 0 | 1 | 222 | 0 | СтМатЗак | Стоимость материалов заказчика |  |  | 222 | 3 | 3
50 | 0 | 0 | 1 | 216 | 0 | Оборуд | Стоимость оборудования |  |  | 216 | 4 | 3
50 | 0 | 0 | 1 | 203 | 0 | ЭММ | Эксплуатация машин |  |  | 203 | 5 | 3
50 | 0 | 0 | 1 | 204 | 0 | ЗПМ | ЗП машинистов |  |  | 204 | 6 | 3
50 | 0 | 0 | 1 | 205 | 0 | ОЗП | Основная ЗП рабочих |  |  | 205 | 7 | 3
50 | 0 | 0 | 1 | 206 | 0 | ВозврМат | Возврат материалов |  |  | 206 | 8 | 3
50 | 0 | 0 | 1 | 207 | 0 | ТрудСтр | Трудозатраты строителей |  |  | 207 | 9 | 3
50 | 0 | 0 | 1 | 208 | 0 | ТрудМаш | Трудозатраты машинистов |  |  | 208 | 10 | 3
50 | 0 | 0 | 1 | 209 | 0 | ТранспМат | Транспорт материалов |  |  | 209 | 11 | 3
50 | 0 | 0 | 1 | 210 | 0 | НР | Накладные расходы |  |  | 210 | 12 | 3
50 | 0 | 0 | 1 | 211 | 0 | СмПриб | Сметная прибыль |  |  | 211 | 13 | 3
0
4 | 1 |  | 957 |  | Новый раздел | Каркас | [16 empty] | 0 | [13 empty] | 0 | [18 empty] | {8478A599-23CB-41EF-82F9-F4E72F200C52} | 0 | 0 | [5 empty] | 0 |  | 0
52 | 1 | 4 | 835 | 0 | Новый раздел | Каркас | 0 | 0 | 0 | 0 | 0 | 0 | 0 | 134093.85 | 81231.59 | 2369.69 | 362.42 | 50492.57 | 0 | 356.96 | 6.26 | 0 | 48635.33 | 26402.48 | 0 | 0 | 0 | 0 | 0 | 0 | 0 | 0 | 0 | 0 | 0 | 0 | 0 | 0 | 0 | 0 | 0 | 0
0
5 | 1 |  | 850 |  | Новый подраздел | ПОТОЛОК. | [16 empty] | 0 | [13 empty] | 0 | [18 empty] | {475F564B-FA5D-43B2-B22C-C9B2AE104F97} | 0 | 0 | [5 empty] | 0 |  | 0
52 | 1 | 5 | 839 | 0 | Новый подраздел | ПОТОЛОК. | 0 | 0 | 0 | 0 | 0 | 0 | 0 | 20181.66 | 16414.03 | 197.69 | 4.19 | 3569.94 | 0 | 23.69 | 0.06 | 0 | 3751.58 | 1679.29 | 0 | 0 | 20181.66 | 16414.03 | 197.69 | 4.19 | 3569.94 | 0 | 23.69 | 0.06 | 0 | 3751.58 | 1679.29 | 0 | 0 | 0 | 0 | 0
17 | 1 | 918 | 886 | 1 | 15-01-047-16 | Разборка потолков реечных алюминиевых | 100 м2 | 0.1153 | 0 |  |  |  |  | 1390.12 | 0 | 70.66 | 1.5 | 1319.46 | 0 | 8.7457 | 0.020178 | 0 | 1387.01 | 617.55 |  | 0 | 824.222 | 0 | 111.216 | 2.366 | 713.006 | 0 | 75.852 | 0.175 | 0 | 29426.16 | 28248.7 | 158.88 | 3.38 | 1018.58 | 0 | 108.36 | 0.25 | 0 | 105 | 46.75 | 1 | 1 | 1 | 1 | 1 | 16.05 | 5.51 | 4.78 |  |  |  |  | 0 | 1 | ФЕР15-01-047-16 пр.№ 253 от 17 ноября 2008 г |  |  | 15001 | 0 |  | 0 | 2 | 0 | 5.51 | 1 | 1 | 1 | 1 | 1 |  | 105 | 55 |  |  |  |  | 0 | 0 |  |  |  | 0 |  | 0 | 1390.12 | 0 | 612.8002 | 13.0367 | 11443.7463 | 0 | 75.852 | 0.175 | 0 | 1387.008 | 617.5488 | *0 | *0,7 | *0,7 | *0,7 | *0,7 | *0,7 | 0 | 0 | 1 | 1 | 1 | 1 | 1 | 1005 | 100 м2 | 100 м2 поверхности облицовки | 100 | 48318309 | 2 | Общестроительные работы | 0 | 1 | 15001 | Отделочные работы | ФЕР-15 | 0 | 29426.16 | 28248.7 | 158.88 | 3.38 | 1018.58 | 108.36 | 0.25 | 0 | 0 | 0 | 0 | 0 | *0.85 | 105 | 46.75 | 0 | 0 | 0 | 0 | 0 | 0 | 0 | 0 | 0 | 0 | 0 | 0
17 | 1 | 928 | 896 | 2 | 15-01-047-16 | Устройство потолков реечных алюминиевых | 100 м2 | 0.1153 | 0 |  |  |  |  | 17862.68 | 15568.82 | 126.17 | 2.68 | 2167.69 | 0 | 14.368 | 0.036031 | 0 | 2278.89 | 1014.65 |  | 0 | 29618.667 | 28248.7 | 198.6 | 4.225 | 1171.367 | 0 | 124.614 | 0.3125 | 0 | 29426.16 | 28248.7 | 158.88 | 3.38 | 1018.58 | 0 | 108.36 | 0.25 | 0 | 105 | 46.75 | 1 | 1 | 1 | 1 | 1 | 16.05 | 5.51 | 4.78 |  |  |  |  | 0 | 1 | ФЕР15-01-047-16 пр.№ 253 от 17 ноября 2008 г |  |  | 15001 | 0 |  | 0 | 2 | 0 | 5.51 | 1 | 1 | 1 | 1 | 1 |  | 105 | 55 |  |  |  |  | 0 | 0 |  |  |  | 0 |  | 0 | 17862.68 | 135028.786 | 1094.286 | 23.2797 | 18800.4404 | 0 | 124.614 | 0.3125 | 0 | 2278.8885 | 1014.648 |  | *1,25 | *1,25 | *1,15 | *1,15 | *1,25 | 0 | 0 | 1 | 1 | 1 | 1 | 1 | 1005 | 100 м2 | 100 м2 поверхности облицовки | 100 | 48318309 | 2 | Общестроительные работы | 0 | 1 | 15001 | Отделочные работы | ФЕР-15 | 0 | 29426.16 | 28248.7 | 158.88 | 3.38 | 1018.58 | 108.36 | 0.25 | 0 | 0 | 0 | 0 | 0 | *0.85 | 105 | 46.75 | 0 | 0 | 0 | 0 | 0 | 0 | 0 | 0 | 0 | 0 | 0 | 0
18 | 1 | 927 |  | 2,1 | 206-1338 | Уголок декоративный (пристенный) | м | 23.6 | 204.6834 |  |  |  |  | 708.43 | 708.43 | 0 | 0 | 0 | 0 | 0 | 0 | 0 | 0 | 0 |  | 0 | 6.28 | 6.28 | 0 | 0 | 0 | 0 | 0 | 0 | 0 | 6.28 | 6.28 | 0 | 0 | 0 | 0 | 0 | 0 | 0 | 105 | 46.75 | 1 | 1 | 1 | 1 | 1 | 16.05 | 5.51 | 4.78 |  |  |  |  | 3 | 1 | ФССЦ (2010) ч.2, раздел06, поз.1338 |  |  | 15001 | 0 |  | 0 | 2 | 0 | 5.51 | 1 | 1 | 1 | 1 | 1 |  | 105 | 55 |  |  |  |  | 0 | 0 |  |  |  | 0 |  | 0 | 708.43 | 30.0184 | 0 | 0 | 0 | 0 | 0 | 0 | 0 | 0 | 0 | [6 empty] | 0 | 0 | 1 | 1 | 1 | 1 | 1 | 1003 | м | м | 1 | 48318309 | 2 | Общестроительные работы | 0 | 1 | 15001 | Отделочные работы | ФЕР-15 | 0 | 6.28 | 6.28 | 0 | 0 | 0 | 0 | 0 |  | 0 | 0 | 0 | 0 | *0.85 | 105 | 46.75 | 6.28 | 6.28 | 0 | 0 | 0 | 6.28 | 6.28 | 0 | 0 | 0 | 0 | 0
17 | 1 | 930 | 898 | 3 | 15-01-054-1 | Устройство монтажных отверстий в потолках реечных алюминиевых | 100 шт. | 0.05 | 0 |  |  |  |  | 20.39 | 0 | 0.84 | 0 | 19.55 | 0 | 0.10983 | 0 | 0 | 20.53 | 9.14 |  | 0 | 27.407 | 0 | 3.05 | 0 | 24.357 | 0 | 2.1965 | 0 | 0 | 23.62 | 0 | 2.44 | 0 | 21.18 | 0 | 1.91 | 0 | 0 | 105 | 46.75 | 1 | 1 | 1 | 1 | 1 | 16.05 | 5.51 | 4.78 |  |  |  |  | 0 | 1 | ФЕР15-01-054-1 пр.№509 от 23 ноября 2010 г |  |  | 15001 | 0 |  | 0 | 2 | 0 | 5.51 | 1 | 1 | 1 | 1 | 1 |  | 105 | 55 |  |  |  |  | 0 | 0 |  |  |  | 0 |  | 0 | 20.39 | 0 | 16.8055 | 0 | 390.9298 | 0 | 2.1965 | 0 | 0 | 20.5275 | 9.1396 |  | *1,25 | *1,25 | *1,15 | *1,15 | *1,25 | 0 | 0 | 1 | 1 | 1 | 1 | 1 | 1010 | 100 шт. | 100 отверстий | 100 | 48318309 | 2 | Общестроительные работы | 0 | 1 | 15001 | Отделочные работы | ФЕР-15 | 0 | 23.62 | 0 | 2.44 | 0 | 21.18 | 1.91 | 0 | 0 | 0 | 0 | 0 | 0 | *0.85 | 105 | 46.75 | 0 | 0 | 0 | 0 | 0 | 0 | 0 | 0 | 0 | 0 | 0 | 0
17 | 1 | 937 | 905 | 4 | 65-33-1 | Смена жалюзийных решеток | 100 шт. | 0.01 | 0 |  |  |  |  | 200.04 | 136.78 | 0.02 | 0.01 | 63.24 | 0 | 0.4619 | 0.0001 | 0 | 65.15 | 37.95 |  | 0 | 3255.86 | 2861.55 | 0.31 | 0.12 | 394 | 0 | 46.19 | 0.01 | 0 | 3255.86 | 2861.55 | 0.31 | 0.12 | 394 | 0 | 46.19 | 0.01 | 0 | 103 | 60 | 1 | 1 | 1 | 1 | 1 | 16.05 | 5.51 | 4.78 |  |  |  |  | 0 | 1 | ФЕРр65-33-1 пр.№ 207 от 13 октября 2008 г |  |  | 65010 | 0 | 65-33-1 | 1 | 6 | 0 | 5.51 | 1 | 1 | 1 | 1 | 1 |  | 103 | 60 |  |  |  |  | 0 | 0 |  |  |  | 0 |  | 0 | 200.04 | 13678.209 | 1.7081 | 0.6612 | 6323.7 | 0 | 46.19 | 0.01 | 0 | 65.1475 | 37.95 | [6 empty] | 0 | 0 | 1 | 1 | 1 | 1 | 1 | 1010 | 100 шт. | 100 жалюзийных решоток | 100 | 48318377 | 6 | Ремонтно-строительные работы | 0 | 1 | 65010 | Внтуренниие с/техработы: смена труб | ФЕРр-65 | 0 | 3255.86 | 2861.55 | 0.31 | 0.12 | 394 | 46.19 | 0.01 | 0 | 0 | 0 | 0 | 0 |  | 103 | 60 | 0 | 0 | 0 | 0 | 0 | 0 | 0 | 0 | 0 | 0 | 0 | 0
18 | 1 | 937 |  | 4,1 | 509-9900 | Строительный мусор | т | 0.0007 | 0.07 |  |  |  |  | 0 | 0 | 0 | 0 | 0 | 0 | 0 | 0 | 0 | 0 | 0 |  | 0 | 0 | 0 | 0 | 0 | 0 | 0 | 0 | 0 | 0 | 0 | 0 | 0 | 0 | 0 | 0 | 0 | 0 | 0 | 103 | 60 | 1 | 1 | 1 | 1 | 1 | 1 | 1 | 1 |  |  |  |  | 3 | 1 | ФССЦ (2010) ч.5, раздел09, поз.9900 |  |  | 65010 | 0 | 509-9900 | 1 | 6 | 0 | 1 | 1 | 1 | 1 | 1 | 1 |  | 103 | 60 |  |  |  |  | 0 | 0 |  |  |  | 0 |  | 0 | 0 | 0 | 0 | 0 | 0 | 0 | 0 | 0 | 0 | 0 | 0 | [6 empty] | 0 | 0 | 1 | 1 | 1 | 1 | 1 | 1009 | т | т | 1000 | 48318377 | 6 | Ремонтно-строительные работы | 0 | 1 | 65010 | Внтуренниие с/техработы: смена труб | ФЕРр-65 | 0 | 0 | 0 | 0 | 0 | 0 | 0 | 0 |  | 0 | 0 | 0 | 0 |  | 103 | 60 | 0 | 0 | 0 | 0 | 0 | 0 | 0 | 0 | 0 | 0 | 0 | 0
51 | 1 | 5 | 839 |  | Новый подраздел | ПОТОЛОК. | [7 empty] | 20181.66 | 16414.03 | 197.69 | 4.19 | 3569.94 | 0 | 23.69 | 0.06 | 0 | 3751.58 | 1679.29 |  |  | 20181.66 | 16414.03 | 197.69 | 4.19 | 3569.94 | 0 | 23.69 | 0.06 | 0 | 3751.58 | 1679.29 |  | 0 | 0 | 0 | 0
50 | 0 | 0 | 1 | 201 | 20181.66 | ПЗ | Прямые затраты |  |  | 201 | 1 | 3
50 | 1 | 0 | 1 | 202 | 16414.03 | СтМат | Стоимость материальных ресурсов |  |  | 202 | 2 | 0
50 | 0 | 0 | 1 | 222 | 0 | СтМатЗак | Стоимость материалов заказчика |  |  | 222 | 3 | 3
50 | 0 | 0 | 1 | 216 | 0 | Оборуд | Стоимость оборудования |  |  | 216 | 4 | 3
50 | 0 | 0 | 1 | 203 | 197.69 | ЭММ | Эксплуатация машин |  |  | 203 | 5 | 3
50 | 0 | 0 | 1 | 204 | 4.19 | ЗПМ | ЗП машинистов |  |  | 204 | 6 | 3
50 | 0 | 0 | 1 | 205 | 3569.94 | ОЗП | Основная ЗП рабочих |  |  | 205 | 7 | 3
50 | 0 | 0 | 1 | 206 | 0 | ВозврМат | Возврат материалов |  |  | 206 | 8 | 3
50 | 0 | 0 | 1 | 207 | 23.69 | ТрудСтр | Трудозатраты строителей |  |  | 207 | 9 | 3
50 | 0 | 0 | 1 | 208 | 0.06 | ТрудМаш | Трудозатраты машинистов |  |  | 208 | 10 | 3
50 | 0 | 0 | 1 | 209 | 0 | ТранспМат | Транспорт материалов |  |  | 209 | 11 | 3
50 | 0 | 0 | 1 | 210 | 3751.58 | НР | Накладные расходы |  |  | 210 | 12 | 3
50 | 0 | 0 | 1 | 211 | 1679.29 | СмПриб | Сметная прибыль |  |  | 211 | 13 | 3
0
5 | 1 |  | 883 |  | Новый подраздел | ПОЛЫ | [16 empty] | 0 | [13 empty] | 0 | [18 empty] | {209DDD02-26BA-4324-AE82-3BECCDA16F37} | 0 | 0 | [5 empty] | 0 |  | 0
52 | 1 | 5 | 866 | 0 | Новый подраздел | ПОЛЫ | 0 | 0 | 0 | 0 | 0 | 0 | 0 | 23649.99 | 12759.67 | 1292.74 | 180.57 | 9597.58 | 0 | 69.36 | 3.15 | 0 | 10780.78 | 6402.19 | 0 | 0 | 23649.99 | 12759.67 | 1292.74 | 180.57 | 9597.58 | 0 | 69.36 | 3.15 | 0 | 10780.78 | 6402.19 | 0 | 0 | 0 | 0 | 0
17 | 1 | 941 | 909 | 1 | 57-2-3 | Разборка покрытий полов из керамических плиток | 100 м2 | 0.1153 | 0 |  |  |  |  | 1131.51 | 0 | 28.59 | 10.61 | 1102.92 | 0 | 8.056 | 0.16603 | 0 | 890.82 | 757.2 |  | 0 | 641 | 0 | 45.01 | 16.7 | 595.99 | 0 | 69.87 | 1.44 | 0 | 641 | 0 | 45.01 | 16.7 | 595.99 | 0 | 69.87 | 1.44 | 0 | 80 | 68 | 1 | 1 | 1 | 1 | 1 | 16.05 | 5.51 | 4.78 |  |  |  |  | 0 | 1 | ФЕРр57-2-3 пр.№ 207 от 13 октября 2008 г |  |  | 57001 | 0 |  | 0 | 6 | 0 | 5.51 | 1 | 1 | 1 | 1 | 1 |  | 80 | 68 |  |  |  |  | 0 | 0 |  |  |  | 0 |  | 0 | 1131.51 | 0 | 248.0051 | 92.017 | 9565.6395 | 0 | 69.87 | 1.44 | 0 | 890.824 | 757.2004 | [6 empty] | 0 | 0 | 1 | 1 | 1 | 1 | 1 | 1005 | 100 м2 | 100 м2 покрытия | 100 | 48318359 | 6 | Ремонтно-строительные работы | 0 | 1 | 57001 | Полы | ФЕРр-57 | 0 | 641 | 0 | 45.01 | 16.7 | 595.99 | 69.87 | 1.44 | 0 | 0 | 0 | 0 | 0 |  | 80 | 68 | 0 | 0 | 0 | 0 | 0 | 0 | 0 | 0 | 0 | 0 | 0 | 0
18 | 1 | 941 |  | 1,1 | 509-9900 | Строительный мусор | т | 0.59956 | 5.2 |  |  |  |  | 0 | 0 | 0 | 0 | 0 | 0 | 0 | 0 | 0 | 0 | 0 |  | 0 | 0 | 0 | 0 | 0 | 0 | 0 | 0 | 0 | 0 | 0 | 0 | 0 | 0 | 0 | 0 | 0 | 0 | 0 | 80 | 68 | 1 | 1 | 1 | 1 | 1 | 16.05 | 5.51 | 4.78 |  |  |  |  | 3 | 1 | ФССЦ (2010) ч.5, раздел09, поз.9900 |  |  | 57001 | 0 |  | 0 | 6 | 0 | 5.51 | 1 | 1 | 1 | 1 | 1 |  | 80 | 68 |  |  |  |  | 0 | 0 |  |  |  | 0 |  | 0 | 0 | 0 | 0 | 0 | 0 | 0 | 0 | 0 | 0 | 0 | 0 | [6 empty] | 0 | 0 | 1 | 1 | 1 | 1 | 1 | 1009 | т | т | 1000 | 48318359 | 6 | Ремонтно-строительные работы | 0 | 1 | 57001 | Полы | ФЕРр-57 | 0 | 0 | 0 | 0 | 0 | 0 | 0 | 0 |  | 0 | 0 | 0 | 0 |  | 80 | 68 | 0 | 0 | 0 | 0 | 0 | 0 | 0 | 0 | 0 | 0 | 0 | 0
17 | 1 | 947 | 915 | 2 | 57-2-4 | Разборка покрытий полов цементных | 100 м2 | 0.1153 | 0 |  |  |  |  | 2926.21 | 0 | 1170.88 | 135.95 | 1755.33 | 0 | 12.8214 | 2.4213 | 0 | 1513.02 | 1286.07 |  | 0 | 2791.56 | 0 | 1843.02 | 213.99 | 948.54 | 0 | 111.2 | 21 | 0 | 2791.56 | 0 | 1843.02 | 213.99 | 948.54 | 0 | 111.2 | 21 | 0 | 80 | 68 | 1 | 1 | 1 | 1 | 1 | 16.05 | 5.51 | 4.78 |  |  |  |  | 0 | 1 | ФЕРр57-2-4 пр.№ 207 от 13 октября 2008 г |  |  | 57001 | 0 |  | 0 | 6 | 0 | 5.51 | 1 | 1 | 1 | 1 | 1 |  | 80 | 68 |  |  |  |  | 0 | 0 |  |  |  | 0 |  | 0 | 2926.21 | 0 | 10155.0402 | 1179.0849 | 15224.067 | 0 | 111.2 | 21 | 0 | 1513.024 | 1286.0704 | [6 empty] | 0 | 0 | 1 | 1 | 1 | 1 | 1 | 1005 | 100 м2 | 100 м2 покрытия | 100 | 48318359 | 6 | Ремонтно-строительные работы | 0 | 1 | 57001 | Полы | ФЕРр-57 | 0 | 2791.56 | 0 | 1843.02 | 213.99 | 948.54 | 111.2 | 21 | 0 | 0 | 0 | 0 | 0 |  | 80 | 68 | 0 | 0 | 0 | 0 | 0 | 0 | 0 | 0 | 0 | 0 | 0 | 0
18 | 1 | 947 |  | 2,1 | 509-9900 | Строительный мусор | т | 0.76098 | 6.6 |  |  |  |  | 0 | 0 | 0 | 0 | 0 | 0 | 0 | 0 | 0 | 0 | 0 |  | 0 | 0 | 0 | 0 | 0 | 0 | 0 | 0 | 0 | 0 | 0 | 0 | 0 | 0 | 0 | 0 | 0 | 0 | 0 | 80 | 68 | 1 | 1 | 1 | 1 | 1 | 16.05 | 5.51 | 4.78 |  |  |  |  | 3 | 1 | ФССЦ (2010) ч.5, раздел09, поз.9900 |  |  | 57001 | 0 |  | 0 | 6 | 0 | 5.51 | 1 | 1 | 1 | 1 | 1 |  | 80 | 68 |  |  |  |  | 0 | 0 |  |  |  | 0 |  | 0 | 0 | 0 | 0 | 0 | 0 | 0 | 0 | 0 | 0 | 0 | 0 | [6 empty] | 0 | 0 | 1 | 1 | 1 | 1 | 1 | 1009 | т | т | 1000 | 48318359 | 6 | Ремонтно-строительные работы | 0 | 1 | 57001 | Полы | ФЕРр-57 | 0 | 0 | 0 | 0 | 0 | 0 | 0 | 0 |  | 0 | 0 | 0 | 0 |  | 80 | 68 | 0 | 0 | 0 | 0 | 0 | 0 | 0 | 0 | 0 | 0 | 0 | 0
17 | 1 | 953 | 921 | 3 | 11-01-011-1 | Устройство стяжек цементных толщиной 20 мм | 100 м2 | 0.1153 | 0 |  |  |  |  | 1323.92 | 621.17 | 35.13 | 11.7 | 667.62 | 0 | 5.2388 | 0.18304 | 0 | 835.56 | 433.07 |  | 0 | 1543.1365 | 1127.07 | 55.3 | 18.4125 | 360.7665 | 0 | 45.4365 | 1.5875 | 0 | 1485.02 | 1127.07 | 44.24 | 14.73 | 313.71 | 0 | 39.51 | 1.27 | 0 | 123 | 63.75 | 1 | 1 | 1 | 1 | 1 | 16.05 | 5.51 | 4.78 |  |  |  |  | 0 | 1 | ФЕР11-01-011-1 пр.№ 339 от 13 июля 2011 г |  |  | 11001 | 0 |  | 0 | 2 | 0 | 5.51 | 1 | 1 | 1 | 1 | 1 |  | 123 | 75 |  |  |  |  | 0 | 0 |  |  |  | 0 |  | 0 | 1323.92 | 5387.3946 | 304.703 | 101.4529 | 5790.3023 | 0 | 45.4365 | 1.5875 | 0 | 835.5636 | 433.0665 |  | *1,25 | *1,25 | *1,15 | *1,15 | *1,25 | 0 | 0 | 1 | 1 | 1 | 1 | 1 | 1005 | 100 м2 | 100 м2 стяжки | 100 | 48318287 | 2 | Общестроительные работы | 0 | 1 | 11001 | Полы | ФЕР-11 | 0 | 1485.02 | 1127.07 | 44.24 | 14.73 | 313.71 | 39.51 | 1.27 | 0 | 0 | 0 | 0 | 0 | *0.85 | 123 | 63.75 | 0 | 0 | 0 | 0 | 0 | 0 | 0 | 0 | 0 | 0 | 0 | 0
17 | 1 | 958 | 926 | 4 | 11-01-011-2 | Устройство стяжек на каждые 5 мм изменения толщины стяжки добавлять или исключать к расценке 11-01-011-01 | 100 м2 | 0.1153 | 0 |  |  |  |  | 212.43 | 154.11 | 24.52 | 7.75 | 33.8 | 0 | 0.26519 | 0.12107 | 0 | 51.11 | 26.49 |  | 0 | 336.492 | 279.63 | 38.6 | 12.2 | 18.262 | 0 | 2.3 | 1.05 | 0 | 291.32 | 279.63 | 7.72 | 2.44 | 3.97 | 0 | 0.5 | 0.21 | 0 | 123 | 63.75 | 1 | 1 | 1 | 1 | 1 | 16.05 | 5.51 | 4.78 |  |  |  |  | 0 | 1 | ФЕР11-01-011-2 пр.№ 339 от 13 июля 2011 г |  |  | 11001 | 0 |  | 0 | 2 | 0 | 5.51 | 1 | 1 | 1 | 1 | 1 |  | 123 | 75 |  |  |  |  | 0 | 0 |  |  |  | 0 |  | 0 | 212.43 | 1336.6314 | 212.686 | 67.222 | 293.1051 | 0 | 2.3 | 1.05 | 0 | 51.1065 | 26.4881 |  | *1,25*4 | *1,25*4 | *1,15*4 | *1,15*4 | *1,25*4 | 0 | 0 | 1 | 1 | 1 | 1 | 1 | 1005 | 100 м2 | 100 м2 стяжки | 100 | 48318287 | 2 | Общестроительные работы | 0 | 1 | 11001 | Полы | ФЕР-11 | 0 | 291.32 | 279.63 | 7.72 | 2.44 | 3.97 | 0.5 | 0.21 | 0 | 0 | 0 | 0 | 0 | *0.85 | 123 | 63.75 | 0 | 0 | 0 | 0 | 0 | 0 | 0 | 0 | 0 | 0 | 0 | 0
17 | 1 | 963 | 931 | 5 | 27-06-009-1 | Укладка металлической сетки в цементобетонное дорожное покрытие | 1000 м2 | 0.1153 | 0 |  |  |  |  | 252.38 | 0 | 12.45 | 0.75 | 239.93 | 0 | 1.6482 | 0.010089 | 0 | 341.77 | 194.35 |  | 0 | 149.251 | 0 | 19.6 | 1.1875 | 129.651 | 0 | 14.2945 | 0.0875 | 0 | 128.42 | 0 | 15.68 | 0.95 | 112.74 | 0 | 12.43 | 0.07 | 0 | 142 | 80.75 | 1 | 1 | 1 | 1 | 1 | 16.05 | 5.51 | 4.78 |  |  |  |  | 0 | 1 | ФЕР27-06-009-1 пр.№ 253 от 17 ноября 2008 г |  |  | 27001 | 0 |  | 0 | 2 | 0 | 5.51 | 1 | 1 | 1 | 1 | 1 |  | 142 | 95 |  |  |  |  | 0 | 0 |  |  |  | 0 |  | 0 | 252.38 | 0 | 107.996 | 6.5431 | 2080.8985 | 0 | 14.2945 | 0.0875 | 0 | 341.7656 | 194.3491 |  | *1,25 | *1,25 | *1,15 | *1,15 | *1,25 | 0 | 0 | 1 | 1 | 1 | 1 | 1 | 1005 | 1000 м2 | 1000 м2 покрытия | 1000 | 48318321 | 2 | Общестроительные работы | 0 | 1 | 27001 | Автомобильные дороги | ФЕР-27 | 0 | 128.42 | 0 | 15.68 | 0.95 | 112.74 | 12.43 | 0.07 | 0 | 0 | 0 | 0 | 0 | *0.85 | 142 | 80.75 | 0 | 0 | 0 | 0 | 0 | 0 | 0 | 0 | 0 | 0 | 0 | 0
18 | 1 | 963 |  | 5,1 | 204-0097 | Сетка сварная из холоднотянутой проволоки 4-5 мм | т | 0.032284 | 0.28 |  |  |  |  | 1354.92 | 1354.92 | 0 | 0 | 0 | 0 | 0 | 0 | 0 | 0 | 0 |  | 0 | 8780.09 | 8780.09 | 0 | 0 | 0 | 0 | 0 | 0 | 0 | 8780.09 | 8780.09 | 0 | 0 | 0 | 0 | 0 | 0 | 0 | 142 | 80.75 | 1 | 1 | 1 | 1 | 1 | 16.05 | 5.51 | 4.78 |  |  |  |  | 3 | 1 | И3 ФССЦ (2010) ч.2, раздел04, поз0097 |  |  | 27001 | 0 |  | 0 | 2 | 0 | 5.51 | 1 | 1 | 1 | 1 | 1 |  | 142 | 95 |  |  |  |  | 0 | 0 |  |  |  | 0 |  | 0 | 1354.92 | 41968.8302 | 0 | 0 | 0 | 0 | 0 | 0 | 0 | 0 | 0 | [6 empty] | 0 | 0 | 1 | 1 | 1 | 1 | 1 | 1009 | т | т | 1000 | 48318321 | 2 | Общестроительные работы | 0 | 1 | 27001 | Автомобильные дороги | ФЕР-27 | 0 | 8780.09 | 8780.09 | 0 | 0 | 0 | 0 | 0 |  | 0 | 0 | 0 | 0 | *0.85 | 142 | 80.75 | 8780.09 | 8780.09 | 0 | 0 | 0 | 8780.09 | 8780.09 | 0 | 0 | 0 | 0 | 0
17 | 1 | 975 | 943 | 6 | 11-01-047-1 | Устройство покрытий из плит керамогранитных размером 40х40 см | 100 м2 | 0.1153 | 0 |  |  |  |  | 16176.73 | 10383.17 | 19.74 | 13.81 | 5773.82 | 0 | 41.1601 | 0.2479 | 0 | 7118.78 | 3689.61 |  | 0 | 21990.7455 | 18839.64 | 31.075 | 21.7375 | 3120.0305 | 0 | 356.983 | 2.15 | 0 | 21577.57 | 18839.64 | 24.86 | 17.39 | 2713.07 | 0 | 310.42 | 1.72 | 0 | 123 | 63.75 | 1 | 1 | 1 | 1 | 1 | 16.05 | 5.51 | 4.78 |  |  |  |  | 0 | 1 | ФЕР11-01-047-1 пр.№ 339 от 13 июля 2011 г |  |  | 11001 | 0 |  | 0 | 2 | 0 | 5.51 | 1 | 1 | 1 | 1 | 1 |  | 123 | 75 |  |  |  |  | 0 | 0 |  |  |  | 0 |  | 0 | 16176.73 | 90053.4792 | 171.2233 | 119.7736 | 50076.4895 | 0 | 356.983 | 2.15 | 0 | 7118.7849 | 3689.6141 |  | *1,25 | *1,25 | *1,15 | *1,15 | *1,25 | 0 | 0 | 1 | 1 | 1 | 1 | 1 | 1005 | 100 м2 | 100 м2 покрытия | 100 | 48318287 | 2 | Общестроительные работы | 0 | 1 | 11001 | Полы | ФЕР-11 | 0 | 21577.57 | 18839.64 | 24.86 | 17.39 | 2713.07 | 310.42 | 1.72 | 0 | 0 | 0 | 0 | 0 | *0.85 | 123 | 63.75 | 0 | 0 | 0 | 0 | 0 | 0 | 0 | 0 | 0 | 0 | 0 | 0
18 | 1 | 974 |  | 6,1 | 203-9007 | Рейки деревянные | м3 | 0.001153 | 0.01 |  |  |  |  | 0 | 0 | 0 | 0 | 0 | 0 | 0 | 0 | 0 | 0 | 0 |  | 0 | 0 | 0 | 0 | 0 | 0 | 0 | 0 | 0 | 0 | 0 | 0 | 0 | 0 | 0 | 0 | 0 | 0 | 0 | 123 | 63.75 | 1 | 1 | 1 | 1 | 1 | 16.05 | 5.51 | 4.78 |  |  |  |  | 3 | 1 | ФССЦ (2010) ч.2, раздел03, поз.9007 |  |  | 11001 | 0 |  | 0 | 2 | 0 | 5.51 | 1 | 1 | 1 | 1 | 1 |  | 123 | 75 |  |  |  |  | 0 | 0 |  |  |  | 0 |  | 0 | 0 | 0 | 0 | 0 | 0 | 0 | 0 | 0 | 0 | 0 | 0 | [6 empty] | 0 | 0 | 1 | 1 | 1 | 1 | 1 | 1007 | м3 | м3 | 1 | 48318287 | 2 | Общестроительные работы | 0 | 1 | 11001 | Полы | ФЕР-11 | 0 | 0 | 0 | 0 | 0 | 0 | 0 | 0 |  | 0 | 0 | 0 | 0 | *0.85 | 123 | 63.75 | 0 | 0 | 0 | 0 | 0 | 0 | 0 | 0 | 0 | 0 | 0 | 0
17 | 1 | 981 | 949 | 7 | 11-01-049-1 | Укладка металлического накладного профиля (порога) | 100 м | 0.009 | 0 |  |  |  |  | 29.05 | 3.46 | 1.43 | 0 | 24.16 | 0 | 0.17222 | 0 | 0 | 29.72 | 15.4 |  | 0 | 276.532 | 80.4 | 28.8875 | 0 | 167.2445 | 0 | 19.136 | 0 | 0 | 248.94 | 80.4 | 23.11 | 0 | 145.43 | 0 | 16.64 | 0 | 0 | 123 | 63.75 | 1 | 1 | 1 | 1 | 1 | 16.05 | 5.51 | 4.78 |  |  |  |  | 0 | 1 | ФЕР11-01-049-1 пр.№ 339 от 13 июля 2011 г |  |  | 11001 | 0 |  | 0 | 2 | 0 | 5.51 | 1 | 1 | 1 | 1 | 1 |  | 123 | 75 |  |  |  |  | 0 | 0 |  |  |  | 0 |  | 0 | 29.05 | 384.312 | 159.1701 | 0 | 2684.2742 | 0 | 19.136 | 0 | 0 | 29.7168 | 15.402 |  | *1,25 | *1,25 | *1,15 | *1,15 | *1,25 | 0 | 0 | 1 | 1 | 1 | 1 | 1 | 1003 | 100 м | 100 м профиля | 100 | 48318287 | 2 | Общестроительные работы | 0 | 1 | 11001 | Полы | ФЕР-11 | 0 | 248.94 | 80.4 | 23.11 | 0 | 145.43 | 16.64 | 0 | 0 | 0 | 0 | 0 | 0 | *0.85 | 123 | 63.75 | 0 | 0 | 0 | 0 | 0 | 0 | 0 | 0 | 0 | 0 | 0 | 0
18 | 1 | 981 |  | 7,1 | 206-1349 | Профили стыкоперекрывающие из алюминиевых сплавов (порожки) с покрытием, шириной 60 мм | м | 0.945 | 105 |  |  |  |  | 242.84 | 242.84 | 0 | 0 | 0 | 0 | 0 | 0 | 0 | 0 | 0 |  | 0 | 53.76 | 53.76 | 0 | 0 | 0 | 0 | 0 | 0 | 0 | 53.76 | 53.76 | 0 | 0 | 0 | 0 | 0 | 0 | 0 | 123 | 63.75 | 1 | 1 | 1 | 1 | 1 | 16.05 | 5.51 | 4.78 |  |  |  |  | 3 | 1 | ФССЦ (2010) ч.2, раздел06, поз.1349 |  |  | 11001 | 0 |  | 0 | 2 | 0 | 5.51 | 1 | 1 | 1 | 1 | 1 |  | 123 | 75 |  |  |  |  | 0 | 0 |  |  |  | 0 |  | 0 | 242.84 | 256.9728 | 0 | 0 | 0 | 0 | 0 | 0 | 0 | 0 | 0 | [6 empty] | 0 | 0 | 1 | 1 | 1 | 1 | 1 | 1003 | м | м | 1 | 48318287 | 2 | Общестроительные работы | 0 | 1 | 11001 | Полы | ФЕР-11 | 0 | 53.76 | 53.76 | 0 | 0 | 0 | 0 | 0 |  | 0 | 0 | 0 | 0 | *0.85 | 123 | 63.75 | 53.76 | 53.76 | 0 | 0 | 0 | 53.76 | 53.76 | 0 | 0 | 0 | 0 | 0
51 | 1 | 5 | 866 |  | Новый подраздел | ПОЛЫ | [7 empty] | 23649.99 | 12759.67 | 1292.74 | 180.57 | 9597.58 | 0 | 69.36 | 3.15 | 0 | 10780.78 | 6402.19 |  |  | 23649.99 | 12759.67 | 1292.74 | 180.57 | 9597.58 | 0 | 69.36 | 3.15 | 0 | 10780.78 | 6402.19 |  | 0 | 0 | 0 | 0
50 | 0 | 0 | 1 | 201 | 23649.99 | ПЗ | Прямые затраты |  |  | 201 | 1 | 3
50 | 1 | 0 | 1 | 202 | 12759.67 | СтМат | Стоимость материальных ресурсов |  |  | 202 | 2 | 0
50 | 0 | 0 | 1 | 222 | 0 | СтМатЗак | Стоимость материалов заказчика |  |  | 222 | 3 | 3
50 | 0 | 0 | 1 | 216 | 0 | Оборуд | Стоимость оборудования |  |  | 216 | 4 | 3
50 | 0 | 0 | 1 | 203 | 1292.74 | ЭММ | Эксплуатация машин |  |  | 203 | 5 | 3
50 | 0 | 0 | 1 | 204 | 180.57 | ЗПМ | ЗП машинистов |  |  | 204 | 6 | 3
50 | 0 | 0 | 1 | 205 | 9597.58 | ОЗП | Основная ЗП рабочих |  |  | 205 | 7 | 3
50 | 0 | 0 | 1 | 206 | 0 | ВозврМат | Возврат материалов |  |  | 206 | 8 | 3
50 | 0 | 0 | 1 | 207 | 69.36 | ТрудСтр | Трудозатраты строителей |  |  | 207 | 9 | 3
50 | 0 | 0 | 1 | 208 | 3.15 | ТрудМаш | Трудозатраты машинистов |  |  | 208 | 10 | 3
50 | 0 | 0 | 1 | 209 | 0 | ТранспМат | Транспорт материалов |  |  | 209 | 11 | 3
50 | 0 | 0 | 1 | 210 | 10780.78 | НР | Накладные расходы |  |  | 210 | 12 | 3
50 | 0 | 0 | 1 | 211 | 6402.19 | СмПриб | Сметная прибыль |  |  | 211 | 13 | 3
0
5 | 1 |  | 914 |  | Новый подраздел | ПРОЕМЫ | [16 empty] | 0 | [13 empty] | 0 | [18 empty] | {6FC62A50-272A-4CE0-B118-C5FC7A39362B} | 0 | 0 | [5 empty] | 0 |  | 0
52 | 1 | 5 | 899 | 0 | Новый подраздел | ПРОЕМЫ | 0 | 0 | 0 | 0 | 0 | 0 | 0 | 22193.61 | 20675.13 | 99.98 | 0 | 1418.5 | 0 | 10.4 | 0 | 0 | 1455.85 | 810.77 | 0 | 0 | 22193.61 | 20675.13 | 99.98 | 0 | 1418.5 | 0 | 10.4 | 0 | 0 | 1455.85 | 810.77 | 0 | 0 | 0 | 0 | 0
17 | 1 | 983 | 951 | 1 | 56-9-4 | Демонтаж дверных коробок в деревянных стенах каркасных и в перегородках | 100 шт. | 0.03 | 0 |  |  |  |  | 257.68 | 0 | 0 | 0 | 257.68 | 0 | 2.022 | 0 | 0 | 211.3 | 159.76 |  | 0 | 535.16 | 0 | 0 | 0 | 535.16 | 0 | 67.4 | 0 | 0 | 535.16 | 0 | 0 | 0 | 535.16 | 0 | 67.4 | 0 | 0 | 82 | 62 | 1 | 1 | 1 | 1 | 1 | 16.05 | 5.51 | 4.78 |  |  |  |  | 0 | 1 | ФЕРр56-9-4 пр.№ 207 от 13 октября 2008 г |  |  | 56001 | 0 |  | 0 | 6 | 0 | 5.51 | 1 | 1 | 1 | 1 | 1 |  | 82 | 62 |  |  |  |  | 0 | 0 |  |  |  | 0 |  | 0 | 257.68 | 0 | 0 | 0 | 8589.318 | 0 | 67.4 | 0 | 0 | 211.2976 | 159.7616 | [6 empty] | 0 | 0 | 1 | 1 | 1 | 1 | 1 | 1010 | 100 шт. | 100 коробок | 100 | 48318358 | 6 | Ремонтно-строительные работы | 0 | 1 | 56001 | Проемы | ФЕРр-56 | 0 | 535.16 | 0 | 0 | 0 | 535.16 | 67.4 | 0 | 0 | 0 | 0 | 0 | 0 |  | 82 | 62 | 0 | 0 | 0 | 0 | 0 | 0 | 0 | 0 | 0 | 0 | 0 | 0
18 | 1 | 983 |  | 1,1 | 509-9900 | Строительный мусор | т | 0.0402 | 1.34 |  |  |  |  | 0 | 0 | 0 | 0 | 0 | 0 | 0 | 0 | 0 | 0 | 0 |  | 0 | 0 | 0 | 0 | 0 | 0 | 0 | 0 | 0 | 0 | 0 | 0 | 0 | 0 | 0 | 0 | 0 | 0 | 0 | 82 | 62 | 1 | 1 | 1 | 1 | 1 | 16.05 | 5.51 | 4.78 |  |  |  |  | 3 | 1 | ФССЦ (2010) ч.5, раздел09, поз.9900 |  |  | 56001 | 0 |  | 0 | 6 | 0 | 5.51 | 1 | 1 | 1 | 1 | 1 |  | 82 | 62 |  |  |  |  | 0 | 0 |  |  |  | 0 |  | 0 | 0 | 0 | 0 | 0 | 0 | 0 | 0 | 0 | 0 | 0 | 0 | [6 empty] | 0 | 0 | 1 | 1 | 1 | 1 | 1 | 1009 | т | т | 1000 | 48318358 | 6 | Ремонтно-строительные работы | 0 | 1 | 56001 | Проемы | ФЕРр-56 | 0 | 0 | 0 | 0 | 0 | 0 | 0 | 0 |  | 0 | 0 | 0 | 0 |  | 82 | 62 | 0 | 0 | 0 | 0 | 0 | 0 | 0 | 0 | 0 | 0 | 0 | 0
17 | 1 | 985 | 953 | 2 | 56-10-1 | Снятие дверных полотен | 100 м2 | 0.0427 | 0 |  |  |  |  | 197.42 | 0 | 0 | 0 | 197.42 | 0 | 1.5492 | 0 | 0 | 161.88 | 122.4 |  | 0 | 288.06 | 0 | 0 | 0 | 288.06 | 0 | 36.28 | 0 | 0 | 288.06 | 0 | 0 | 0 | 288.06 | 0 | 36.28 | 0 | 0 | 82 | 62 | 1 | 1 | 1 | 1 | 1 | 16.05 | 5.51 | 4.78 |  |  |  |  | 0 | 1 | ФЕРр56-10-1 пр.№ 207 от 13 октября 2008 г |  |  | 56001 | 0 |  | 0 | 6 | 0 | 5.51 | 1 | 1 | 1 | 1 | 1 |  | 82 | 62 |  |  |  |  | 0 | 0 |  |  |  | 0 |  | 0 | 197.42 | 0 | 0 | 0 | 4623.363 | 0 | 36.28 | 0 | 0 | 161.8844 | 122.4004 | [6 empty] | 0 | 0 | 1 | 1 | 1 | 1 | 1 | 1005 | 100 м2 | 100 м2 дверных полотен | 100 | 48318358 | 6 | Ремонтно-строительные работы | 0 | 1 | 56001 | Проемы | ФЕРр-56 | 0 | 288.06 | 0 | 0 | 0 | 288.06 | 36.28 | 0 | 0 | 0 | 0 | 0 | 0 |  | 82 | 62 | 0 | 0 | 0 | 0 | 0 | 0 | 0 | 0 | 0 | 0 | 0 | 0
18 | 1 | 985 |  | 2,1 | 509-9900 | Строительный мусор | т | 0.050386 | 1.18 |  |  |  |  | 0 | 0 | 0 | 0 | 0 | 0 | 0 | 0 | 0 | 0 | 0 |  | 0 | 0 | 0 | 0 | 0 | 0 | 0 | 0 | 0 | 0 | 0 | 0 | 0 | 0 | 0 | 0 | 0 | 0 | 0 | 82 | 62 | 1 | 1 | 1 | 1 | 1 | 16.05 | 5.51 | 4.78 |  |  |  |  | 3 | 1 | ФССЦ (2010) ч.5, раздел09, поз.9900 |  |  | 56001 | 0 |  | 0 | 6 | 0 | 5.51 | 1 | 1 | 1 | 1 | 1 |  | 82 | 62 |  |  |  |  | 0 | 0 |  |  |  | 0 |  | 0 | 0 | 0 | 0 | 0 | 0 | 0 | 0 | 0 | 0 | 0 | 0 | [6 empty] | 0 | 0 | 1 | 1 | 1 | 1 | 1 | 1009 | т | т | 1000 | 48318358 | 6 | Ремонтно-строительные работы | 0 | 1 | 56001 | Проемы | ФЕРр-56 | 0 | 0 | 0 | 0 | 0 | 0 | 0 | 0 |  | 0 | 0 | 0 | 0 |  | 82 | 62 | 0 | 0 | 0 | 0 | 0 | 0 | 0 | 0 | 0 | 0 | 0 | 0
17 | 1 | 987 | 955 | 3 | 56-11-1 | Снятие наличников | 100 м | 0.2803 | 0 |  |  |  |  | 150.4 | 0 | 0 | 0 | 150.4 | 0 | 1.1801 | 0 | 0 | 123.33 | 93.25 |  | 0 | 33.43 | 0 | 0 | 0 | 33.43 | 0 | 4.21 | 0 | 0 | 33.43 | 0 | 0 | 0 | 33.43 | 0 | 4.21 | 0 | 0 | 82 | 62 | 1 | 1 | 1 | 1 | 1 | 16.05 | 5.51 | 4.78 |  |  |  |  | 0 | 1 | ФЕРр56-11-1 пр.№ 207 от 13 октября 2008 г |  |  | 56001 | 0 |  | 0 | 6 | 0 | 5.51 | 1 | 1 | 1 | 1 | 1 |  | 82 | 62 |  |  |  |  | 0 | 0 |  |  |  | 0 |  | 0 | 150.4 | 0 | 0 | 0 | 536.5515 | 0 | 4.21 | 0 | 0 | 123.328 | 93.248 | [6 empty] | 0 | 0 | 1 | 1 | 1 | 1 | 1 | 1003 | 100 м | 100 м наличников | 100 | 48318358 | 6 | Ремонтно-строительные работы | 0 | 1 | 56001 | Проемы | ФЕРр-56 | 0 | 33.43 | 0 | 0 | 0 | 33.43 | 4.21 | 0 | 0 | 0 | 0 | 0 | 0 |  | 82 | 62 | 0 | 0 | 0 | 0 | 0 | 0 | 0 | 0 | 0 | 0 | 0 | 0
18 | 1 | 987 |  | 3,1 | 509-9900 | Строительный мусор | т | 0.11212 | 0.4 |  |  |  |  | 0 | 0 | 0 | 0 | 0 | 0 | 0 | 0 | 0 | 0 | 0 |  | 0 | 0 | 0 | 0 | 0 | 0 | 0 | 0 | 0 | 0 | 0 | 0 | 0 | 0 | 0 | 0 | 0 | 0 | 0 | 82 | 62 | 1 | 1 | 1 | 1 | 1 | 16.05 | 5.51 | 4.78 |  |  |  |  | 3 | 1 | ФССЦ (2010) ч.5, раздел09, поз.9900 |  |  | 56001 | 0 |  | 0 | 6 | 0 | 5.51 | 1 | 1 | 1 | 1 | 1 |  | 82 | 62 |  |  |  |  | 0 | 0 |  |  |  | 0 |  | 0 | 0 | 0 | 0 | 0 | 0 | 0 | 0 | 0 | 0 | 0 | 0 | [6 empty] | 0 | 0 | 1 | 1 | 1 | 1 | 1 | 1009 | т | т | 1000 | 48318358 | 6 | Ремонтно-строительные работы | 0 | 1 | 56001 | Проемы | ФЕРр-56 | 0 | 0 | 0 | 0 | 0 | 0 | 0 | 0 |  | 0 | 0 | 0 | 0 |  | 82 | 62 | 0 | 0 | 0 | 0 | 0 | 0 | 0 | 0 | 0 | 0 | 0 | 0
17 | 1 | 995 | 963 | 4 | 10-01-039-3 | Установка блоков в наружных и внутренних дверных проемах в перегородках и деревянных нерубленых стенах, площадь проема до 3 м2 | 100 м2 | 0.0427 | 0 |  |  |  |  | 5813.1 | 4900.12 | 99.98 | 0 | 813 | 0 | 5.6471 | 0 | 0 | 959.34 | 435.36 |  | 0 | 25618.9725 | 24007.74 | 424.95 | 0 | 1186.2825 | 0 | 132.25 | 0 | 0 | 25379.25 | 24007.74 | 339.96 | 0 | 1031.55 | 0 | 115 | 0 | 0 | 118 | 53.55 | 1 | 1 | 1 | 1 | 1 | 16.05 | 5.51 | 4.78 |  |  |  |  | 0 | 1 | ФЕР10-01-039-3 пр.№ 339 от 13 июля 2011 г |  |  | 10001 | 0 |  | 0 | 2 | 0 | 5.51 | 1 | 1 | 1 | 1 | 1 |  | 118 | 63 |  |  |  |  | 0 | 0 |  |  |  | 0 |  | 0 | 5813.1 | 114756.9972 | 2341.4745 | 0 | 19039.8341 | 0 | 132.25 | 0 | 0 | 959.34 | 435.3615 |  | *1,25 | *1,25 | *1,15 | *1,15 | *1,25 | 0 | 0 | 1 | 1 | 1 | 1 | 1 | 1005 | 100 м2 | 100 м2 проемов | 100 | 48318286 | 2 | Общестроительные работы | 0 | 1 | 10001 | Деревянные конструкции | ФЕР-10 | 0 | 25379.25 | 24007.74 | 339.96 | 0 | 1031.55 | 115 | 0 | 0 | 0 | 0 | 0 | 0 | *0.85 | 118 | 53.55 | 0 | 0 | 0 | 0 | 0 | 0 | 0 | 0 | 0 | 0 | 0 | 0
18 | 1 | 994 |  | 4,2 | 203-0205 | Блоки дверные двупольные с полотном глухим ДГ 21-13, площадь 2,63 м2 | м2 | -4.27 | -100 |  |  |  |  | -4224.99 | -4224.99 | 0 | 0 | 0 | 0 | 0 | 0 | 0 | 0 | 0 |  | 0 | 207 | 207 | 0 | 0 | 0 | 0 | 0 | 0 | 0 | 207 | 207 | 0 | 0 | 0 | 0 | 0 | 0 | 0 | 118 | 53.55 | 1 | 1 | 1 | 1 | 1 | 16.05 | 5.51 | 4.78 |  |  |  |  | 3 | 1 | ФССЦ (2010) ч.2, раздел03, поз.0205 |  |  | 10001 | 0 |  | 0 | 2 | 0 | 5.51 | 1 | 1 | 1 | 1 | 1 |  | 118 | 63 |  |  |  |  | 0 | 0 |  |  |  | 0 |  | 0 | -4224.99 | 989.46 | 0 | 0 | 0 | 0 | 0 | 0 | 0 | 0 | 0 | [6 empty] | 0 | 0 | 1 | 1 | 1 | 1 | 1 | 1005 | м2 | м2 | 1 | 48318286 | 2 | Общестроительные работы | 0 | 1 | 10001 | Деревянные конструкции | ФЕР-10 | 0 | 207 | 207 | 0 | 0 | 0 | 0 | 0 |  | 0 | 0 | 0 | 0 | *0.85 | 118 | 53.55 | 207 | 207 | 0 | 0 | 0 | 207 | 207 | 0 | 0 | 0 | 0 | 0
17 | 1 |  |  | 5 | прайс | Дверной блок деревянный для санузла в комплекте с замком, фурнитурой и скобяными изделиями 2х0,63м | шт. | 2 | 0 |  |  |  |  | 12000 | 12000 | 0 | 0 | 0 | 0 | 0 | 0 | 0 | 0 | 0 |  | 0 | 6000 | 6000 | 0 | 0 | 0 | 0 | 0 | 0 | 0 | 6000 | 6000 | 0 | 0 | 0 | 0 | 0 | 0 | 0 | 106 | 55.25 | 1 | 1 | 1 | 1 | 1 | 16.05 | 5.51 | 1 |  |  |  |  | 3 | 4 |  |  |  | 0 | 0 |  | 0 | 1 | 0 | 5.51 | 1 | 1 | 1 | 1 | 1 |  | 106 | 65 |  |  |  |  | 0 | 0 |  |  |  | 0 |  | 0 | 12000 | 6000 | 0 | 0 | 0 | 0 | 0 | 0 | 0 | 0 | 0 | [6 empty] | 0 | 0 | 1 | 1 | 1 | 1 | 1 | 1010 | шт. | шт. | 1 | 48318462 | 1 | Прочие работы | 0 | 4 | 0 | Прочие работы | прочие | 0 | 0 | 6000 | 0 | 0 | 0 | 0 | 0 | 0 | 0 | 0 | 0 | 0 | *0.85 | 106 | 55.25 | 6000 | 6000 | 0 | 0 | 0 | 6000 | 6000 | 0 | 0 | 0 | 1 | 0
17 | 1 |  |  | 6 | прайс | Дверной блок деревянный для санузлов в комплекте с замком, фурнитурой и скобяными изделиями 2х0,75м | шт. | 1 | 0 |  |  |  |  | 8000 | 8000 | 0 | 0 | 0 | 0 | 0 | 0 | 0 | 0 | 0 |  | 0 | 8000 | 8000 | 0 | 0 | 0 | 0 | 0 | 0 | 0 | 8000 | 8000 | 0 | 0 | 0 | 0 | 0 | 0 | 0 | 106 | 55.25 | 1 | 1 | 1 | 1 | 1 | 16.05 | 5.51 | 1 |  |  |  |  | 3 | 4 |  |  |  | 0 | 0 |  | 0 | 1 | 0 | 5.51 | 1 | 1 | 1 | 1 | 1 |  | 106 | 65 |  |  |  |  | 0 | 0 |  |  |  | 0 |  | 0 | 8000 | 8000 | 0 | 0 | 0 | 0 | 0 | 0 | 0 | 0 | 0 | [6 empty] | 0 | 0 | 1 | 1 | 1 | 1 | 1 | 1010 | шт. | шт. | 1 | 48318462 | 1 | Прочие работы | 0 | 4 | 0 | Прочие работы | прочие | 0 | 0 | 8000 | 0 | 0 | 0 | 0 | 0 | 0 | 0 | 0 | 0 | 0 | *0.85 | 106 | 55.25 | 8000 | 8000 | 0 | 0 | 0 | 8000 | 8000 | 0 | 0 | 0 | 1 | 0
51 | 1 | 5 | 899 |  | Новый подраздел | ПРОЕМЫ | [7 empty] | 22193.61 | 20675.13 | 99.98 | 0 | 1418.5 | 0 | 10.4 | 0 | 0 | 1455.85 | 810.77 |  |  | 22193.61 | 20675.13 | 99.98 | 0 | 1418.5 | 0 | 10.4 | 0 | 0 | 1455.85 | 810.77 |  | 0 | 0 | 0 | 0
50 | 0 | 0 | 1 | 201 | 22193.61 | ПЗ | Прямые затраты |  |  | 201 | 1 | 3
50 | 1 | 0 | 1 | 202 | 20675.13 | СтМат | Стоимость материальных ресурсов |  |  | 202 | 2 | 0
50 | 0 | 0 | 1 | 222 | 0 | СтМатЗак | Стоимость материалов заказчика |  |  | 222 | 3 | 3
50 | 0 | 0 | 1 | 216 | 0 | Оборуд | Стоимость оборудования |  |  | 216 | 4 | 3
50 | 0 | 0 | 1 | 203 | 99.98 | ЭММ | Эксплуатация машин |  |  | 203 | 5 | 3
50 | 0 | 0 | 1 | 204 | 0 | ЗПМ | ЗП машинистов |  |  | 204 | 6 | 3
50 | 0 | 0 | 1 | 205 | 1418.5 | ОЗП | Основная ЗП рабочих |  |  | 205 | 7 | 3
50 | 0 | 0 | 1 | 206 | 0 | ВозврМат | Возврат материалов |  |  | 206 | 8 | 3
50 | 0 | 0 | 1 | 207 | 10.4 | ТрудСтр | Трудозатраты строителей |  |  | 207 | 9 | 3
50 | 0 | 0 | 1 | 208 | 0 | ТрудМаш | Трудозатраты машинистов |  |  | 208 | 10 | 3
50 | 0 | 0 | 1 | 209 | 0 | ТранспМат | Транспорт материалов |  |  | 209 | 11 | 3
50 | 0 | 0 | 1 | 210 | 1455.85 | НР | Накладные расходы |  |  | 210 | 12 | 3
50 | 0 | 0 | 1 | 211 | 810.77 | СмПриб | Сметная прибыль |  |  | 211 | 13 | 3
0
5 | 1 |  | 941 |  | Новый подраздел | СТЕНЫ | [16 empty] | 0 | [13 empty] | 0 | [18 empty] | {79CD68F7-10EB-4BB3-AA52-8DB7B801CE59} | 0 | 0 | [5 empty] | 0 |  | 0
52 | 1 | 5 | 930 | 0 | Новый подраздел | СТЕНЫ | 0 | 0 | 0 | 0 | 0 | 0 | 0 | 68068.59 | 31382.76 | 779.28 | 177.66 | 35906.55 | 0 | 253.51 | 3.05 | 0 | 32647.12 | 17510.23 | 0 | 0 | 68068.59 | 31382.76 | 779.28 | 177.66 | 35906.55 | 0 | 253.51 | 3.05 | 0 | 32647.12 | 17510.23 | 0 | 0 | 0 | 0 | 0
17 | 1 | 1000 | 968 | 1 | 63-7-5 | Разборка облицовки стен из керамических глазурованных плиток | 100 м2 | 0.6023 | 0 |  |  |  |  | 6195.43 | 0 | 542.8 | 68.23 | 5652.63 | 0 | 44.7509 | 1.1986 | 0 | 4405.06 | 2860.43 |  | 0 | 748.3 | 0 | 163.56 | 20.56 | 584.74 | 0 | 74.3 | 1.99 | 0 | 748.3 | 0 | 163.56 | 20.56 | 584.74 | 0 | 74.3 | 1.99 | 0 | 77 | 50 | 1 | 1 | 1 | 1 | 1 | 16.05 | 5.51 | 4.78 |  |  |  |  | 0 | 1 | ФЕРр63-7-5 пр.№ 207 от 13 октября 2008 г |  |  | 63001 | 0 |  | 0 | 6 | 0 | 5.51 | 1 | 1 | 1 | 1 | 1 |  | 77 | 50 |  |  |  |  | 0 | 0 |  |  |  | 0 |  | 0 | 6195.43 | 0 | 901.2156 | 113.2856 | 9385.077 | 0 | 74.3 | 1.99 | 0 | 4405.0622 | 2860.43 | [6 empty] | 0 | 0 | 1 | 1 | 1 | 1 | 1 | 1005 | 100 м2 | 100 м2 поверхности облицовки | 100 | 48318365 | 6 | Ремонтно-строительные работы | 0 | 1 | 63001 | Стекольные, обойные, облицовочные работы | ФЕРр-63 | 0 | 748.3 | 0 | 163.56 | 20.56 | 584.74 | 74.3 | 1.99 | 0 | 0 | 0 | 0 | 0 |  | 77 | 50 | 0 | 0 | 0 | 0 | 0 | 0 | 0 | 0 | 0 | 0 | 0 | 0
17 | 1 | 1006 | 974 | 3 | 61-2-11 | Ремонт штукатурки внутренних стен по камню и бетону цементно-известковым раствором, площадью отдельных мест более 10 м2 толщиной слоя до 20 мм | 100 м2 | 0.6023 | 0 |  |  |  |  | 15570.03 | 3282.72 | 69.49 | 25.79 | 12217.82 | 0 | 85.9181 | 0.40354 | 0 | 9672.45 | 6121.81 |  | 0 | 2425.05 | 1140.23 | 20.94 | 7.77 | 1263.88 | 0 | 142.65 | 0.67 | 0 | 2425.05 | 1140.23 | 20.94 | 7.77 | 1263.88 | 0 | 142.65 | 0.67 | 0 | 79 | 50 | 1 | 1 | 1 | 1 | 1 | 16.05 | 5.51 | 4.78 |  |  |  |  | 0 | 1 | ФЕРр61-2-11 пр.№ 207 от 13 октября 2008 г |  |  | 61001 | 0 |  | 0 | 6 | 0 | 5.51 | 1 | 1 | 1 | 1 | 1 |  | 79 | 50 |  |  |  |  | 0 | 0 |  |  |  | 0 |  | 0 | 15570.03 | 5450.2994 | 115.3794 | 42.8127 | 20285.274 | 0 | 142.65 | 0.67 | 0 | 9672.4519 | 6121.805 | [6 empty] | 0 | 0 | 1 | 1 | 1 | 1 | 1 | 1005 | 100 м2 | 100 м2 отремонтированной поверхности | 100 | 48318363 | 6 | Ремонтно-строительные работы | 0 | 1 | 61001 | Штукатрурные работы | ФЕРр-61 | 0 | 2425.05 | 1140.23 | 20.94 | 7.77 | 1263.88 | 142.65 | 0.67 | 0 | 0 | 0 | 0 | 0 |  | 79 | 50 | 0 | 0 | 0 | 0 | 0 | 0 | 0 | 0 | 0 | 0 | 0 | 0
18 | 1 | 1006 |  | 3,1 | 509-9900 | Строительный мусор | т | 2.0358 | 3.38 |  |  |  |  | 0 | 0 | 0 | 0 | 0 | 0 | 0 | 0 | 0 | 0 | 0 |  | 0 | 0 | 0 | 0 | 0 | 0 | 0 | 0 | 0 | 0 | 0 | 0 | 0 | 0 | 0 | 0 | 0 | 0 | 0 | 79 | 50 | 1 | 1 | 1 | 1 | 1 | 16.05 | 5.51 | 4.78 |  |  |  |  | 3 | 1 | ФССЦ (2010) ч.5, раздел09, поз.9900 |  |  | 61001 | 0 |  | 0 | 6 | 0 | 5.51 | 1 | 1 | 1 | 1 | 1 |  | 79 | 50 |  |  |  |  | 0 | 0 |  |  |  | 0 |  | 0 | 0 | 0 | 0 | 0 | 0 | 0 | 0 | 0 | 0 | 0 | 0 | [6 empty] | 0 | 0 | 1 | 1 | 1 | 1 | 1 | 1009 | т | т | 1000 | 48318363 | 6 | Ремонтно-строительные работы | 0 | 1 | 61001 | Штукатрурные работы | ФЕРр-61 | 0 | 0 | 0 | 0 | 0 | 0 | 0 | 0 |  | 0 | 0 | 0 | 0 |  | 79 | 50 | 0 | 0 | 0 | 0 | 0 | 0 | 0 | 0 | 0 | 0 | 0 | 0
17 | 1 | 1011 | 979 | 4 | 61-2-12 | Ремонт штукатурки внутренних стен по камню и бетону цементно-известковым раствором, площадью отдельных мест на каждые следующие 10 мм толщины слоя добавлять к расценке 61-2-11 | 100 м2 | 0.6023 | 0 |  |  |  |  | 3416.61 | 1640.13 | 35.28 | 13.08 | 1741.2 | 0 | 12.2448 | 0.20478 | 0 | 1385.88 | 877.14 |  | 0 | 760.44 | 569.69 | 10.63 | 3.94 | 180.12 | 0 | 20.33 | 0.34 | 0 | 760.44 | 569.69 | 10.63 | 3.94 | 180.12 | 0 | 20.33 | 0.34 | 0 | 79 | 50 | 1 | 1 | 1 | 1 | 1 | 16.05 | 5.51 | 4.78 |  |  |  |  | 0 | 1 | ФЕРр61-2-12 пр.№ 207 от 13 октября 2008 г |  |  | 61001 | 0 |  | 0 | 6 | 0 | 5.51 | 1 | 1 | 1 | 1 | 1 |  | 79 | 50 |  |  |  |  | 0 | 0 |  |  |  | 0 |  | 0 | 3416.61 | 2723.1182 | 58.5713 | 21.7094 | 2890.926 | 0 | 20.33 | 0.34 | 0 | 1385.8812 | 877.14 | [6 empty] | 0 | 0 | 1 | 1 | 1 | 1 | 1 | 1005 | 100 м2 | 100 м2 отремонтированной поверхности | 100 | 48318363 | 6 | Ремонтно-строительные работы | 0 | 1 | 61001 | Штукатрурные работы | ФЕРр-61 | 0 | 760.44 | 569.69 | 10.63 | 3.94 | 180.12 | 20.33 | 0.34 | 0 | 0 | 0 | 0 | 0 |  | 79 | 50 | 0 | 0 | 0 | 0 | 0 | 0 | 0 | 0 | 0 | 0 | 0 | 0
18 | 1 | 1011 |  | 4,1 | 509-9900 | Строительный мусор | т | 1.0179 | 1.69 |  |  |  |  | 0 | 0 | 0 | 0 | 0 | 0 | 0 | 0 | 0 | 0 | 0 |  | 0 | 0 | 0 | 0 | 0 | 0 | 0 | 0 | 0 | 0 | 0 | 0 | 0 | 0 | 0 | 0 | 0 | 0 | 0 | 79 | 50 | 1 | 1 | 1 | 1 | 1 | 16.05 | 5.51 | 4.78 |  |  |  |  | 3 | 1 | ФССЦ (2010) ч.5, раздел09, поз.9900 |  |  | 61001 | 0 |  | 0 | 6 | 0 | 5.51 | 1 | 1 | 1 | 1 | 1 |  | 79 | 50 |  |  |  |  | 0 | 0 |  |  |  | 0 |  | 0 | 0 | 0 | 0 | 0 | 0 | 0 | 0 | 0 | 0 | 0 | 0 | [6 empty] | 0 | 0 | 1 | 1 | 1 | 1 | 1 | 1009 | т | т | 1000 | 48318363 | 6 | Ремонтно-строительные работы | 0 | 1 | 61001 | Штукатрурные работы | ФЕРр-61 | 0 | 0 | 0 | 0 | 0 | 0 | 0 | 0 |  | 0 | 0 | 0 | 0 |  | 79 | 50 | 0 | 0 | 0 | 0 | 0 | 0 | 0 | 0 | 0 | 0 | 0 | 0
17 | 1 | 1021 | 989 | 6 | 15-01-019-5 | Гладкая облицовка стен, столбов, пилястр и откосов (без карнизных, плинтусных и угловых плиток) без установки плиток туалетного гарнитура на клее из сухих смесей по кирпичу и бетону | 100 м2 | 0.6023 | 0 |  |  |  |  | 42886.52 | 26459.91 | 131.71 | 70.56 | 16294.9 | 0 | 110.5946 | 1.2422 | 0 | 17183.73 | 7650.85 |  | 0 | 10916.003 | 9190.68 | 39.6875 | 21.2625 | 1685.6355 | 0 | 183.6205 | 2.0625 | 0 | 10688.2 | 9190.68 | 31.75 | 17.01 | 1465.77 | 0 | 159.67 | 1.65 | 0 | 105 | 46.75 | 1 | 1 | 1 | 1 | 1 | 16.05 | 5.51 | 4.78 |  |  |  |  | 0 | 1 | ФЕР15-01-019-5 пр.№ 253 от 17 ноября 2008 г |  |  | 15001 | 0 |  | 0 | 2 | 0 | 5.51 | 1 | 1 | 1 | 1 | 1 |  | 105 | 55 |  |  |  |  | 0 | 0 |  |  |  | 0 |  | 0 | 42886.52 | 43931.4504 | 218.6781 | 117.1564 | 27054.4498 | 0 | 183.6205 | 2.0625 | 0 | 17183.733 | 7650.8525 |  | *1,25 | *1,25 | *1,15 | *1,15 | *1,25 | 0 | 0 | 1 | 1 | 1 | 1 | 1 | 1005 | 100 м2 | 100 м2 поверхности облицовки | 100 | 48318309 | 2 | Общестроительные работы | 0 | 1 | 15001 | Отделочные работы | ФЕР-15 | 0 | 10688.2 | 9190.68 | 31.75 | 17.01 | 1465.77 | 159.67 | 1.65 | 0 | 0 | 0 | 0 | 0 | *0.85 | 105 | 46.75 | 0 | 0 | 0 | 0 | 0 | 0 | 0 | 0 | 0 | 0 | 0 | 0
51 | 1 | 5 | 930 |  | Новый подраздел | СТЕНЫ | [7 empty] | 68068.59 | 31382.76 | 779.28 | 177.66 | 35906.55 | 0 | 253.51 | 3.05 | 0 | 32647.12 | 17510.23 |  |  | 68068.59 | 31382.76 | 779.28 | 177.66 | 35906.55 | 0 | 253.51 | 3.05 | 0 | 32647.12 | 17510.23 |  | 0 | 0 | 0 | 0
50 | 0 | 0 | 1 | 201 | 68068.59 | ПЗ | Прямые затраты |  |  | 201 | 1 | 3
50 | 1 | 0 | 1 | 202 | 31382.76 | СтМат | Стоимость материальных ресурсов |  |  | 202 | 2 | 0
50 | 0 | 0 | 1 | 222 | 0 | СтМатЗак | Стоимость материалов заказчика |  |  | 222 | 3 | 3
50 | 0 | 0 | 1 | 216 | 0 | Оборуд | Стоимость оборудования |  |  | 216 | 4 | 3
50 | 0 | 0 | 1 | 203 | 779.28 | ЭММ | Эксплуатация машин |  |  | 203 | 5 | 3
50 | 0 | 0 | 1 | 204 | 177.66 | ЗПМ | ЗП машинистов |  |  | 204 | 6 | 3
50 | 0 | 0 | 1 | 205 | 35906.55 | ОЗП | Основная ЗП рабочих |  |  | 205 | 7 | 3
50 | 0 | 0 | 1 | 206 | 0 | ВозврМат | Возврат материалов |  |  | 206 | 8 | 3
50 | 0 | 0 | 1 | 207 | 253.51 | ТрудСтр | Трудозатраты строителей |  |  | 207 | 9 | 3
50 | 0 | 0 | 1 | 208 | 3.05 | ТрудМаш | Трудозатраты машинистов |  |  | 208 | 10 | 3
50 | 0 | 0 | 1 | 209 | 0 | ТранспМат | Транспорт материалов |  |  | 209 | 11 | 3
50 | 0 | 0 | 1 | 210 | 32647.12 | НР | Накладные расходы |  |  | 210 | 12 | 3
50 | 0 | 0 | 1 | 211 | 17510.23 | СмПриб | Сметная прибыль |  |  | 211 | 13 | 3
51 | 1 | 4 | 835 |  | Новый раздел | Каркас | [7 empty] | 134093.85 | 81231.59 | 2369.69 | 362.42 | 50492.57 | 0 | 356.96 | 6.26 | 0 | 48635.33 | 26402.48 |  |  | 0 | 0 | 0 | 0 | 0 | 0 | 0 | 0 | 0 | 0 | 0 |  | 0 | 0 | 0 | 0
50 | 0 | 0 | 1 | 201 | 134093.85 | ПЗ | Прямые затраты |  |  | 201 | 1 | 3
50 | 1 | 0 | 1 | 202 | 81231.59 | СтМат | Стоимость материальных ресурсов |  |  | 202 | 2 | 0
50 | 0 | 0 | 1 | 222 | 0 | СтМатЗак | Стоимость материалов заказчика |  |  | 222 | 3 | 3
50 | 0 | 0 | 1 | 216 | 0 | Оборуд | Стоимость оборудования |  |  | 216 | 4 | 3
50 | 0 | 0 | 1 | 203 | 2369.69 | ЭММ | Эксплуатация машин |  |  | 203 | 5 | 3
50 | 0 | 0 | 1 | 204 | 362.42 | ЗПМ | ЗП машинистов |  |  | 204 | 6 | 3
50 | 0 | 0 | 1 | 205 | 50492.57 | ОЗП | Основная ЗП рабочих |  |  | 205 | 7 | 3
50 | 0 | 0 | 1 | 206 | 0 | ВозврМат | Возврат материалов |  |  | 206 | 8 | 3
50 | 0 | 0 | 1 | 207 | 356.96 | ТрудСтр | Трудозатраты строителей |  |  | 207 | 9 | 3
50 | 0 | 0 | 1 | 208 | 6.26 | ТрудМаш | Трудозатраты машинистов |  |  | 208 | 10 | 3
50 | 0 | 0 | 1 | 209 | 0 | ТранспМат | Транспорт материалов |  |  | 209 | 11 | 3
50 | 0 | 0 | 1 | 210 | 48635.33 | НР | Накладные расходы |  |  | 210 | 12 | 3
50 | 0 | 0 | 1 | 211 | 26402.48 | СмПриб | Сметная прибыль |  |  | 211 | 13 | 3
0
4 | 1 |  | 1049 |  | Новый раздел | Инженерные коммуникации | [16 empty] | 0 | [13 empty] | 0 | [18 empty] | {238688A4-AF91-4A2B-A792-0FD528D2E0B8} | 0 | 0 | [5 empty] | 0 |  | 0
52 | 1 | 4 | 973 | 0 | Новый раздел | Инженерные коммуникации | 0 | 0 | 0 | 0 | 0 | 0 | 0 | 27763.8 | 22376.01 | 603.71 | 154.98 | 4784.08 | 0 | 31.58 | 2.41 | 0 | 4896.09 | 3119.69 | 0 | 0 | 0 | 0 | 0 | 0 | 0 | 0 | 0 | 0 | 0 | 0 | 0 | 0 | 0 | 0 | 0 | 0
0
5 | 1 |  | 994 |  | Новый подраздел | Системы электроснабжения | [16 empty] | 0 | [13 empty] | 0 | [18 empty] | {741A9F81-26B2-4C74-BF20-4ADF0AA7743E} | 0 | 0 | [5 empty] | 0 |  | 0
52 | 1 | 5 | 977 | 0 | Новый подраздел | Системы электроснабжения | 0 | 0 | 0 | 0 | 0 | 0 | 0 | 14220.08 | 10953.94 | 591.31 | 153.82 | 2674.83 | 0 | 17.24 | 2.39 | 0 | 2687.23 | 1838.62 | 0 | 0 | 14220.08 | 10953.94 | 591.31 | 153.82 | 2674.83 | 0 | 17.24 | 2.39 | 0 | 2687.23 | 1838.62 | 0 | 0 | 0 | 0 | 0
17 | 1 | 1034 | 1002 | 1 | м08-03-593-19 | Разборка-Светильник в подвесных потолках | 100 шт. | 0.07 | 0 |  |  |  |  | 519.92 | 0 | 125.38 | 43.51 | 394.54 | 0 | 2.478 | 0.67956 | 0 | 416.15 | 284.73 |  | 0 | 676.242 | 0 | 325.074 | 112.806 | 351.168 | 0 | 35.4 | 9.708 | 0 | 8332.23 | 6078.09 | 1083.58 | 376.02 | 1170.56 | 0 | 118 | 32.36 | 0 | 95 | 65 | 1 | 1 | 1 | 1 | 1 | 16.05 | 5.51 | 4.78 |  |  |  |  | 0 | 2 | ФЕРм08-03-593-19 пр.№321 от 4 августа 2009 г |  |  | 108001 | 0 |  | 0 | 3 | 0 | 5.51 | 1 | 1 | 1 | 1 | 1 |  | 95 | 65 |  |  |  |  | 0 | 0 |  |  |  | 0 |  | 0 | 519.92 | 0 | 1791.1577 | 621.5611 | 5636.2464 | 0 | 35.4 | 9.708 | 0 | 416.1475 | 284.7325 | *0 | *0,3 | *0,3 | *0,3 | *0,3 | *0,3 | 0 | 0 | 1 | 1 | 1 | 1 | 1 | 1010 | 100 шт. | 100 шт. | 100 | 48318400 | 3 | Монтажные работы | 0 | 2 | 108001 | Электромонтажные работы: ( на АЭС НР = 110% ) - (работы по упр. авиа.- движением: СП=55% ( {АВИА}=1; обычные работы : СП=65 - {AВИА}=0) ; {АЭС}=1 , СП = 68%) )) | ФЕРм-08 | 0 | 8332.23 | 6078.09 | 1083.58 | 376.02 | 1170.56 | 118 | 32.36 | 0 | 0 | 0 | 0 | 0 |  | 95 | 65 | 0 | 0 | 0 | 0 | 0 | 0 | 0 | 0 | 0 | 0 | 0 | 0
17 | 1 | 1049 | 1015 | 2 | м08-03-593-19 | Светильник в подвесных потолках | 100 шт. | 0.05 | 0 |  |  |  |  | 2690.56 | 1452.66 | 298.53 | 103.59 | 939.37 | 0 | 5.9 | 1.618 | 0 | 990.81 | 677.92 |  | 0 | 8332.23 | 6078.09 | 1083.58 | 376.02 | 1170.56 | 0 | 118 | 32.36 | 0 | 8332.23 | 6078.09 | 1083.58 | 376.02 | 1170.56 | 0 | 118 | 32.36 | 0 | 95 | 65 | 1 | 1 | 1 | 1 | 1 | 16.05 | 5.51 | 4.78 |  |  |  |  | 0 | 2 | ФЕРм08-03-593-19 пр.№321 от 4 августа 2009 г |  |  | 108001 | 0 |  | 0 | 3 | 0 | 5.51 | 1 | 1 | 1 | 1 | 1 |  | 95 | 65 |  |  |  |  | 0 | 0 |  |  |  | 0 |  | 0 | 2690.56 | 29053.2702 | 5970.5258 | 2071.8702 | 18787.488 | 0 | 118 | 32.36 | 0 | 990.812 | 677.924 | [6 empty] | 0 | 0 | 1 | 1 | 1 | 1 | 1 | 1010 | 100 шт. | 100 шт. | 100 | 48318400 | 3 | Монтажные работы | 0 | 2 | 108001 | Электромонтажные работы: ( на АЭС НР = 110% ) - (работы по упр. авиа.- движением: СП=55% ( {АВИА}=1; обычные работы : СП=65 - {AВИА}=0) ; {АЭС}=1 , СП = 68%) )) | ФЕРм-08 | 0 | 8332.23 | 6078.09 | 1083.58 | 376.02 | 1170.56 | 118 | 32.36 | 0 | 0 | 0 | 0 | 0 |  | 95 | 65 | 0 | 0 | 0 | 0 | 0 | 0 | 0 | 0 | 0 | 0 | 0 | 0
18 | 1 | 1047 |  | 2,1 | 509-5126 | Светильники встраиваемые для реечного потолка с зеркальным отражателем из анодированного алюминия и решеткой из алюминиевой рейки типа AL/R 2х36 | шт. | 5 | 100 |  |  |  |  | 7467.79 | 7467.79 | 0 | 0 | 0 | 0 | 0 | 0 | 0 | 0 | 0 |  | 0 | 312.46 | 312.46 | 0 | 0 | 0 | 0 | 0 | 0 | 0 | 312.46 | 312.46 | 0 | 0 | 0 | 0 | 0 | 0 | 0 | 95 | 65 | 1 | 1 | 1 | 1 | 1 | 16.05 | 5.51 | 4.78 |  |  |  |  | 3 | 2 | ФССЦ (2012) 101-6557, пр. №260 от 29 июня 2012 г. |  |  | 108001 | 0 |  | 0 | 3 | 0 | 5.51 | 1 | 1 | 1 | 1 | 1 |  | 95 | 65 |  |  |  |  | 0 | 0 |  |  |  | 0 |  | 0 | 7467.79 | 1493.5588 | 0 | 0 | 0 | 0 | 0 | 0 | 0 | 0 | 0 | [6 empty] | 0 | 0 | 1 | 1 | 1 | 1 | 1 | 1010 | шт. | шт. | 1 | 48318400 | 3 | Монтажные работы | 0 | 2 | 108001 | Электромонтажные работы: ( на АЭС НР = 110% ) - (работы по упр. авиа.- движением: СП=55% ( {АВИА}=1; обычные работы : СП=65 - {AВИА}=0) ; {АЭС}=1 , СП = 68%) )) | ФЕРм-08 | 0 | 312.46 | 312.46 | 0 | 0 | 0 | 0 | 0 |  | 0 | 0 | 0 | 0 |  | 95 | 65 | 312.46 | 312.46 | 0 | 0 | 0 | 312.46 | 312.46 | 0 | 0 | 0 | 0 | 0
18 | 1 | 1048 |  | 2,2 | 509-5640 | Лампы люминесцентные 36 Вт | шт. | 10 | 200 |  |  |  |  | 267.68 | 267.68 | 0 | 0 | 0 | 0 | 0 | 0 | 0 | 0 | 0 |  | 0 | 5.6 | 5.6 | 0 | 0 | 0 | 0 | 0 | 0 | 0 | 5.6 | 5.6 | 0 | 0 | 0 | 0 | 0 | 0 | 0 | 95 | 65 | 1 | 1 | 1 | 1 | 1 | 16.05 | 5.51 | 4.78 |  |  |  |  | 3 | 2 | ФССЦ (2012) 101-6557, пр. №260 от 29 июня 2012 г. |  |  | 108001 | 0 |  | 0 | 3 | 0 | 5.51 | 1 | 1 | 1 | 1 | 1 |  | 95 | 65 |  |  |  |  | 0 | 0 |  |  |  | 0 |  | 0 | 267.68 | 26.768 | 0 | 0 | 0 | 0 | 0 | 0 | 0 | 0 | 0 | [6 empty] | 0 | 0 | 1 | 1 | 1 | 1 | 1 | 1010 | шт. | шт. | 1 | 48318400 | 3 | Монтажные работы | 0 | 2 | 108001 | Электромонтажные работы: ( на АЭС НР = 110% ) - (работы по упр. авиа.- движением: СП=55% ( {АВИА}=1; обычные работы : СП=65 - {AВИА}=0) ; {АЭС}=1 , СП = 68%) )) | ФЕРм-08 | 0 | 5.6 | 5.6 | 0 | 0 | 0 | 0 | 0 |  | 0 | 0 | 0 | 0 |  | 95 | 65 | 5.6 | 5.6 | 0 | 0 | 0 | 5.6 | 5.6 | 0 | 0 | 0 | 0 | 0
17 | 1 | 1056 | 1022 | 3 | м08-03-591-2 | Разборка-Выключатель одноклавишный утопленного типа при скрытой проводке | 100 шт. | 0.01 | 0 |  |  |  |  | 15.54 | 0 | 0.16 | 0.01 | 15.38 | 0 | 0.0966 | 0.00012 | 0 | 14.62 | 10 |  | 0 | 98.73 | 0 | 2.904 | 0.162 | 95.826 | 0 | 9.66 | 0.012 | 0 | 365.33 | 36.23 | 9.68 | 0.54 | 319.42 | 0 | 32.2 | 0.04 | 0 | 95 | 65 | 1 | 1 | 1 | 1 | 1 | 16.05 | 5.51 | 4.78 |  |  |  |  | 0 | 2 | ФЕРм08-03-591-2 пр.№321 от 4 августа 2009 г |  |  | 108001 | 0 |  | 0 | 3 | 0 | 5.51 | 1 | 1 | 1 | 1 | 1 |  | 95 | 65 |  |  |  |  | 0 | 0 |  |  |  | 0 |  | 0 | 15.54 | 0 | 16.001 | 0.89262 | 1538.0073 | 0 | 9.66 | 0.012 | 0 | 14.6205 | 10.0035 | *0 | *0,3 | *0,3 | *0,3 | *0,3 | *0,3 | 0 | 0 | 1 | 1 | 1 | 1 | 1 | 1010 | 100 шт. | 100 шт. | 100 | 48318400 | 3 | Монтажные работы | 0 | 2 | 108001 | Электромонтажные работы: ( на АЭС НР = 110% ) - (работы по упр. авиа.- движением: СП=55% ( {АВИА}=1; обычные работы : СП=65 - {AВИА}=0) ; {АЭС}=1 , СП = 68%) )) | ФЕРм-08 | 0 | 365.33 | 36.23 | 9.68 | 0.54 | 319.42 | 32.2 | 0.04 | 0 | 0 | 0 | 0 | 0 |  | 95 | 65 | 0 | 0 | 0 | 0 | 0 | 0 | 0 | 0 | 0 | 0 | 0 | 0
17 | 1 | 1064 | 1029 | 4 | м08-03-591-2 | Выключатель одноклавишный утопленного типа при скрытой проводке | 100 шт. | 0.01 | 0 |  |  |  |  | 53.53 | 1.73 | 0.53 | 0.03 | 51.27 | 0 | 0.322 | 0.0004 | 0 | 48.74 | 33.35 |  | 0 | 365.33 | 36.23 | 9.68 | 0.54 | 319.42 | 0 | 32.2 | 0.04 | 0 | 365.33 | 36.23 | 9.68 | 0.54 | 319.42 | 0 | 32.2 | 0.04 | 0 | 95 | 65 | 1 | 1 | 1 | 1 | 1 | 16.05 | 5.51 | 4.78 |  |  |  |  | 0 | 2 | ФЕРм08-03-591-2 пр.№321 от 4 августа 2009 г |  |  | 108001 | 0 |  | 0 | 3 | 0 | 5.51 | 1 | 1 | 1 | 1 | 1 |  | 95 | 65 |  |  |  |  | 0 | 0 |  |  |  | 0 |  | 0 | 53.53 | 173.1794 | 53.3368 | 2.9754 | 5126.691 | 0 | 32.2 | 0.04 | 0 | 48.735 | 33.345 | [6 empty] | 0 | 0 | 1 | 1 | 1 | 1 | 1 | 1010 | 100 шт. | 100 шт. | 100 | 48318400 | 3 | Монтажные работы | 0 | 2 | 108001 | Электромонтажные работы: ( на АЭС НР = 110% ) - (работы по упр. авиа.- движением: СП=55% ( {АВИА}=1; обычные работы : СП=65 - {AВИА}=0) ; {АЭС}=1 , СП = 68%) )) | ФЕРм-08 | 0 | 365.33 | 36.23 | 9.68 | 0.54 | 319.42 | 32.2 | 0.04 | 0 | 0 | 0 | 0 | 0 |  | 95 | 65 | 0 | 0 | 0 | 0 | 0 | 0 | 0 | 0 | 0 | 0 | 0 | 0
18 | 1 | 1063 |  | 4,1 | 509-1201 | Выключатель одноклавишный для скрытой проводки | шт. | 1 | 100 |  |  |  |  | 29.73 | 29.73 | 0 | 0 | 0 | 0 | 0 | 0 | 0 | 0 | 0 |  | 0 | 6.22 | 6.22 | 0 | 0 | 0 | 0 | 0 | 0 | 0 | 6.22 | 6.22 | 0 | 0 | 0 | 0 | 0 | 0 | 0 | 95 | 65 | 1 | 1 | 1 | 1 | 1 | 16.05 | 5.51 | 4.78 |  |  |  |  | 3 | 2 | ФССЦ (2010) ч.5, раздел09, поз.1201 |  |  | 108001 | 0 |  | 0 | 3 | 0 | 5.51 | 1 | 1 | 1 | 1 | 1 |  | 95 | 65 |  |  |  |  | 0 | 0 |  |  |  | 0 |  | 0 | 29.73 | 29.7316 | 0 | 0 | 0 | 0 | 0 | 0 | 0 | 0 | 0 | [6 empty] | 0 | 0 | 1 | 1 | 1 | 1 | 1 | 1010 | шт. | шт. | 1 | 48318400 | 3 | Монтажные работы | 0 | 2 | 108001 | Электромонтажные работы: ( на АЭС НР = 110% ) - (работы по упр. авиа.- движением: СП=55% ( {АВИА}=1; обычные работы : СП=65 - {AВИА}=0) ; {АЭС}=1 , СП = 68%) )) | ФЕРм-08 | 0 | 0 | 6.22 | 0 | 0 | 0 | 0 | 0 |  | 0 | 0 | 0 | 0 |  | 95 | 65 | 6.22 | 6.22 | 0 | 0 | 0 | 6.22 | 6.22 | 0 | 0 | 0 | 0 | 0
17 | 1 | 1080 | 1045 | 5 | м08-02-409-4 | Разборка-Труба винипластовая по установленным конструкциям, по потолкам, диаметр до 50 мм | 100 м | 0.2 | 0 |  |  |  |  | 284.37 | 0 | 37.24 | 1.47 | 247.13 | 0 | 1.638 | 0.0198 | 0 | 236.17 | 161.59 |  | 0 | 110.781 | 0 | 33.795 | 1.338 | 76.986 | 0 | 8.19 | 0.099 | 0 | 1831.92 | 1462.65 | 112.65 | 4.46 | 256.62 | 0 | 27.3 | 0.33 | 0 | 95 | 65 | 1 | 1 | 1 | 1 | 1 | 16.05 | 5.51 | 4.78 |  |  |  |  | 0 | 2 | ФЕРм08-02-409-4 пр.№747 от 21 декабря 2010 г |  |  | 108001 | 0 |  | 0 | 3 | 0 | 5.51 | 1 | 1 | 1 | 1 | 1 |  | 95 | 65 |  |  |  |  | 0 | 0 |  |  |  | 0 |  | 0 | 284.37 | 0 | 186.2105 | 7.3724 | 1235.6253 | 0 | 8.19 | 0.099 | 0 | 236.17 | 161.59 | *0 | *0,3 | *0,3 | *0,3 | *0,3 | *0,3 | 0 | 0 | 1 | 1 | 1 | 1 | 1 | 1003 | 100 м | 100 м | 100 | 48318400 | 3 | Монтажные работы | 0 | 2 | 108001 | Электромонтажные работы: ( на АЭС НР = 110% ) - (работы по упр. авиа.- движением: СП=55% ( {АВИА}=1; обычные работы : СП=65 - {AВИА}=0) ; {АЭС}=1 , СП = 68%) )) | ФЕРм-08 | 0 | 1831.92 | 1462.65 | 112.65 | 4.46 | 256.62 | 27.3 | 0.33 | 0 | 0 | 0 | 0 | 0 |  | 95 | 65 | 0 | 0 | 0 | 0 | 0 | 0 | 0 | 0 | 0 | 0 | 0 | 0
17 | 1 | 1097 | 1061 | 6 | м08-02-409-4 | Труба винипластовая по установленным конструкциям, по потолкам, диаметр до 50 мм | 100 м | 0.2 | 0 |  |  |  |  | 2346.18 | 1398.29 | 124.14 | 4.91 | 823.75 | 0 | 5.46 | 0.066 | 0 | 787.23 | 538.63 |  | 0 | 1831.92 | 1462.65 | 112.65 | 4.46 | 256.62 | 0 | 27.3 | 0.33 | 0 | 1831.92 | 1462.65 | 112.65 | 4.46 | 256.62 | 0 | 27.3 | 0.33 | 0 | 95 | 65 | 1 | 1 | 1 | 1 | 1 | 16.05 | 5.51 | 4.78 |  |  |  |  | 0 | 2 | ФЕРм08-02-409-4 пр.№747 от 21 декабря 2010 г |  |  | 108001 | 0 |  | 0 | 3 | 0 | 5.51 | 1 | 1 | 1 | 1 | 1 |  | 95 | 65 |  |  |  |  | 0 | 0 |  |  |  | 0 |  | 0 | 2346.18 | 6991.467 | 620.7015 | 24.5746 | 4118.751 | 0 | 27.3 | 0.33 | 0 | 787.227 | 538.629 | [6 empty] | 0 | 0 | 1 | 1 | 1 | 1 | 1 | 1003 | 100 м | 100 м | 100 | 48318400 | 3 | Монтажные работы | 0 | 2 | 108001 | Электромонтажные работы: ( на АЭС НР = 110% ) - (работы по упр. авиа.- движением: СП=55% ( {АВИА}=1; обычные работы : СП=65 - {AВИА}=0) ; {АЭС}=1 , СП = 68%) )) | ФЕРм-08 | 0 | 1831.92 | 1462.65 | 112.65 | 4.46 | 256.62 | 27.3 | 0.33 | 0 | 0 | 0 | 0 | 0 |  | 95 | 65 | 0 | 0 | 0 | 0 | 0 | 0 | 0 | 0 | 0 | 0 | 0 | 0
18 | 1 | 1093 |  | 6,1 | 507-0704 | Трубка полихлорвиниловая толщиной стенки 0,6 мм электромонтажная | кг | 0.0048 | 0.024 |  |  |  |  | 0.82 | 0.82 | 0 | 0 | 0 | 0 | 0 | 0 | 0 | 0 | 0 |  | 0 | 35.7 | 35.7 | 0 | 0 | 0 | 0 | 0 | 0 | 0 | 35.7 | 35.7 | 0 | 0 | 0 | 0 | 0 | 0 | 0 | 95 | 65 | 1 | 1 | 1 | 1 | 1 | 16.05 | 5.51 | 4.78 |  |  |  |  | 3 | 2 | ФССЦ (2010) ч.5, раздел07, поз.0704 |  |  | 108001 | 0 |  | 0 | 3 | 0 | 5.51 | 1 | 1 | 1 | 1 | 1 |  | 95 | 65 |  |  |  |  | 0 | 0 |  |  |  | 0 |  | 0 | 0.82 | 170.646 | 0 | 0 | 0 | 0 | 0 | 0 | 0 | 0 | 0 | [6 empty] | 0 | 0 | 1 | 1 | 1 | 1 | 1 | 1009 | кг | кг | 1 | 48318400 | 3 | Монтажные работы | 0 | 2 | 108001 | Электромонтажные работы: ( на АЭС НР = 110% ) - (работы по упр. авиа.- движением: СП=55% ( {АВИА}=1; обычные работы : СП=65 - {AВИА}=0) ; {АЭС}=1 , СП = 68%) )) | ФЕРм-08 | 0 | 35.7 | 35.7 | 0 | 0 | 0 | 0 | 0 |  | 0 | 0 | 0 | 0 |  | 95 | 65 | 35.7 | 35.7 | 0 | 0 | 0 | 35.7 | 35.7 | 0 | 0 | 0 | 0 | 0
17 | 1 | 1113 | 1074 | 7 | м08-02-412-2 | Затягивание провода в проложенные трубы и металлические рукава первого одножильного или многожильного в общей оплетке, суммарное сечение до 6 мм2 | 100 м | 0.2 | 0 |  |  |  |  | 405.64 | 196.92 | 5.33 | 0.3 | 203.39 | 0 | 1.348 | 0.004 | 0 | 193.51 | 132.4 |  | 0 | 274.18 | 205.98 | 4.84 | 0.27 | 63.36 | 0 | 6.74 | 0.02 | 0 | 274.18 | 205.98 | 4.84 | 0.27 | 63.36 | 0 | 6.74 | 0.02 | 0 | 95 | 65 | 1 | 1 | 1 | 1 | 1 | 16.05 | 5.51 | 4.78 |  |  |  |  | 0 | 2 | ФЕРм08-02-412-2 пр.№747 от 21 декабря 2010 г |  |  | 108001 | 0 |  | 0 | 3 | 0 | 5.51 | 1 | 1 | 1 | 1 | 1 |  | 95 | 65 |  |  |  |  | 0 | 0 |  |  |  | 0 |  | 0 | 405.64 | 984.5844 | 26.6684 | 1.4877 | 1016.928 | 0 | 6.74 | 0.02 | 0 | 193.5055 | 132.3985 | [6 empty] | 0 | 0 | 1 | 1 | 1 | 1 | 1 | 1003 | 100 м | 100 м | 100 | 48318400 | 3 | Монтажные работы | 0 | 2 | 108001 | Электромонтажные работы: ( на АЭС НР = 110% ) - (работы по упр. авиа.- движением: СП=55% ( {АВИА}=1; обычные работы : СП=65 - {AВИА}=0) ; {АЭС}=1 , СП = 68%) )) | ФЕРм-08 | 0 | 274.18 | 205.98 | 4.84 | 0.27 | 63.36 | 6.74 | 0.02 | 0 | 0 | 0 | 0 | 0 |  | 95 | 65 | 0 | 0 | 0 | 0 | 0 | 0 | 0 | 0 | 0 | 0 | 0 | 0
18 | 1 | 1107 |  | 7,1 | 502-0514 | Провода силовые для электрических установок на напряжение до 450 В с медной жилой марки ПВ3, сечением 1,5 мм2 | 1000 м | 0.02 | 0.1 |  |  |  |  | 138.32 | 138.32 | 0 | 0 | 0 | 0 | 0 | 0 | 0 | 0 | 0 |  | 0 | 1446.89 | 1446.89 | 0 | 0 | 0 | 0 | 0 | 0 | 0 | 1446.89 | 1446.89 | 0 | 0 | 0 | 0 | 0 | 0 | 0 | 95 | 65 | 1 | 1 | 1 | 1 | 1 | 16.05 | 5.51 | 4.78 |  |  |  |  | 3 | 2 | ФССЦ (2010) ч.5, раздел02, поз.0514 |  |  | 108001 | 0 |  | 0 | 3 | 0 | 5.51 | 1 | 1 | 1 | 1 | 1 |  | 95 | 65 |  |  |  |  | 0 | 0 |  |  |  | 0 |  | 0 | 138.32 | 6916.1342 | 0 | 0 | 0 | 0 | 0 | 0 | 0 | 0 | 0 | [6 empty] | 0 | 0 | 1 | 1 | 1 | 1 | 1 | 1013 | 1000 м | 1000 М | 1 | 48318400 | 3 | Монтажные работы | 0 | 2 | 108001 | Электромонтажные работы: ( на АЭС НР = 110% ) - (работы по упр. авиа.- движением: СП=55% ( {АВИА}=1; обычные работы : СП=65 - {AВИА}=0) ; {АЭС}=1 , СП = 68%) )) | ФЕРм-08 | 0 | 0 | 1446.89 | 0 | 0 | 0 | 0 | 0 |  | 0 | 0 | 0 | 0 |  | 95 | 65 | 1446.89 | 1446.89 | 0 | 0 | 0 | 1446.89 | 1446.89 | 0 | 0 | 0 | 0 | 0
51 | 1 | 5 | 977 |  | Новый подраздел | Системы электроснабжения | [7 empty] | 14220.08 | 10953.94 | 591.31 | 153.82 | 2674.83 | 0 | 17.24 | 2.39 | 0 | 2687.23 | 1838.62 |  |  | 14220.08 | 10953.94 | 591.31 | 153.82 | 2674.83 | 0 | 17.24 | 2.39 | 0 | 2687.23 | 1838.62 |  | 0 | 0 | 0 | 0
50 | 0 | 0 | 1 | 201 | 14220.08 | ПЗ | Прямые затраты |  |  | 201 | 1 | 3
50 | 1 | 0 | 1 | 202 | 10953.94 | СтМат | Стоимость материальных ресурсов |  |  | 202 | 2 | 0
50 | 0 | 0 | 1 | 222 | 0 | СтМатЗак | Стоимость материалов заказчика |  |  | 222 | 3 | 3
50 | 0 | 0 | 1 | 216 | 0 | Оборуд | Стоимость оборудования |  |  | 216 | 4 | 3
50 | 0 | 0 | 1 | 203 | 591.31 | ЭММ | Эксплуатация машин |  |  | 203 | 5 | 3
50 | 0 | 0 | 1 | 204 | 153.82 | ЗПМ | ЗП машинистов |  |  | 204 | 6 | 3
50 | 0 | 0 | 1 | 205 | 2674.83 | ОЗП | Основная ЗП рабочих |  |  | 205 | 7 | 3
50 | 0 | 0 | 1 | 206 | 0 | ВозврМат | Возврат материалов |  |  | 206 | 8 | 3
50 | 0 | 0 | 1 | 207 | 17.24 | ТрудСтр | Трудозатраты строителей |  |  | 207 | 9 | 3
50 | 0 | 0 | 1 | 208 | 2.39 | ТрудМаш | Трудозатраты машинистов |  |  | 208 | 10 | 3
50 | 0 | 0 | 1 | 209 | 0 | ТранспМат | Транспорт материалов |  |  | 209 | 11 | 3
50 | 0 | 0 | 1 | 210 | 2687.23 | НР | Накладные расходы |  |  | 210 | 12 | 3
50 | 0 | 0 | 1 | 211 | 1838.62 | СмПриб | Сметная прибыль |  |  | 211 | 13 | 3
0
5 | 1 |  | 1033 |  | Новый подраздел | Системы водоснабжения | [16 empty] | 0 | [13 empty] | 0 | [18 empty] | {14C59E05-D313-4622-B999-029257E50E83} | 0 | 0 | [5 empty] | 0 |  | 0
52 | 1 | 5 | 1010 | 0 | Новый подраздел | Системы водоснабжения | 0 | 0 | 0 | 0 | 0 | 0 | 0 | 13543.72 | 11422.07 | 12.4 | 1.16 | 2109.25 | 0 | 14.34 | 0.02 | 0 | 2208.86 | 1281.07 | 0 | 0 | 13543.72 | 11422.07 | 12.4 | 1.16 | 2109.25 | 0 | 14.34 | 0.02 | 0 | 2208.86 | 1281.07 | 0 | 0 | 0 | 0 | 0
17 | 1 | 1125 | 1086 | 1 | 65-6-24 | Смена умывальников | 100 шт. | 0.01 | 0 |  |  |  |  | 975.67 | 662.48 | 4.57 | 0.45 | 308.62 | 0 | 2.12 | 0.007 | 0 | 318.34 | 185.44 |  | 0 | 15865.17 | 13859.43 | 82.9 | 8.12 | 1922.84 | 0 | 212 | 0.7 | 0 | 15865.17 | 13859.43 | 82.9 | 8.12 | 1922.84 | 0 | 212 | 0.7 | 0 | 103 | 60 | 1 | 1 | 1 | 1 | 1 | 16.05 | 5.51 | 4.78 |  |  |  |  | 0 | 1 | ФЕРр65-6-24 пр.№ 207 от 13 октября 2008 г |  |  | 65007 | 0 |  | 0 | 6 | 0 | 5.51 | 1 | 1 | 1 | 1 | 1 |  | 103 | 60 |  |  |  |  | 0 | 0 |  |  |  | 0 |  | 0 | 975.67 | 66248.0754 | 456.779 | 44.7412 | 30861.582 | 0 | 212 | 0.7 | 0 | 318.3421 | 185.442 | [6 empty] | 0 | 0 | 1 | 1 | 1 | 1 | 1 | 1010 | 100 шт. | 100 приборов | 100 | 48318373 | 6 | Ремонтно-строительные работы | 0 | 1 | 65007 | Внтуренниие с/техработы: смена труб | ФЕРр-65 | 0 | 15865.17 | 13859.43 | 82.9 | 8.12 | 1922.84 | 212 | 0.7 | 0 | 0 | 0 | 0 | 0 |  | 103 | 60 | 0 | 0 | 0 | 0 | 0 | 0 | 0 | 0 | 0 | 0 | 0 | 0
18 | 1 | 1124 |  | 1,1 | 301-0825 | Умывальники полуфарфоровые и фарфоровые с кронштейнами, сифоном бутылочным латунным и выпуском, овальные со скрытыми установочными поверхностями без спинки размером 550х480х150 мм | компл. | -1 | -100 |  |  |  |  | -621.4 | -621.4 | 0 | 0 | 0 | 0 | 0 | 0 | 0 | 0 | 0 |  | 0 | 130 | 130 | 0 | 0 | 0 | 0 | 0 | 0 | 0 | 130 | 130 | 0 | 0 | 0 | 0 | 0 | 0 | 0 | 103 | 60 | 1 | 1 | 1 | 1 | 1 | 16.05 | 5.51 | 4.78 |  |  |  |  | 3 | 1 | ФССЦ (2010) ч.3, раздел01, поз.0825 |  |  | 65007 | 0 |  | 0 | 6 | 0 | 5.51 | 1 | 1 | 1 | 1 | 1 |  | 103 | 60 |  |  |  |  | 0 | 0 |  |  |  | 0 |  | 0 | -621.4 | 621.4 | 0 | 0 | 0 | 0 | 0 | 0 | 0 | 0 | 0 | [6 empty] | 0 | 0 | 1 | 1 | 1 | 1 | 1 | 1013 | компл. | компл. | 1 | 48318373 | 6 | Ремонтно-строительные работы | 0 | 1 | 65007 | Внтуренниие с/техработы: смена труб | ФЕРр-65 | 0 | 130 | 130 | 0 | 0 | 0 | 0 | 0 |  | 0 | 0 | 0 | 0 |  | 103 | 60 | 130 | 130 | 0 | 0 | 0 | 130 | 130 | 0 | 0 | 0 | 0 | 0
17 | 1 |  |  | 2 | прайс | умывальник типа "Тюльпан" в комплекте с пьдисталом, сифоном, выпусками | компл. | 1 | 0 |  |  |  |  | 3000 | 3000 | 0 | 0 | 0 | 0 | 0 | 0 | 0 | 0 | 0 |  | 0 | 3000 | 3000 | 0 | 0 | 0 | 0 | 0 | 0 | 0 | 3000 | 3000 | 0 | 0 | 0 | 0 | 0 | 0 | 0 | 106 | 55.25 | 1 | 1 | 1 | 1 | 1 | 16.05 | 5.51 | 1 |  |  |  |  | 3 | 4 |  |  |  | 0 | 0 |  | 0 | 1 | 0 | 5.51 | 1 | 1 | 1 | 1 | 1 |  | 106 | 65 |  |  |  |  | 0 | 0 |  |  |  | 0 |  | 0 | 3000 | 3000 | 0 | 0 | 0 | 0 | 0 | 0 | 0 | 0 | 0 | [6 empty] | 0 | 0 | 1 | 1 | 1 | 1 | 1 | 1013 | компл. | компл. | 1 | 48318462 | 1 | Прочие работы | 0 | 4 | 0 | Прочие работы | прочие | 0 | 0 | 3000 | 0 | 0 | 0 | 0 | 0 | 0 | 0 | 0 | 0 | 0 | *0.85 | 106 | 55.25 | 3000 | 3000 | 0 | 0 | 0 | 3000 | 3000 | 0 | 0 | 0 | 1 | 0
17 | 1 | 1138 | 1099 | 3 | 65-6-12 | Смена унитазов типа «Компакт» | 100 шт. | 0.01 | 0 |  |  |  |  | 2163.1 | 1557.43 | 4.89 | 0.48 | 600.78 | 0 | 4.127 | 0.0075 | 0 | 619.3 | 360.76 |  | 0 | 36414.18 | 32582.17 | 88.82 | 8.7 | 3743.19 | 0 | 412.7 | 0.75 | 0 | 36414.18 | 32582.17 | 88.82 | 8.7 | 3743.19 | 0 | 412.7 | 0.75 | 0 | 103 | 60 | 1 | 1 | 1 | 1 | 1 | 16.05 | 5.51 | 4.78 |  |  |  |  | 0 | 1 | ФЕРр65-6-12 пр.№ 207 от 13 октября 2008 г |  |  | 65007 | 0 |  | 0 | 6 | 0 | 5.51 | 1 | 1 | 1 | 1 | 1 |  | 103 | 60 |  |  |  |  | 0 | 0 |  |  |  | 0 |  | 0 | 2163.1 | 155742.7726 | 489.3982 | 47.937 | 60078.1995 | 0 | 412.7 | 0.75 | 0 | 619.2978 | 360.756 | [6 empty] | 0 | 0 | 1 | 1 | 1 | 1 | 1 | 1010 | 100 шт. | 100 приборов | 100 | 48318373 | 6 | Ремонтно-строительные работы | 0 | 1 | 65007 | Внтуренниие с/техработы: смена труб | ФЕРр-65 | 0 | 36414.18 | 32582.17 | 88.82 | 8.7 | 3743.19 | 412.7 | 0.75 | 0 | 0 | 0 | 0 | 0 |  | 103 | 60 | 0 | 0 | 0 | 0 | 0 | 0 | 0 | 0 | 0 | 0 | 0 | 0
18 | 1 | 1138 |  | 3,1 | 301-1521 | Унитаз-компакт «Комфорт» | компл. | -1 | -100 |  |  |  |  | -1520.04 | -1520.04 | 0 | 0 | 0 | 0 | 0 | 0 | 0 | 0 | 0 |  | 0 | 318 | 318 | 0 | 0 | 0 | 0 | 0 | 0 | 0 | 318 | 318 | 0 | 0 | 0 | 0 | 0 | 0 | 0 | 103 | 60 | 1 | 1 | 1 | 1 | 1 | 16.05 | 5.51 | 4.78 |  |  |  |  | 3 | 1 | ФССЦ (2010) ч.3, раздел01, поз.1521 |  |  | 65007 | 0 |  | 0 | 6 | 0 | 5.51 | 1 | 1 | 1 | 1 | 1 |  | 103 | 60 |  |  |  |  | 0 | 0 |  |  |  | 0 |  | 0 | -1520.04 | 1520.04 | 0 | 0 | 0 | 0 | 0 | 0 | 0 | 0 | 0 | [6 empty] | 0 | 0 | 1 | 1 | 1 | 1 | 1 | 1013 | компл. | компл. | 1 | 48318373 | 6 | Ремонтно-строительные работы | 0 | 1 | 65007 | Внтуренниие с/техработы: смена труб | ФЕРр-65 | 0 | 318 | 318 | 0 | 0 | 0 | 0 | 0 |  | 0 | 0 | 0 | 0 |  | 103 | 60 | 318 | 318 | 0 | 0 | 0 | 318 | 318 | 0 | 0 | 0 | 0 | 0
17 | 1 |  |  | 4 | прайс | унитаз -компакт с присоединенным смывным бачком | компл. | 1 | 0 |  |  |  |  | 3000 | 3000 | 0 | 0 | 0 | 0 | 0 | 0 | 0 | 0 | 0 |  | 0 | 3000 | 3000 | 0 | 0 | 0 | 0 | 0 | 0 | 0 | 3000 | 3000 | 0 | 0 | 0 | 0 | 0 | 0 | 0 | 106 | 55.25 | 1 | 1 | 1 | 1 | 1 | 16.05 | 5.51 | 1 |  |  |  |  | 3 | 4 |  |  |  | 0 | 0 |  | 0 | 1 | 0 | 5.51 | 1 | 1 | 1 | 1 | 1 |  | 106 | 65 |  |  |  |  | 0 | 0 |  |  |  | 0 |  | 0 | 3000 | 3000 | 0 | 0 | 0 | 0 | 0 | 0 | 0 | 0 | 0 | [6 empty] | 0 | 0 | 1 | 1 | 1 | 1 | 1 | 1013 | компл. | компл. | 1 | 48318462 | 1 | Прочие работы | 0 | 4 | 0 | Прочие работы | прочие | 0 | 0 | 3000 | 0 | 0 | 0 | 0 | 0 | 0 | 0 | 0 | 0 | 0 | *0.85 | 106 | 55.25 | 3000 | 3000 | 0 | 0 | 0 | 3000 | 3000 | 0 | 0 | 0 | 1 | 0
17 | 1 | 1147 | 1108 | 5 | 65-6-7 | Смена смывных труб с резиновыми манжетами | 100 шт. | 0.01 | 0 |  |  |  |  | 271.79 | 125.89 | 0.33 | 0.03 | 145.57 | 0 | 1 | 0.0005 | 0 | 149.97 | 87.36 |  | 0 | 3546.5 | 2633.58 | 5.92 | 0.58 | 907 | 0 | 100 | 0.05 | 0 | 3546.5 | 2633.58 | 5.92 | 0.58 | 907 | 0 | 100 | 0.05 | 0 | 103 | 60 | 1 | 1 | 1 | 1 | 1 | 16.05 | 5.51 | 4.78 |  |  |  |  | 0 | 1 | ФЕРр65-6-7 пр.№ 207 от 13 октября 2008 г |  |  | 65007 | 0 |  | 0 | 6 | 0 | 5.51 | 1 | 1 | 1 | 1 | 1 |  | 103 | 60 |  |  |  |  | 0 | 0 |  |  |  | 0 |  | 0 | 271.79 | 12588.5124 | 32.6192 | 3.1958 | 14557.35 | 0 | 100 | 0.05 | 0 | 149.968 | 87.36 | [6 empty] | 0 | 0 | 1 | 1 | 1 | 1 | 1 | 1010 | 100 шт. | 100 приборов | 100 | 48318373 | 6 | Ремонтно-строительные работы | 0 | 1 | 65007 | Внтуренниие с/техработы: смена труб | ФЕРр-65 | 0 | 3546.5 | 2633.58 | 5.92 | 0.58 | 907 | 100 | 0.05 | 0 | 0 | 0 | 0 | 0 |  | 103 | 60 | 0 | 0 | 0 | 0 | 0 | 0 | 0 | 0 | 0 | 0 | 0 | 0
17 | 1 | 1154 | 1115 | 6 | 65-5-7 | Смена смесителей без душевой сетки | 100 шт. | 0.01 | 0 |  |  |  |  | 982.71 | 691.13 | 0.43 | 0 | 291.15 | 0 | 2 | 0 | 0 | 299.88 | 174.69 |  | 0 | 16280.74 | 14458.89 | 7.85 | 0 | 1814 | 0 | 200 | 0 | 0 | 16280.74 | 14458.89 | 7.85 | 0 | 1814 | 0 | 200 | 0 | 0 | 103 | 60 | 1 | 1 | 1 | 1 | 1 | 16.05 | 5.51 | 4.78 |  |  |  |  | 0 | 1 | ФЕРр65-5-7 пр.№ 358 от 25 июля 2011 г. |  |  | 65007 | 0 |  | 0 | 6 | 0 | 5.51 | 1 | 1 | 1 | 1 | 1 |  | 103 | 60 |  |  |  |  | 0 | 0 |  |  |  | 0 |  | 0 | 982.71 | 69113.4942 | 43.2535 | 0 | 29114.7 | 0 | 200 | 0 | 0 | 299.8845 | 174.69 | [6 empty] | 0 | 0 | 1 | 1 | 1 | 1 | 1 | 1010 | 100 шт. | 100 шт. | 100 | 48318373 | 6 | Ремонтно-строительные работы | 0 | 1 | 65007 | Внтуренниие с/техработы: смена труб | ФЕРр-65 | 0 | 16280.74 | 14458.89 | 7.85 | 0 | 1814 | 200 | 0 | 0 | 0 | 0 | 0 | 0 |  | 103 | 60 | 0 | 0 | 0 | 0 | 0 | 0 | 0 | 0 | 0 | 0 | 0 | 0
18 | 1 | 1154 |  | 6,1 | 509-9899 | Строительный мусор и масса возвратных материалов | т | 0.0023 | 0.23 |  |  |  |  | 0 | 0 | 0 | 0 | 0 | 0 | 0 | 0 | 0 | 0 | 0 |  | 0 | 0 | 0 | 0 | 0 | 0 | 0 | 0 | 0 | 0 | 0 | 0 | 0 | 0 | 0 | 0 | 0 | 0 | 0 | 103 | 60 | 1 | 1 | 1 | 1 | 1 | 16.05 | 5.51 | 4.78 |  |  |  |  | 3 | 1 | ФССЦ (2010) ч.5, раздел09, поз.9899 |  |  | 65007 | 0 |  | 0 | 6 | 0 | 5.51 | 1 | 1 | 1 | 1 | 1 |  | 103 | 60 |  |  |  |  | 0 | 0 |  |  |  | 0 |  | 0 | 0 | 0 | 0 | 0 | 0 | 0 | 0 | 0 | 0 | 0 | 0 | [6 empty] | 0 | 0 | 1 | 1 | 1 | 1 | 1 | 1009 | т | т | 1000 | 48318373 | 6 | Ремонтно-строительные работы | 0 | 1 | 65007 | Внтуренниие с/техработы: смена труб | ФЕРр-65 | 0 | 0 | 0 | 0 | 0 | 0 | 0 | 0 |  | 0 | 0 | 0 | 0 |  | 103 | 60 | 0 | 0 | 0 | 0 | 0 | 0 | 0 | 0 | 0 | 0 | 0 | 0
17 | 1 | 1159 | 1120 | 7 | 65-6-10 | Смена гибких подводок | 100 шт. | 0.03 | 0 |  |  |  |  | 523.07 | 293.25 | 0.98 | 0.1 | 228.84 | 0 | 1.572 | 0.0015 | 0 | 235.81 | 137.36 |  | 0 | 2526.19 | 2045 | 5.92 | 0.58 | 475.27 | 0 | 52.4 | 0.05 | 0 | 2526.19 | 2045 | 5.92 | 0.58 | 475.27 | 0 | 52.4 | 0.05 | 0 | 103 | 60 | 1 | 1 | 1 | 1 | 1 | 16.05 | 5.51 | 4.78 |  |  |  |  | 0 | 1 | ФЕРр65-6-10 пр.№ 207 от 13 октября 2008 г |  |  | 65007 | 0 |  | 0 | 6 | 0 | 5.51 | 1 | 1 | 1 | 1 | 1 |  | 103 | 60 |  |  |  |  | 0 | 0 |  |  |  | 0 |  | 0 | 523.07 | 9775.1 | 32.6192 | 3.1958 | 7628.0835 | 0 | 52.4 | 0.05 | 0 | 235.8082 | 137.364 | [6 empty] | 0 | 0 | 1 | 1 | 1 | 1 | 1 | 1010 | 100 шт. | 100 приборов | 100 | 48318373 | 6 | Ремонтно-строительные работы | 0 | 1 | 65007 | Внтуренниие с/техработы: смена труб | ФЕРр-65 | 0 | 2526.19 | 2045 | 5.92 | 0.58 | 475.27 | 52.4 | 0.05 | 0 | 0 | 0 | 0 | 0 |  | 103 | 60 | 0 | 0 | 0 | 0 | 0 | 0 | 0 | 0 | 0 | 0 | 0 | 0
17 | 1 | 1168 | 1128 | 8 | 65-6-25 | Смена шарового крана | 100 шт. | 0.03 | 0 |  |  |  |  | 887.65 | 492.9 | 0.98 | 0.1 | 393.77 | 0 | 2.61 | 0.0015 | 0 | 405.69 | 236.32 |  | 0 | 4260.95 | 3437.23 | 5.92 | 0.58 | 817.8 | 0 | 87 | 0.05 | 0 | 4260.95 | 3437.23 | 5.92 | 0.58 | 817.8 | 0 | 87 | 0.05 | 0 | 103 | 60 | 1 | 1 | 1 | 1 | 1 | 16.05 | 5.51 | 4.78 |  |  |  |  | 0 | 1 | ФЕРр65-6-25 пр.№ 207 от 13 октября 2008 г |  |  | 65007 | 0 |  | 0 | 6 | 0 | 5.51 | 1 | 1 | 1 | 1 | 1 |  | 103 | 60 |  |  |  |  | 0 | 0 |  |  |  | 0 |  | 0 | 887.65 | 16429.9594 | 32.6192 | 3.1958 | 13125.69 | 0 | 87 | 0.05 | 0 | 405.6861 | 236.322 | [6 empty] | 0 | 0 | 1 | 1 | 1 | 1 | 1 | 1010 | 100 шт. | 100 приборов | 100 | 48318373 | 6 | Ремонтно-строительные работы | 0 | 1 | 65007 | Внтуренниие с/техработы: смена труб | ФЕРр-65 | 0 | 4260.95 | 3437.23 | 5.92 | 0.58 | 817.8 | 87 | 0.05 | 0 | 0 | 0 | 0 | 0 |  | 103 | 60 | 0 | 0 | 0 | 0 | 0 | 0 | 0 | 0 | 0 | 0 | 0 | 0
18 | 1 | 1168 |  | 8,1 | 302-1526 | Кран шаровой стандартный муфтовый с ручкой-рычагом диаметром 15 мм | шт. | -3 | -100 |  |  |  |  | -488.99 | -488.99 | 0 | 0 | 0 | 0 | 0 | 0 | 0 | 0 | 0 |  | 0 | 34.1 | 34.1 | 0 | 0 | 0 | 0 | 0 | 0 | 0 | 34.1 | 34.1 | 0 | 0 | 0 | 0 | 0 | 0 | 0 | 103 | 60 | 1 | 1 | 1 | 1 | 1 | 16.05 | 5.51 | 4.78 |  |  |  |  | 3 | 1 | ФССЦ (2010) ч.3, раздел02, поз.1526 |  |  | 65007 | 0 |  | 0 | 6 | 0 | 5.51 | 1 | 1 | 1 | 1 | 1 |  | 103 | 60 |  |  |  |  | 0 | 0 |  |  |  | 0 |  | 0 | -488.99 | 162.998 | 0 | 0 | 0 | 0 | 0 | 0 | 0 | 0 | 0 | [6 empty] | 0 | 0 | 1 | 1 | 1 | 1 | 1 | 1010 | шт. | шт. | 1 | 48318373 | 6 | Ремонтно-строительные работы | 0 | 1 | 65007 | Внтуренниие с/техработы: смена труб | ФЕРр-65 | 0 | 34.1 | 34.1 | 0 | 0 | 0 | 0 | 0 |  | 0 | 0 | 0 | 0 |  | 103 | 60 | 34.1 | 34.1 | 0 | 0 | 0 | 34.1 | 34.1 | 0 | 0 | 0 | 0 | 0
18 | 1 | 1167 |  | 8,2 | 302-1485 | Кран шаровой В-В размером 1" | шт. | 3 | 100 |  |  |  |  | 1723.67 | 1723.67 | 0 | 0 | 0 | 0 | 0 | 0 | 0 | 0 | 0 |  | 0 | 120.2 | 120.2 | 0 | 0 | 0 | 0 | 0 | 0 | 0 | 120.2 | 120.2 | 0 | 0 | 0 | 0 | 0 | 0 | 0 | 103 | 60 | 1 | 1 | 1 | 1 | 1 | 16.05 | 5.51 | 4.78 |  |  |  |  | 3 | 1 | ФССЦ (2010) ч.3, раздел02, поз.1485 |  |  | 65007 | 0 |  | 0 | 6 | 0 | 5.51 | 1 | 1 | 1 | 1 | 1 |  | 103 | 60 |  |  |  |  | 0 | 0 |  |  |  | 0 |  | 0 | 1723.67 | 574.556 | 0 | 0 | 0 | 0 | 0 | 0 | 0 | 0 | 0 | [6 empty] | 0 | 0 | 1 | 1 | 1 | 1 | 1 | 1010 | шт. | шт. | 1 | 48318373 | 6 | Ремонтно-строительные работы | 0 | 1 | 65007 | Внтуренниие с/техработы: смена труб | ФЕРр-65 | 0 | 0 | 120.2 | 0 | 0 | 0 | 0 | 0 |  | 0 | 0 | 0 | 0 |  | 103 | 60 | 120.2 | 120.2 | 0 | 0 | 0 | 120.2 | 120.2 | 0 | 0 | 0 | 0 | 0
17 | 1 | 1175 | 1134 | 9 | 17-01-002-4 | Установка гарнитуры туалетной:зеркала | 10 шт. | 0.1 | 0 |  |  |  |  | 614.53 | 571.18 | 0.11 | 0 | 43.24 | 0 | 0.28 | 0 | 0 | 55.35 | 30.51 |  | 0 | 1222.08 | 1194.94 | 0.2 | 0 | 26.94 | 0 | 2.8 | 0 | 0 | 1222.08 | 1194.94 | 0.2 | 0 | 26.94 | 0 | 2.8 | 0 | 0 | 128 | 70.55 | 1 | 1 | 1 | 1 | 1 | 16.05 | 5.51 | 4.78 |  |  |  |  | 0 | 1 | ФЕР17-01-002-4 пр.№ 253 от 17 ноября 2008 г |  |  | 17001 | 0 |  | 0 | 2 | 0 | 5.51 | 1 | 1 | 1 | 1 | 1 |  | 128 | 83 |  |  |  |  | 0 | 0 |  |  |  | 0 |  | 0 | 614.53 | 5711.8132 | 1.102 | 0 | 432.387 | 0 | 2.8 | 0 | 0 | 55.3472 | 30.5058 | [6 empty] | 0 | 0 | 1 | 1 | 1 | 1 | 1 | 1010 | 10 шт. | 10 шт. | 10 | 48318311 | 2 | Общестроительные работы | 0 | 1 | 17001 | Водопровод и канализация - внутренние устройства | ФЕР-17 | 0 | 1222.08 | 1194.94 | 0.2 | 0 | 26.94 | 2.8 | 0 | 0 | 0 | 0 | 0 | 0 | *0.85 | 128 | 70.55 | 0 | 0 | 0 | 0 | 0 | 0 | 0 | 0 | 0 | 0 | 0 | 0
18 | 1 | 1175 |  | 9,1 | 301-1528 | Гарнитура туалетная: вешалки трехрожковые стальные с гальванопокрытием 285х80х25 мм | шт. | -1 | -10 |  |  |  |  | -568.34 | -568.34 | 0 | 0 | 0 | 0 | 0 | 0 | 0 | 0 | 0 |  | 0 | 118.9 | 118.9 | 0 | 0 | 0 | 0 | 0 | 0 | 0 | 118.9 | 118.9 | 0 | 0 | 0 | 0 | 0 | 0 | 0 | 128 | 70.55 | 1 | 1 | 1 | 1 | 1 | 16.05 | 5.51 | 4.78 |  |  |  |  | 3 | 1 | ФССЦ (2010) ч.3, раздел01, поз.1528 |  |  | 17001 | 0 |  | 0 | 2 | 0 | 5.51 | 1 | 1 | 1 | 1 | 1 |  | 128 | 83 |  |  |  |  | 0 | 0 |  |  |  | 0 |  | 0 | -568.34 | 568.342 | 0 | 0 | 0 | 0 | 0 | 0 | 0 | 0 | 0 | [6 empty] | 0 | 0 | 1 | 1 | 1 | 1 | 1 | 1010 | шт. | шт. | 1 | 48318311 | 2 | Общестроительные работы | 0 | 1 | 17001 | Водопровод и канализация - внутренние устройства | ФЕР-17 | 0 | 0 | 118.9 | 0 | 0 | 0 | 0 | 0 |  | 0 | 0 | 0 | 0 | *0.85 | 128 | 70.55 | 118.9 | 118.9 | 0 | 0 | 0 | 118.9 | 118.9 | 0 | 0 | 0 | 0 | 0
17 | 1 |  |  | 10 | прайс | зеркало 1х0,5м с полочкой | компл. | 1 | 0 |  |  |  |  | 2500 | 2500 | 0 | 0 | 0 | 0 | 0 | 0 | 0 | 0 | 0 |  | 0 | 2500 | 2500 | 0 | 0 | 0 | 0 | 0 | 0 | 0 | 2500 | 2500 | 0 | 0 | 0 | 0 | 0 | 0 | 0 | 106 | 55.25 | 1 | 1 | 1 | 1 | 1 | 16.05 | 5.51 | 1 |  |  |  |  | 3 | 4 |  |  |  | 0 | 0 |  | 0 | 1 | 0 | 5.51 | 1 | 1 | 1 | 1 | 1 |  | 106 | 65 |  |  |  |  | 0 | 0 |  |  |  | 0 |  | 0 | 2500 | 2500 | 0 | 0 | 0 | 0 | 0 | 0 | 0 | 0 | 0 | [6 empty] | 0 | 0 | 1 | 1 | 1 | 1 | 1 | 1013 | компл. | компл. | 1 | 48318462 | 1 | Прочие работы | 0 | 4 | 0 | Прочие работы | прочие | 0 | 0 | 2500 | 0 | 0 | 0 | 0 | 0 | 0 | 0 | 0 | 0 | 0 | *0.85 | 106 | 55.25 | 2500 | 2500 | 0 | 0 | 0 | 2500 | 2500 | 0 | 0 | 0 | 1 | 0
17 | 1 | 1181 | 1139 | 11 | 17-01-002-5 | Установка туалетных полочек | 10 шт. | 0.1 | 0 |  |  |  |  | 367.5 | 270.11 | 0.11 | 0 | 97.28 | 0 | 0.63 | 0 | 0 | 124.52 | 68.63 |  | 0 | 625.9 | 565.09 | 0.2 | 0 | 60.61 | 0 | 6.3 | 0 | 0 | 625.9 | 565.09 | 0.2 | 0 | 60.61 | 0 | 6.3 | 0 | 0 | 128 | 70.55 | 1 | 1 | 1 | 1 | 1 | 16.05 | 5.51 | 4.78 |  |  |  |  | 0 | 1 | ФЕР17-01-002-5 пр.№ 253 от 17 ноября 2008 г |  |  | 17001 | 0 |  | 0 | 2 | 0 | 5.51 | 1 | 1 | 1 | 1 | 1 |  | 128 | 83 |  |  |  |  | 0 | 0 |  |  |  | 0 |  | 0 | 367.5 | 2701.1302 | 1.102 | 0 | 972.7905 | 0 | 6.3 | 0 | 0 | 124.5184 | 68.631 | [6 empty] | 0 | 0 | 1 | 1 | 1 | 1 | 1 | 1010 | 10 шт. | 10 шт. | 10 | 48318311 | 2 | Общестроительные работы | 0 | 1 | 17001 | Водопровод и канализация - внутренние устройства | ФЕР-17 | 0 | 625.9 | 565.09 | 0.2 | 0 | 60.61 | 6.3 | 0 | 0 | 0 | 0 | 0 | 0 | *0.85 | 128 | 70.55 | 0 | 0 | 0 | 0 | 0 | 0 | 0 | 0 | 0 | 0 | 0 | 0
18 | 1 | 1181 |  | 11,1 | 301-0553 | Полочки туалетные П-Т стеклянные прямоугольные, на двух кронштейнах с гальванопокрытием, с ободком | шт. | -1 | -10 |  |  |  |  | -267.2 | -267.2 | 0 | 0 | 0 | 0 | 0 | 0 | 0 | 0 | 0 |  | 0 | 55.9 | 55.9 | 0 | 0 | 0 | 0 | 0 | 0 | 0 | 55.9 | 55.9 | 0 | 0 | 0 | 0 | 0 | 0 | 0 | 128 | 70.55 | 1 | 1 | 1 | 1 | 1 | 16.05 | 5.51 | 4.78 |  |  |  |  | 3 | 1 | ФССЦ (2010) ч.3, раздел01, поз.0553 |  |  | 17001 | 0 |  | 0 | 2 | 0 | 5.51 | 1 | 1 | 1 | 1 | 1 |  | 128 | 83 |  |  |  |  | 0 | 0 |  |  |  | 0 |  | 0 | -267.2 | 267.202 | 0 | 0 | 0 | 0 | 0 | 0 | 0 | 0 | 0 | [6 empty] | 0 | 0 | 1 | 1 | 1 | 1 | 1 | 1010 | шт. | шт. | 1 | 48318311 | 2 | Общестроительные работы | 0 | 1 | 17001 | Водопровод и канализация - внутренние устройства | ФЕР-17 | 0 | 0 | 55.9 | 0 | 0 | 0 | 0 | 0 |  | 0 | 0 | 0 | 0 | *0.85 | 128 | 70.55 | 55.9 | 55.9 | 0 | 0 | 0 | 55.9 | 55.9 | 0 | 0 | 0 | 0 | 0
51 | 1 | 5 | 1010 |  | Новый подраздел | Системы водоснабжения | [7 empty] | 13543.72 | 11422.07 | 12.4 | 1.16 | 2109.25 | 0 | 14.34 | 0.02 | 0 | 2208.86 | 1281.07 |  |  | 13543.72 | 11422.07 | 12.4 | 1.16 | 2109.25 | 0 | 14.34 | 0.02 | 0 | 2208.86 | 1281.07 |  | 0 | 0 | 0 | 0
50 | 0 | 0 | 1 | 201 | 13543.72 | ПЗ | Прямые затраты |  |  | 201 | 1 | 3
50 | 1 | 0 | 1 | 202 | 11422.07 | СтМат | Стоимость материальных ресурсов |  |  | 202 | 2 | 0
50 | 0 | 0 | 1 | 222 | 0 | СтМатЗак | Стоимость материалов заказчика |  |  | 222 | 3 | 3
50 | 0 | 0 | 1 | 216 | 0 | Оборуд | Стоимость оборудования |  |  | 216 | 4 | 3
50 | 0 | 0 | 1 | 203 | 12.4 | ЭММ | Эксплуатация машин |  |  | 203 | 5 | 3
50 | 0 | 0 | 1 | 204 | 1.16 | ЗПМ | ЗП машинистов |  |  | 204 | 6 | 3
50 | 0 | 0 | 1 | 205 | 2109.25 | ОЗП | Основная ЗП рабочих |  |  | 205 | 7 | 3
50 | 0 | 0 | 1 | 206 | 0 | ВозврМат | Возврат материалов |  |  | 206 | 8 | 3
50 | 0 | 0 | 1 | 207 | 14.34 | ТрудСтр | Трудозатраты строителей |  |  | 207 | 9 | 3
50 | 0 | 0 | 1 | 208 | 0.02 | ТрудМаш | Трудозатраты машинистов |  |  | 208 | 10 | 3
50 | 0 | 0 | 1 | 209 | 0 | ТранспМат | Транспорт материалов |  |  | 209 | 11 | 3
50 | 0 | 0 | 1 | 210 | 2208.86 | НР | Накладные расходы |  |  | 210 | 12 | 3
50 | 0 | 0 | 1 | 211 | 1281.07 | СмПриб | Сметная прибыль |  |  | 211 | 13 | 3
51 | 1 | 4 | 973 |  | Новый раздел | Инженерные коммуникации | [7 empty] | 27763.8 | 22376.01 | 603.71 | 154.98 | 4784.08 | 0 | 31.58 | 2.41 | 0 | 4896.09 | 3119.69 |  |  | 0 | 0 | 0 | 0 | 0 | 0 | 0 | 0 | 0 | 0 | 0 |  | 0 | 0 | 0 | 0
50 | 0 | 0 | 1 | 201 | 27763.8 | ПЗ | Прямые затраты |  |  | 201 | 1 | 3
50 | 1 | 0 | 1 | 202 | 22376.01 | СтМат | Стоимость материальных ресурсов |  |  | 202 | 2 | 0
50 | 0 | 0 | 1 | 222 | 0 | СтМатЗак | Стоимость материалов заказчика |  |  | 222 | 3 | 3
50 | 0 | 0 | 1 | 216 | 0 | Оборуд | Стоимость оборудования |  |  | 216 | 4 | 3
50 | 0 | 0 | 1 | 203 | 603.71 | ЭММ | Эксплуатация машин |  |  | 203 | 5 | 3
50 | 0 | 0 | 1 | 204 | 154.98 | ЗПМ | ЗП машинистов |  |  | 204 | 6 | 3
50 | 0 | 0 | 1 | 205 | 4784.08 | ОЗП | Основная ЗП рабочих |  |  | 205 | 7 | 3
50 | 0 | 0 | 1 | 206 | 0 | ВозврМат | Возврат материалов |  |  | 206 | 8 | 3
50 | 0 | 0 | 1 | 207 | 31.58 | ТрудСтр | Трудозатраты строителей |  |  | 207 | 9 | 3
50 | 0 | 0 | 1 | 208 | 2.41 | ТрудМаш | Трудозатраты машинистов |  |  | 208 | 10 | 3
50 | 0 | 0 | 1 | 209 | 0 | ТранспМат | Транспорт материалов |  |  | 209 | 11 | 3
50 | 0 | 0 | 1 | 210 | 4896.09 | НР | Накладные расходы |  |  | 210 | 12 | 3
50 | 0 | 0 | 1 | 211 | 3119.69 | СмПриб | Сметная прибыль |  |  | 211 | 13 | 3
51 | 1 | 3 | 20 |  | Новая локальная смета | Новая локальная смета | [7 empty] | 446315.13 | 298985.28 | 6729.41 | 1155.45 | 140600.44 | 0 | 979.93 | 19.27 | 0 | 137045.25 | 76036.74 |  |  | 0 | 0 | 0 | 0 | 0 | 0 | 0 | 0 | 0 | 0 | 0 |  | 0 | 0 | 0 | 0
50 | 0 | 0 | 1 | 201 | 446315.13 | ПЗ | Прямые затраты |  |  | 201 | 1 | 3
50 | 1 | 0 | 1 | 202 | 298985.28 | СтМат | Стоимость материальных ресурсов |  |  | 202 | 2 | 0
50 | 0 | 0 | 1 | 222 | 0 | СтМатЗак | Стоимость материалов заказчика |  |  | 222 | 3 | 3
50 | 0 | 0 | 1 | 216 | 0 | Оборуд | Стоимость оборудования |  |  | 216 | 4 | 3
50 | 0 | 0 | 1 | 203 | 6729.41 | ЭММ | Эксплуатация машин |  |  | 203 | 5 | 3
50 | 0 | 0 | 1 | 204 | 1155.45 | ЗПМ | ЗП машинистов |  |  | 204 | 6 | 3
50 | 0 | 0 | 1 | 205 | 140600.44 | ОЗП | Основная ЗП рабочих |  |  | 205 | 7 | 3
50 | 0 | 0 | 1 | 206 | 0 | ВозврМат | Возврат материалов |  |  | 206 | 8 | 3
50 | 0 | 0 | 1 | 207 | 979.93 | ТрудСтр | Трудозатраты строителей |  |  | 207 | 9 | 3
50 | 0 | 0 | 1 | 208 | 19.27 | ТрудМаш | Трудозатраты машинистов |  |  | 208 | 10 | 3
50 | 0 | 0 | 1 | 209 | 0 | ТранспМат | Транспорт материалов |  |  | 209 | 11 | 3
50 | 0 | 0 | 1 | 210 | 137045.25 | НР | Накладные расходы |  |  | 210 | 12 | 3
50 | 0 | 0 | 1 | 211 | 76036.74 | СмПриб | Сметная прибыль |  |  | 211 | 13 | 3
51 | 1 | 1 | 12 |  | Новый объект | санузлы | [7 empty] | 446315.13 | 298985.28 | 6729.41 | 1155.45 | 140600.44 | 0 | 979.93 | 19.27 | 0 | 137045.25 | 76036.74 |  |  | 0 | 0 | 0 | 0 | 0 | 0 | 0 | 0 | 0 | 0 | 0 |  | 0 | 0 | 0 | 0
50 | 0 | 0 | 1 | 201 | 446315.13 | ПЗ | Прямые затраты |  |  | 201 | 1 | 3
50 | 1 | 0 | 1 | 202 | 298985.28 | СтМат | Стоимость материальных ресурсов |  |  | 202 | 2 | 0
50 | 0 | 0 | 1 | 222 | 0 | СтМатЗак | Стоимость материалов заказчика |  |  | 222 | 3 | 3
50 | 0 | 0 | 1 | 216 | 0 | Оборуд | Стоимость оборудования |  |  | 216 | 4 | 3
50 | 0 | 0 | 1 | 203 | 6729.41 | ЭММ | Эксплуатация машин |  |  | 203 | 5 | 3
50 | 0 | 0 | 1 | 204 | 1155.45 | ЗПМ | ЗП машинистов |  |  | 204 | 6 | 3
50 | 0 | 0 | 1 | 205 | 140600.44 | ОЗП | Основная ЗП рабочих |  |  | 205 | 7 | 3
50 | 0 | 0 | 1 | 206 | 0 | ВозврМат | Возврат материалов |  |  | 206 | 8 | 3
50 | 0 | 0 | 1 | 207 | 979.93 | ТрудСтр | Трудозатраты строителей |  |  | 207 | 9 | 3
50 | 0 | 0 | 1 | 208 | 19.27 | ТрудМаш | Трудозатраты машинистов |  |  | 208 | 10 | 3
50 | 0 | 0 | 1 | 209 | 0 | ТранспМат | Транспорт материалов |  |  | 209 | 11 | 3
50 | 0 | 0 | 1 | 210 | 137045.25 | НР | Накладные расходы |  |  | 210 | 12 | 3
50 | 0 | 0 | 1 | 211 | 76036.74 | СмПриб | Сметная прибыль |  |  | 211 | 13 | 3
70 | 1 |  | 0 | _ЕСН | Коэфф. 0,94 к НР для текущего уровня цен | 1 | 0.94 | Для норм НР с 1.01.2005 года: · {_ECH} = 0.94 - Коэффициент учитывающий изменение нормы ЕСН с 1.01.05 - (при расчете в текущем уровне цен индексами по статьям затрат ) · {_ECH} = 1,00 - при расчет в текущем уровне цен и при упрощенной системе | 0 | 0 |  |  | 0
70 | 1 |  | 0 | _НР_РЕМ | Коэфф. 0,90 к НР при ремонте жилых и общ. зд. | 1 | 1 | Для сборников ФЕР и ФЕРмр : · Значение {_НР_РЕМ}= 0,90 - при ремонте зданий жилого и гражданского назначений ( 0,90 к НР) ; · Значение (_НР_РЕМ}=1 ,00 - при строительстве и реконструкции объектов всех назначений | 0 | 0 |  |  | 0
70 | 1 |  | 0 | _СП_РЕМ | Коэфф. 0,85 к СП при ремонте зданий и сооруженй | 0.85 | 1 | Для сборников ФЕР и ФЕРмр : · Значение {_СП_РЕМ} = 0.85 - при ремонте зданий всех назначений ( 0,85 к СП); · Значение {_СП_РЕМ}= 1,00 - при строительстве и реконструкции объектов всех назначений | 0 | 0 |  |  | 0
70 | 1 |  | 2 | _ТЕК | {вкл] - Расчет в тек. уровне цен ( индексация построчно), {выкл} - расчет в базсном уроване цен ( или индексация по итогу сметы) | 1 | 0 | (_ТЕК) {Вкл.} - При расчете в текущем (прогнозном) уровне цен , построчная индексация расенок по статьям затрат {Выкл} - При расчете в базисном ( 1/01/2000г.) уровне цен, индексация по итогам сметы/объекта | 0 | 0 |  |  | 0
70 | 1 |  | 4 | _ТЕК_СП | Коэфф. 0,80 к СП для текущего уровня цен с 01.01.2011 при обычной системе налогообложения | 0.8 | 0.8 | Для норм СП с 1.01.2011 года: · {_ТЕК_СП} = 0.80 - Коэффициент учитывающий изменение нормы страховых взносов с 1.01.11 - (при расчете в текущем уровне цен индексами по статьям затрат ) · {_ТЕК_СП} = 1,00 - без учета | 0 | 0 |  |  | 0
70 | 1 |  | 0 | АВИА | При работах по диспечеризации управления движением авиа/траспортом | 0 | 0 | Для сборников ФЕРм 08;10;11 : · {АВИА} - (вкл.) - производство монтажных работы по диспетчеризации управления движением авиатранспортном (НР=95%, СП=55%) ; · {АВИА} - (выкл. ) - при производстве работ на прочих объектах , кроме АЭС | 0 | 0 |  |  | 0
70 | 1 |  | 0 | АЭС | При работах на АЭС | 0 | 0 | Для сборника ФЕРм -39 и ФЕРМ-08 ( при работах по контролю сварных соединений) : · {АЭС} - ( вкл.) - при выполнении работ по на АЭС (HР=101% СП= 68%); · {АЭС} - (выкл.) - при выполнении работ на обычных объектах | 0 | 0 |  |  | 0
70 | 1 |  | 0 | ЖИЛ | При работах на жиллых и общественных зданиях | 0 | 1 | Для сборников ФЕР , ФЕРр · {ЖИЛ} - ( вкл.) - при производстве всех видов работ на объектах жилищно-гражданского назначения · {ЖИЛ} - (выкл.) - при производстве всех видов работ на объектах производственного назначения | 0 | 0 |  |  | 0
70 | 1 |  | 0 | ЗАКР | Работы в тоннелях закрытым/ открытым способа ( сопутствующие работы ) | 0 | 0 | Для сборника ФЕР -29 ( сопутствующие работы в тоннелях и метро. ): · {ЗАКР} - (вкл.) - при выполнении работ в тоннелях и метро закрытым способом (НР=145% , СП=75%); · {ЗАКР} - (выкл.) - при выполнении работ в тоннелях и метро откр | 0 | 0 |  |  | 0
70 | 1 |  | 0 | М_ГОР | Прокладка городских/междугородных волоконнно оптических сетей связи | 0 | 0 | Для сборников ФЕРм-10 ( волоконно-оптические линии связи ): · {М_ГОР} - ( вкл.) - междугородные сети связи ( НР=120% , СП=70% ) · {М_ГОР} - ( выкл.) - городские сети связи ( НР=100%; СП=65%) | 0 | 0 |  |  | 0
70 | 1 |  | 10 | ОКРтек_НР_СП | (Вкл) - Итоговые нормы НР и СП округляются до целых, (Выкл) - до 2-х знаков после запятой | 1 | 1 | {ОКРтек_НР_СП} - (вкл) - нормы НР и СП округляются до целых ( выкл.) - нормы НР и СП округляютя до двух знаковов после запятой | 0 | 0 |  |  | 0
70 | 1 |  | 0 | СЛЖ | Коэфф. 1.2 к НР при работах на сложных объектах | 0 | 0 | Для сборников ФЕР ( при производстве работ на технически сложных объектах ): · { СЛЖ } - (вкл.) - работа на сложных объектах (к=1,2 к НР) · { СЛЖ } - (выкл.) - работа на обычных объектах | 0 | 0 |  |  | 0
70 | 1 |  | 0 | УПРЩ | Коэфф. 0,7 к НР и коэф. = 0,9 к СП при упрощенной системе налогооблажения | 0 | 0 | Для всех расценок. ( при применении упрощенной системы налогообложения) · {УПРЩ} - ( вкл.) - при упрощенной системе (к=0,7 к НР ; к = 0,9 к СП) · {УПРЩ} - ( выкл.) - при обычной системе налогообложения | 0 | 0 |  |  | 0
70 | 1 |  | 13 | УПРтек_НР | Упрощенное налогобложение: Коэфф. 0,94 к НР для текущего уровня цен с 01.01.2011 при упрощенной системе налогообложения | 0.94 | 0.94 | Для норм НР с 1.01.2011 года при упрощенном налогообложении: если {УПР} - вкл. · {УПРтек_НР} = 0.94 - При упрощенном налогообложении в текущем уровне цен · | 0 | 0 |  |  | 0
70 | 1 |  | 0 | ХОЗ | Коэфф. 0,6 к НР при хозяйственном способе работ | 0 | 0 | Для всех расценок. ( при хозяйственном способе производства работ): · {ХОЗ} - ( вкл.) - при хоз. способе (к=0,6 к НР ) · {ХОЗ} - ( выкл.) - при обычном способе производства работ | 0 | 0 |  |  | 0
65 |  | 1 | 0 | 200

## SmtRes
28 | 78455066 | 78455065 | 47840717 | 1 | 1 | 1 | 1 | 1-1040 |  | Рабочий строитель среднего разряда 4 | 1369 | 1013 | чел.-ч | чел.-ч | 1 | 104.313 | 0 | 0 | 0 | 9.62 | 0 | 1 | 1 | 0 | 0 | 94.83 | *1,1 | 1 | 2 | 78455066 | 1 | 0 | 1 | 0 | 0 | 0 | 0 | 0 | 0 | 0 | 0 | 0 | 0 | 0 | 0 | 0 | 0 | 0 | 0 | 0 | 0 | 0 | 0 | 0 | 0 | 0
28 | 78455067 | 78455065 | 121548 | 1 | 1 | 1 | 1 | 2 |  | Затраты труда машинистов | 1369 | 1013 | чел.-ч | чел.-ч | 1 | 0.21 | 0 | 0 | 0 | 0 | 0 | 1 | 0 | 0 | 0 | 0.21 |  | 2 | 2 | 78455067 | 1 | 0 | 2 | 0 | 0 | 0 | 0 | 0 | 0 | 0 | 0 | 0 | 0 | 0 | 0 | 0 | 0 | 0 | 0 | 0 | 0 | 0 | 0 | 0 | 0 | 0
28 | 78455068 | 78455065 | 47841490 | 1 | 1 | 1 | 2 | 030954 | ФСЭМ (2009), сб.03,поз.0954 | Подъемники грузоподъемностью до 500 кг одномачтовые, высота подъема 45 м | 1368 | 1011 | маш.-ч | маш.-ч | 1 | 0.21 | 0 | 31.26 | 11.6 | 0 | 0 | 1 | 0 | 0 | 0 | 0.21 |  | 0 | 2 | 78455068 | 1 | 0 | 3 | 0 | 0 | 0 | 0 | 0 | 0 | 0 | 0 | 0 | 0 | 0 | 0 | 0 | 0 | 0 | 0 | 0 | 0 | 0 | 0 | 0 | 0 | 0
28 | 78455069 | 78455065 | 47841924 | 1 | 1 | 1 | 2 | 040502 | ФСЭМ (2009), сб.04,поз.0502 | Установки для сварки ручной дуговой (постоянного тока) | 1368 | 1011 | маш.-ч | маш.-ч | 1 | 4.58 | 0 | 8.1 | 0 | 0 | 0 | 1 | 0 | 0 | 0 | 4.58 |  | 0 | 2 | 78455069 | 1 | 0 | 4 | 0 | 0 | 0 | 0 | 0 | 0 | 0 | 0 | 0 | 0 | 0 | 0 | 0 | 0 | 0 | 0 | 0 | 0 | 0 | 0 | 0 | 0 | 0
28 | 78455070 | 78455065 | 47842323 | 1 | 1 | 1 | 2 | 040504 | ФСЭМ (2009), сб.04,поз.0504 | Аппарат для газовой сварки и резки | 1368 | 1011 | маш.-ч | маш.-ч | 1 | 3.07 | 0 | 1.2 | 0 | 0 | 0 | 1 | 0 | 0 | 0 | 3.07 |  | 0 | 2 | 78455070 | 1 | 0 | 5 | 0 | 0 | 0 | 0 | 0 | 0 | 0 | 0 | 0 | 0 | 0 | 0 | 0 | 0 | 0 | 0 | 0 | 0 | 0 | 0 | 0 | 0 | 0
28 | 78455071 | 78455065 | 47840576 | 1 | 1 | 1 | 2 | 400001 | ФСЭМ (2009), сб.40,поз.0001 | Автомобили бортовые, грузоподъемность до 5 т | 1368 | 1011 | маш.-ч | маш.-ч | 1 | 0.21 | 0 | 87.17 | 11.6 | 0 | 0 | 1 | 0 | 0 | 0 | 0.21 |  | 0 | 2 | 78455071 | 1 | 0 | 6 | 0 | 0 | 0 | 0 | 0 | 0 | 0 | 0 | 0 | 0 | 0 | 0 | 0 | 0 | 0 | 0 | 0 | 0 | 0 | 0 | 0 | 0 | 0
28 | 78455072 | 78455065 | 47842313 | 1 | 1 | 1 | 3 | 101-0324 | ФССЦ (2010) ч.1, раздел01, поз.0324 | Кислород технический газообразный | 1339 | 1007 | м3 | м3 | 1 | 0.51 | 6.22 | 0 | 0 | 0 | 0 | 1 | 0 | 0 | 0 | 0.51 |  | 0 | 2 | 78455072 | 1 | 0 | 7 | 0 | 0 | 0 | 0 | 0 | 0 | 0 | 0 | 0 | 0 | 0 | 0 | 0 | 0 | 0 | 0 | 0 | 0 | 0 | 0 | 0 | 0 | 0
28 | 78455073 | 78455065 | 47843571 | 1 | 1 | 1 | 3 | 101-0388 | ФССЦ (2010) ч.1, раздел01, поз.0388 | Краски масляные земляные марки МА-0115 мумия, сурик железный | 1348 | 1009 | т | т | 1000 | 0.00011 | 15119 | 0 | 0 | 0 | 0 | 1 | 0 | 0 | 0 | 0.00011 |  | 0 | 2 | 78455073 | 1 | 0 | 8 | 0 | 0 | 0 | 0 | 0 | 0 | 0 | 0 | 0 | 0 | 0 | 0 | 0 | 0 | 0 | 0 | 0 | 0 | 0 | 0 | 0 | 0 | 0
28 | 78455074 | 78455065 | 47841407 | 1 | 1 | 1 | 3 | 101-0628 | ФССЦ (2010) ч.1, раздел01, поз.0628 | Олифа комбинированная, марки К-3 | 1348 | 1009 | т | т | 1000 | 5e-05 | 16950 | 0 | 0 | 0 | 0 | 1 | 0 | 0 | 0 | 5e-05 |  | 0 | 2 | 78455074 | 1 | 0 | 9 | 0 | 0 | 0 | 0 | 0 | 0 | 0 | 0 | 0 | 0 | 0 | 0 | 0 | 0 | 0 | 0 | 0 | 0 | 0 | 0 | 0 | 0 | 0
28 | 78455075 | 78455065 | 47849980 | 1 | 1 | 1 | 3 | 101-0807 | ФССЦ (2010) ч.1, раздел01, поз.0807 | Проволока сварочная легированная диаметром 4 мм | 1348 | 1009 | т | т | 1000 | 0.0004 | 13560 | 0 | 0 | 0 | 0 | 1 | 0 | 0 | 0 | 0.0004 |  | 0 | 2 | 78455075 | 1 | 0 | 10 | 0 | 0 | 0 | 0 | 0 | 0 | 0 | 0 | 0 | 0 | 0 | 0 | 0 | 0 | 0 | 0 | 0 | 0 | 0 | 0 | 0 | 0 | 0
28 | 78455076 | 78455065 | 47843954 | 1 | 1 | 1 | 3 | 101-1522 | ФССЦ (2010) ч.1, раздел01, поз.1522 | Электроды диаметром 5 мм Э42А | 1348 | 1009 | т | т | 1000 | 0.0019 | 10362 | 0 | 0 | 0 | 0 | 1 | 0 | 0 | 0 | 0.0019 |  | 0 | 2 | 78455076 | 1 | 0 | 11 | 0 | 0 | 0 | 0 | 0 | 0 | 0 | 0 | 0 | 0 | 0 | 0 | 0 | 0 | 0 | 0 | 0 | 0 | 0 | 0 | 0 | 0 | 0
28 | 78455077 | 78455065 | 47842321 | 1 | 1 | 1 | 3 | 101-1602 | ФССЦ (2010) ч.1, раздел01, поз.1602 | Ацетилен газообразный технический | 1339 | 1007 | м3 | м3 | 1 | 0.23 | 38.51 | 0 | 0 | 0 | 0 | 1 | 0 | 0 | 0 | 0.23 |  | 0 | 2 | 78455077 | 1 | 0 | 12 | 0 | 0 | 0 | 0 | 0 | 0 | 0 | 0 | 0 | 0 | 0 | 0 | 0 | 0 | 0 | 0 | 0 | 0 | 0 | 0 | 0 | 0 | 0
28 | 78455078 | 78455065 | 47849617 | 1 | 1 | 1 | 3 | 101-1669 | ФССЦ (2010) ч.1, раздел01, поз.1669 | Очес льняной | 1346 | 1009 | кг | кг | 1 | 0.05 | 37.29 | 0 | 0 | 0 | 0 | 1 | 0 | 0 | 0 | 0.05 |  | 0 | 2 | 78455078 | 1 | 0 | 13 | 0 | 0 | 0 | 0 | 0 | 0 | 0 | 0 | 0 | 0 | 0 | 0 | 0 | 0 | 0 | 0 | 0 | 0 | 0 | 0 | 0 | 0 | 0
28 | 78455079 | 78455065 | 68775340 | 1 | 1 | 1 | 3 | 301-9240 | ФССЦ (2010) ч.3, раздел01, поз.9240 | Крепления | 1346 | 1009 | кг | кг | 1 | 0.003125 | 0 | 0 | 0 | 0 | 1 | 0 | 0 | 0 | 0 | 0.003125 |  | 0 | 2 | 78455079 | 2 | 12288 | 14 | 0 | 0 | 0 | 0 | 0 | 0 | 0 | 0 | 0 | 0 | 0 | 0 | 0 | 0 | 0 | 0 | 0 | 0 | 0 | 0 | 0 | 0 | 0
28 | 78455080 | 78455065 | 48424148 | 1 | 1 | 1 | 3 | 302-0889 | ФССЦ (2010) ч.3, раздел02, поз.0889 | Узлы укрупненные монтажные (трубопроводы) из стальных водогазопроводных оцинкованных труб с гильзами для водоснабжения диаметром 25 мм | 1301 | 1003 | м | м | 1 | 100 | 35.71 | 0 | 0 | 0 | 0 | 1 | 0 | 0 | 0 | 100 |  | 0 | 2 | 78455080 | 1 | 0 | 15 | 0 | 0 | 0 | 0 | 0 | 0 | 0 | 0 | 0 | 0 | 0 | 0 | 0 | 0 | 0 | 0 | 0 | 0 | 0 | 0 | 0 | 0 | 0
28 | 78470647 | 78455065 | 48424477 | 1 | 1 | 1 | 3 | 302-1483 | ФССЦ (2010) ч.3, раздел02, поз.1483 | Кран шаровой В-В размером 1/2" | 1354 | 1010 | шт. | шт. | 1 | 15.8537 | 53.8 | 0 | 0 | 0 | 0 | 0 | 0 | 0 | 0 | 15.8537 |  | 0 | 1 | -1 | 0 | 0 |  | 0 | 0 | 0 | 0 | 0 | 0 | 0 | 0 | 0 | 0 | 0 | 0 | 0 | 0 | 0 | 0 | 0 | 0 | 0 | 0 | 0 | 0 | 0
28 | 78470616 | 78455065 | 48424479 | 1 | 1 | 1 | 3 | 302-1485 | ФССЦ (2010) ч.3, раздел02, поз.1485 | Кран шаровой В-В размером 1" | 1354 | 1010 | шт. | шт. | 1 | 4.878 | 120.2 | 0 | 0 | 0 | 0 | 0 | 0 | 0 | 0 | 4.878 |  | 0 | 1 | -1 | 0 | 0 |  | 0 | 0 | 0 | 0 | 0 | 0 | 0 | 0 | 0 | 0 | 0 | 0 | 0 | 0 | 0 | 0 | 0 | 0 | 0 | 0 | 0 | 0 | 0
28 | 78455081 | 78455065 | 68776997 | 1 | 1 | 1 | 3 | 302-9008 | ФССЦ (2010) ч.3, раздел02, поз.9008 | Арматура трубопроводная муфтовая | 1354 | 1010 | шт. | шт. | 1 | 0 | 0 | 0 | 0 | 0 | 1 | 0 | 0 | 0 | 0 | 0 |  | 0 | 2 | 78455081 | 1 | 0 | 16 | 0 | 0 | 0 | 0 | 0 | 0 | 0 | 0 | 0 | 0 | 0 | 0 | 0 | 0 | 0 | 0 | 0 | 0 | 0 | 0 | 0 | 0 | 0
76 | 77747443 | 77747442 | 47840747 | 1 | 1 | 1 | 1 | 1-1038 |  | Рабочий строитель среднего разряда 3,8 | 1369 | 1013 | чел.-ч | чел.-ч | 1 | 75.852 | 0 | 0 | 0 | 9.4 | 0 | 1 | 1 | 0 | 0 | 108.36 | *0,7 | 1 | 2 | 77747443 | 1 | 0 | 17 | 0 | 0 | 0 | 0 | 0 | 0 | 0 | 0 | 0 | 0 | 0 | 0 | 0 | 0 | 0 | 0 | 0 | 0 | 0 | 0 | 0 | 0 | 0
76 | 77747444 | 77747442 | 121548 | 1 | 1 | 1 | 1 | 2 |  | Затраты труда машинистов | 1369 | 1013 | чел.-ч | чел.-ч | 1 | 0.175 | 0 | 0 | 0 | 0 | 0 | 1 | 1 | 0 | 0 | 0.25 | *0,7 | 2 | 2 | 77747444 | 1 | 0 | 18 | 0 | 0 | 0 | 0 | 0 | 0 | 0 | 0 | 0 | 0 | 0 | 0 | 0 | 0 | 0 | 0 | 0 | 0 | 0 | 0 | 0 | 0 | 0
76 | 77747445 | 77747442 | 47840893 | 1 | 1 | 1 | 2 | 021141 | ФСЭМ (2009), сб.02,поз.1141 | Краны на автомобильном ходу при работе на других видах строительства 10 т | 1368 | 1011 | маш.-ч | маш.-ч | 1 | 0.175 | 0 | 111.99 | 13.5 | 0 | 0 | 1 | 1 | 0 | 0 | 0.25 | *0,7 | 0 | 2 | 77747445 | 1 | 0 | 19 | 0 | 0 | 0 | 0 | 0 | 0 | 0 | 0 | 0 | 0 | 0 | 0 | 0 | 0 | 0 | 0 | 0 | 0 | 0 | 0 | 0 | 0 | 0
76 | 77747446 | 77747442 | 47852889 | 1 | 1 | 1 | 2 | 030404 | ФСЭМ (2009), сб.03,поз.0404 | Лебедки электрические тяговым усилием до 31,39 кН (3,2 т) | 1368 | 1011 | маш.-ч | маш.-ч | 1 | 11.34 | 0 | 6.9 | 0 | 0 | 0 | 1 | 1 | 0 | 0 | 16.2 | *0,7 | 0 | 2 | 77747446 | 1 | 0 | 20 | 0 | 0 | 0 | 0 | 0 | 0 | 0 | 0 | 0 | 0 | 0 | 0 | 0 | 0 | 0 | 0 | 0 | 0 | 0 | 0 | 0 | 0 | 0
76 | 77747447 | 77747442 | 47840737 | 1 | 1 | 1 | 2 | 330206 | ФСЭМ (2009), сб.33,поз.0206 | Дрели электрические | 1368 | 1011 | маш.-ч | маш.-ч | 1 | 2.478 | 0 | 1.95 | 0 | 0 | 0 | 1 | 1 | 0 | 0 | 3.54 | *0,7 | 0 | 2 | 77747447 | 1 | 0 | 21 | 0 | 0 | 0 | 0 | 0 | 0 | 0 | 0 | 0 | 0 | 0 | 0 | 0 | 0 | 0 | 0 | 0 | 0 | 0 | 0 | 0 | 0 | 0
76 | 77747448 | 77747442 | 47840576 | 1 | 1 | 1 | 2 | 400001 | ФСЭМ (2009), сб.40,поз.0001 | Автомобили бортовые, грузоподъемность до 5 т | 1368 | 1011 | маш.-ч | маш.-ч | 1 | 0.098 | 0 | 87.17 | 11.6 | 0 | 0 | 1 | 1 | 0 | 0 | 0.14 | *0,7 | 0 | 2 | 77747448 | 1 | 0 | 22 | 0 | 0 | 0 | 0 | 0 | 0 | 0 | 0 | 0 | 0 | 0 | 0 | 0 | 0 | 0 | 0 | 0 | 0 | 0 | 0 | 0 | 0 | 0
76 | 77747449 | 77747442 | 48277160 | 1 | 1 | 1 | 3 | 206-1336 | ФССЦ (2010) ч.2, раздел06, поз.1336 | Рейка алюминиевая потолочная 100 мм | 1301 | 1003 | м | м | 1 | 0 | 24.71 | 0 | 0 | 0 | 0 | 1 | 1 | 0 | 0 | 1050 | *0 | 0 | 2 | 77747449 | 1 | 0 | 23 | 0 | 0 | 0 | 0 | 0 | 0 | 0 | 0 | 0 | 0 | 0 | 0 | 0 | 0 | 0 | 0 | 0 | 0 | 0 | 0 | 0 | 0 | 0
76 | 77747450 | 77747442 | 48277161 | 1 | 1 | 1 | 3 | 206-1337 | ФССЦ (2010) ч.2, раздел06, поз.1337 | Гребенка несущая | 1301 | 1003 | м | м | 1 | 0 | 20.47 | 0 | 0 | 0 | 0 | 1 | 1 | 0 | 0 | 100 | *0 | 0 | 2 | 77747450 | 1 | 0 | 24 | 0 | 0 | 0 | 0 | 0 | 0 | 0 | 0 | 0 | 0 | 0 | 0 | 0 | 0 | 0 | 0 | 0 | 0 | 0 | 0 | 0 | 0 | 0
76 | 77747451 | 77747442 | 48277162 | 1 | 1 | 1 | 3 | 206-1338 | ФССЦ (2010) ч.2, раздел06, поз.1338 | Уголок декоративный (пристенный) | 1301 | 1003 | м | м | 1 | 0 | 6.28 | 0 | 0 | 0 | 1 | 0 | 1 | 0 | 0 | 0 | *0 | 0 | 2 | 77747451 | 1 | 0 | 25 | 0 | 0 | 0 | 0 | 0 | 0 | 0 | 0 | 0 | 0 | 0 | 0 | 0 | 0 | 0 | 0 | 0 | 0 | 0 | 0 | 0 | 0 | 0
76 | 77747452 | 77747442 | 48277163 | 1 | 1 | 1 | 3 | 206-1339 | ФССЦ (2010) ч.2, раздел06, поз.1339 | Подвес в комплекте | 1354 | 1010 | шт. | шт. | 1 | 0 | 3.66 | 0 | 0 | 0 | 0 | 1 | 1 | 0 | 0 | 70 | *0 | 0 | 2 | 77747452 | 1 | 0 | 26 | 0 | 0 | 0 | 0 | 0 | 0 | 0 | 0 | 0 | 0 | 0 | 0 | 0 | 0 | 0 | 0 | 0 | 0 | 0 | 0 | 0 | 0 | 0
77 | 77747431 | 77747430 | 47840747 | 1 | 1 | 1 | 1 | 1-1038 |  | Рабочий строитель среднего разряда 3,8 | 1369 | 1013 | чел.-ч | чел.-ч | 1 | 124.614 | 0 | 0 | 0 | 9.4 | 0 | 1 | 1 | 0 | 0 | 108.36 | *1,15 | 1 | 2 | 77747431 | 1 | 0 | 27 | 0 | 0 | 0 | 0 | 0 | 0 | 0 | 0 | 0 | 0 | 0 | 0 | 0 | 0 | 0 | 0 | 0 | 0 | 0 | 0 | 0 | 0 | 0
77 | 77747432 | 77747430 | 121548 | 1 | 1 | 1 | 1 | 2 |  | Затраты труда машинистов | 1369 | 1013 | чел.-ч | чел.-ч | 1 | 0.3125 | 0 | 0 | 0 | 0 | 0 | 1 | 1 | 0 | 0 | 0.25 | *1,25 | 2 | 2 | 77747432 | 1 | 0 | 28 | 0 | 0 | 0 | 0 | 0 | 0 | 0 | 0 | 0 | 0 | 0 | 0 | 0 | 0 | 0 | 0 | 0 | 0 | 0 | 0 | 0 | 0 | 0
77 | 77747433 | 77747430 | 47840893 | 1 | 1 | 1 | 2 | 021141 | ФСЭМ (2009), сб.02,поз.1141 | Краны на автомобильном ходу при работе на других видах строительства 10 т | 1368 | 1011 | маш.-ч | маш.-ч | 1 | 0.3125 | 0 | 111.99 | 13.5 | 0 | 0 | 1 | 1 | 0 | 0 | 0.25 | *1,25 | 0 | 2 | 77747433 | 1 | 0 | 29 | 0 | 0 | 0 | 0 | 0 | 0 | 0 | 0 | 0 | 0 | 0 | 0 | 0 | 0 | 0 | 0 | 0 | 0 | 0 | 0 | 0 | 0 | 0
77 | 77747434 | 77747430 | 47852889 | 1 | 1 | 1 | 2 | 030404 | ФСЭМ (2009), сб.03,поз.0404 | Лебедки электрические тяговым усилием до 31,39 кН (3,2 т) | 1368 | 1011 | маш.-ч | маш.-ч | 1 | 20.25 | 0 | 6.9 | 0 | 0 | 0 | 1 | 1 | 0 | 0 | 16.2 | *1,25 | 0 | 2 | 77747434 | 1 | 0 | 30 | 0 | 0 | 0 | 0 | 0 | 0 | 0 | 0 | 0 | 0 | 0 | 0 | 0 | 0 | 0 | 0 | 0 | 0 | 0 | 0 | 0 | 0 | 0
77 | 77747435 | 77747430 | 47840737 | 1 | 1 | 1 | 2 | 330206 | ФСЭМ (2009), сб.33,поз.0206 | Дрели электрические | 1368 | 1011 | маш.-ч | маш.-ч | 1 | 4.425 | 0 | 1.95 | 0 | 0 | 0 | 1 | 1 | 0 | 0 | 3.54 | *1,25 | 0 | 2 | 77747435 | 1 | 0 | 31 | 0 | 0 | 0 | 0 | 0 | 0 | 0 | 0 | 0 | 0 | 0 | 0 | 0 | 0 | 0 | 0 | 0 | 0 | 0 | 0 | 0 | 0 | 0
77 | 77747436 | 77747430 | 47840576 | 1 | 1 | 1 | 2 | 400001 | ФСЭМ (2009), сб.40,поз.0001 | Автомобили бортовые, грузоподъемность до 5 т | 1368 | 1011 | маш.-ч | маш.-ч | 1 | 0.175 | 0 | 87.17 | 11.6 | 0 | 0 | 1 | 1 | 0 | 0 | 0.14 | *1,25 | 0 | 2 | 77747436 | 1 | 0 | 32 | 0 | 0 | 0 | 0 | 0 | 0 | 0 | 0 | 0 | 0 | 0 | 0 | 0 | 0 | 0 | 0 | 0 | 0 | 0 | 0 | 0 | 0 | 0
77 | 77747437 | 77747430 | 48277160 | 1 | 1 | 1 | 3 | 206-1336 | ФССЦ (2010) ч.2, раздел06, поз.1336 | Рейка алюминиевая потолочная 100 мм | 1301 | 1003 | м | м | 1 | 1050 | 24.71 | 0 | 0 | 0 | 0 | 1 | 0 | 0 | 0 | 1050 |  | 0 | 2 | 77747437 | 1 | 0 | 33 | 0 | 0 | 0 | 0 | 0 | 0 | 0 | 0 | 0 | 0 | 0 | 0 | 0 | 0 | 0 | 0 | 0 | 0 | 0 | 0 | 0 | 0 | 0
77 | 77747438 | 77747430 | 48277161 | 1 | 1 | 1 | 3 | 206-1337 | ФССЦ (2010) ч.2, раздел06, поз.1337 | Гребенка несущая | 1301 | 1003 | м | м | 1 | 100 | 20.47 | 0 | 0 | 0 | 0 | 1 | 0 | 0 | 0 | 100 |  | 0 | 2 | 77747438 | 1 | 0 | 34 | 0 | 0 | 0 | 0 | 0 | 0 | 0 | 0 | 0 | 0 | 0 | 0 | 0 | 0 | 0 | 0 | 0 | 0 | 0 | 0 | 0 | 0 | 0
77 | 77747439 | 77747430 | 48277162 | 1 | 1 | 1 | 3 | 206-1338 | ФССЦ (2010) ч.2, раздел06, поз.1338 | Уголок декоративный (пристенный) | 1301 | 1003 | м | м | 1 | 368.1818 | 6.28 | 0 | 0 | 0 | 1 | 0 | 0 | 0 | 0 | 368.1818 |  | 0 | 2 | 77747439 | 2 | 12288 | 35 | 0 | 0 | 0 | 0 | 0 | 0 | 0 | 0 | 0 | 0 | 0 | 0 | 0 | 0 | 0 | 0 | 0 | 0 | 0 | 0 | 0 | 0 | 0
77 | 77747440 | 77747430 | 48277163 | 1 | 1 | 1 | 3 | 206-1339 | ФССЦ (2010) ч.2, раздел06, поз.1339 | Подвес в комплекте | 1354 | 1010 | шт. | шт. | 1 | 70 | 3.66 | 0 | 0 | 0 | 0 | 1 | 0 | 0 | 0 | 70 |  | 0 | 2 | 77747440 | 1 | 0 | 36 | 0 | 0 | 0 | 0 | 0 | 0 | 0 | 0 | 0 | 0 | 0 | 0 | 0 | 0 | 0 | 0 | 0 | 0 | 0 | 0 | 0 | 0 | 0
79 | 77747428 | 77747427 | 48094077 | 1 | 1 | 1 | 1 | 1-1050 |  | Рабочий строитель среднего разряда 5 | 1369 | 1013 | чел.-ч | чел.-ч | 1 | 2.1965 | 0 | 0 | 0 | 11.09 | 0 | 1 | 1 | 0 | 0 | 1.91 | *1,15 | 1 | 2 | 77747428 | 1 | 0 | 37 | 0 | 0 | 0 | 0 | 0 | 0 | 0 | 0 | 0 | 0 | 0 | 0 | 0 | 0 | 0 | 0 | 0 | 0 | 0 | 0 | 0 | 0 | 0
79 | 77747429 | 77747427 | 47840737 | 1 | 1 | 1 | 2 | 330206 | ФСЭМ (2009), сб.33,поз.0206 | Дрели электрические | 1368 | 1011 | маш.-ч | маш.-ч | 1 | 1.5625 | 0 | 1.95 | 0 | 0 | 0 | 1 | 1 | 0 | 0 | 1.25 | *1,25 | 0 | 2 | 77747429 | 1 | 0 | 38 | 0 | 0 | 0 | 0 | 0 | 0 | 0 | 0 | 0 | 0 | 0 | 0 | 0 | 0 | 0 | 0 | 0 | 0 | 0 | 0 | 0 | 0 | 0
80 | 78922450 | 78922440 | 47840853 | 1 | 1 | 1 | 1 | 1-1030 |  | Рабочий строитель среднего разряда 3 | 1369 | 1013 | чел.-ч | чел.-ч | 1 | 46.19 | 0 | 0 | 0 | 8.53 | 0 | 1 | 0 | 0 | 0 | 46.19 |  | 1 | 2 | 78922450 | 1 | 0 | 39 | 0 | 0 | 0 | 0 | 0 | 0 | 0 | 0 | 0 | 0 | 0 | 0 | 0 | 0 | 0 | 0 | 0 | 0 | 0 | 0 | 0 | 0 | 0
80 | 78922451 | 78922440 | 121548 | 1 | 1 | 1 | 1 | 2 |  | Затраты труда машинистов | 1369 | 1013 | чел.-ч | чел.-ч | 1 | 0.01 | 0 | 0 | 0 | 0 | 0 | 1 | 0 | 0 | 0 | 0.01 |  | 2 | 2 | 78922451 | 1 | 0 | 40 | 0 | 0 | 0 | 0 | 0 | 0 | 0 | 0 | 0 | 0 | 0 | 0 | 0 | 0 | 0 | 0 | 0 | 0 | 0 | 0 | 0 | 0 | 0
80 | 78922452 | 78922440 | 47841490 | 1 | 1 | 1 | 2 | 030954 | ФСЭМ (2009), сб.03,поз.0954 | Подъемники грузоподъемностью до 500 кг одномачтовые, высота подъема 45 м | 1368 | 1011 | маш.-ч | маш.-ч | 1 | 0.01 | 0 | 31.26 | 11.6 | 0 | 0 | 1 | 0 | 0 | 0 | 0.01 |  | 0 | 2 | 78922452 | 1 | 0 | 41 | 0 | 0 | 0 | 0 | 0 | 0 | 0 | 0 | 0 | 0 | 0 | 0 | 0 | 0 | 0 | 0 | 0 | 0 | 0 | 0 | 0 | 0 | 0
80 | 78922453 | 78922440 | 48420708 | 1 | 1 | 1 | 3 | 301-1514 | ФССЦ (2010) ч.3, раздел01, поз.1514 | Решетки жалюзийные неподвижные штампованные размером 150х490 мм | 1354 | 1010 | шт. | шт. | 1 | 100 | 28.25 | 0 | 0 | 0 | 0 | 1 | 0 | 0 | 0 | 100 |  | 0 | 2 | 78922453 | 1 | 0 | 42 | 0 | 0 | 0 | 0 | 0 | 0 | 0 | 0 | 0 | 0 | 0 | 0 | 0 | 0 | 0 | 0 | 0 | 0 | 0 | 0 | 0 | 0 | 0
80 | 78922454 | 78922440 | 47841746 | 1 | 1 | 1 | 3 | 405-0219 | ФССЦ (2010) ч.4, раздел05, поз.0219 | Гипсовые вяжущие, марка Г3 | 1348 | 1009 | т | т | 1000 | 0.05 | 729.98 | 0 | 0 | 0 | 0 | 1 | 0 | 0 | 0 | 0.05 |  | 0 | 2 | 78922454 | 1 | 0 | 43 | 0 | 0 | 0 | 0 | 0 | 0 | 0 | 0 | 0 | 0 | 0 | 0 | 0 | 0 | 0 | 0 | 0 | 0 | 0 | 0 | 0 | 0 | 0
80 | 78922455 | 78922440 | 47840694 | 1 | 1 | 1 | 3 | 411-0001 | ФССЦ (2010) ч.4, раздел11, поз.0001 | Вода | 1339 | 1007 | м3 | м3 | 1 | 0.02 | 2.44 | 0 | 0 | 0 | 0 | 1 | 0 | 0 | 0 | 0.02 |  | 0 | 2 | 78922455 | 1 | 0 | 44 | 0 | 0 | 0 | 0 | 0 | 0 | 0 | 0 | 0 | 0 | 0 | 0 | 0 | 0 | 0 | 0 | 0 | 0 | 0 | 0 | 0 | 0 | 0
80 | 78922456 | 78922440 | 68823795 | 1 | 1 | 1 | 3 | 509-9900 | ФССЦ (2010) ч.5, раздел09, поз.9900 | Строительный мусор | 1348 | 1009 | т | т | 1000 | 0.07 | 0 | 0 | 0 | 0 | 1 | 0 | 0 | 0 | 0 | 0.07 |  | 0 | 2 | 78922456 | 1 | 0 | 45 | 0 | 0 | 0 | 0 | 0 | 0 | 0 | 0 | 0 | 0 | 0 | 0 | 0 | 0 | 0 | 0 | 0 | 0 | 0 | 0 | 0 | 0 | 0
103 | 77723562 | 77723561 | 47840853 | 1 | 1 | 1 | 1 | 1-1030 |  | Рабочий строитель среднего разряда 3 | 1369 | 1013 | чел.-ч | чел.-ч | 1 | 69.87 | 0 | 0 | 0 | 8.53 | 0 | 1 | 0 | 0 | 0 | 69.87 |  | 1 | 2 | 77723562 | 1 | 0 | 46 | 0 | 0 | 0 | 0 | 0 | 0 | 0 | 0 | 0 | 0 | 0 | 0 | 0 | 0 | 0 | 0 | 0 | 0 | 0 | 0 | 0 | 0 | 0
103 | 77723563 | 77723561 | 121548 | 1 | 1 | 1 | 1 | 2 |  | Затраты труда машинистов | 1369 | 1013 | чел.-ч | чел.-ч | 1 | 1.44 | 0 | 0 | 0 | 0 | 0 | 1 | 0 | 0 | 0 | 1.44 |  | 2 | 2 | 77723563 | 1 | 0 | 47 | 0 | 0 | 0 | 0 | 0 | 0 | 0 | 0 | 0 | 0 | 0 | 0 | 0 | 0 | 0 | 0 | 0 | 0 | 0 | 0 | 0 | 0 | 0
103 | 77723564 | 77723561 | 47841490 | 1 | 1 | 1 | 2 | 030954 | ФСЭМ (2009), сб.03,поз.0954 | Подъемники грузоподъемностью до 500 кг одномачтовые, высота подъема 45 м | 1368 | 1011 | маш.-ч | маш.-ч | 1 | 1.44 | 0 | 31.26 | 11.6 | 0 | 0 | 1 | 0 | 0 | 0 | 1.44 |  | 0 | 2 | 77723564 | 1 | 0 | 48 | 0 | 0 | 0 | 0 | 0 | 0 | 0 | 0 | 0 | 0 | 0 | 0 | 0 | 0 | 0 | 0 | 0 | 0 | 0 | 0 | 0 | 0 | 0
103 | 77723565 | 77723561 | 68823795 | 1 | 1 | 1 | 3 | 509-9900 | ФССЦ (2010) ч.5, раздел09, поз.9900 | Строительный мусор | 1348 | 1009 | т | т | 1000 | 5.2 | 0 | 0 | 0 | 0 | 1 | 0 | 0 | 0 | 0 | 5.2 |  | 0 | 2 | 77723565 | 1 | 0 | 49 | 0 | 0 | 0 | 0 | 0 | 0 | 0 | 0 | 0 | 0 | 0 | 0 | 0 | 0 | 0 | 0 | 0 | 0 | 0 | 0 | 0 | 0 | 0
105 | 77723798 | 77723797 | 47840853 | 1 | 1 | 1 | 1 | 1-1030 |  | Рабочий строитель среднего разряда 3 | 1369 | 1013 | чел.-ч | чел.-ч | 1 | 111.2 | 0 | 0 | 0 | 8.53 | 0 | 1 | 0 | 0 | 0 | 111.2 |  | 1 | 2 | 77723798 | 1 | 0 | 50 | 0 | 0 | 0 | 0 | 0 | 0 | 0 | 0 | 0 | 0 | 0 | 0 | 0 | 0 | 0 | 0 | 0 | 0 | 0 | 0 | 0 | 0 | 0
105 | 77723799 | 77723797 | 121548 | 1 | 1 | 1 | 1 | 2 |  | Затраты труда машинистов | 1369 | 1013 | чел.-ч | чел.-ч | 1 | 21 | 0 | 0 | 0 | 0 | 0 | 1 | 0 | 0 | 0 | 21 |  | 2 | 2 | 77723799 | 1 | 0 | 51 | 0 | 0 | 0 | 0 | 0 | 0 | 0 | 0 | 0 | 0 | 0 | 0 | 0 | 0 | 0 | 0 | 0 | 0 | 0 | 0 | 0 | 0 | 0
105 | 77723800 | 77723797 | 47841490 | 1 | 1 | 1 | 2 | 030954 | ФСЭМ (2009), сб.03,поз.0954 | Подъемники грузоподъемностью до 500 кг одномачтовые, высота подъема 45 м | 1368 | 1011 | маш.-ч | маш.-ч | 1 | 1.8 | 0 | 31.26 | 11.6 | 0 | 0 | 1 | 0 | 0 | 0 | 1.8 |  | 0 | 2 | 77723800 | 1 | 0 | 52 | 0 | 0 | 0 | 0 | 0 | 0 | 0 | 0 | 0 | 0 | 0 | 0 | 0 | 0 | 0 | 0 | 0 | 0 | 0 | 0 | 0 | 0 | 0
105 | 77723801 | 77723797 | 47840696 | 1 | 1 | 1 | 2 | 050101 | ФСЭМ (2009), сб.05,поз.0101 | Компрессоры передвижные с двигателем внутреннего сгорания давлением до 686 кПа (7 ат), производительность 2,2 м3/мин | 1368 | 1011 | маш.-ч | маш.-ч | 1 | 19.2 | 0 | 90 | 10.06 | 0 | 0 | 1 | 0 | 0 | 0 | 19.2 |  | 0 | 2 | 77723801 | 1 | 0 | 53 | 0 | 0 | 0 | 0 | 0 | 0 | 0 | 0 | 0 | 0 | 0 | 0 | 0 | 0 | 0 | 0 | 0 | 0 | 0 | 0 | 0 | 0 | 0
105 | 77723802 | 77723797 | 47840768 | 1 | 1 | 1 | 2 | 330804 | ФСЭМ (2009), сб.33,поз.0804 | Молотки при работе от передвижных компрессорных станций отбойные пневматические | 1368 | 1011 | маш.-ч | маш.-ч | 1 | 38.4 | 0 | 1.53 | 0 | 0 | 0 | 1 | 0 | 0 | 0 | 38.4 |  | 0 | 2 | 77723802 | 1 | 0 | 54 | 0 | 0 | 0 | 0 | 0 | 0 | 0 | 0 | 0 | 0 | 0 | 0 | 0 | 0 | 0 | 0 | 0 | 0 | 0 | 0 | 0 | 0 | 0
105 | 77723803 | 77723797 | 68823795 | 1 | 1 | 1 | 3 | 509-9900 | ФССЦ (2010) ч.5, раздел09, поз.9900 | Строительный мусор | 1348 | 1009 | т | т | 1000 | 6.6 | 0 | 0 | 0 | 0 | 1 | 0 | 0 | 0 | 0 | 6.6 |  | 0 | 2 | 77723803 | 1 | 0 | 55 | 0 | 0 | 0 | 0 | 0 | 0 | 0 | 0 | 0 | 0 | 0 | 0 | 0 | 0 | 0 | 0 | 0 | 0 | 0 | 0 | 0 | 0 | 0
107 | 77723612 | 77723611 | 47840614 | 1 | 1 | 1 | 1 | 1-1022 |  | Рабочий строитель среднего разряда 2,2 | 1369 | 1013 | чел.-ч | чел.-ч | 1 | 45.4365 | 0 | 0 | 0 | 7.94 | 0 | 1 | 1 | 0 | 0 | 39.51 | *1,15 | 1 | 2 | 77723612 | 1 | 0 | 56 | 0 | 0 | 0 | 0 | 0 | 0 | 0 | 0 | 0 | 0 | 0 | 0 | 0 | 0 | 0 | 0 | 0 | 0 | 0 | 0 | 0 | 0 | 0
107 | 77723613 | 77723611 | 121548 | 1 | 1 | 1 | 1 | 2 |  | Затраты труда машинистов | 1369 | 1013 | чел.-ч | чел.-ч | 1 | 1.5875 | 0 | 0 | 0 | 0 | 0 | 1 | 1 | 0 | 0 | 1.27 | *1,25 | 2 | 2 | 77723613 | 1 | 0 | 57 | 0 | 0 | 0 | 0 | 0 | 0 | 0 | 0 | 0 | 0 | 0 | 0 | 0 | 0 | 0 | 0 | 0 | 0 | 0 | 0 | 0 | 0 | 0
107 | 77723614 | 77723611 | 47841490 | 1 | 1 | 1 | 2 | 030954 | ФСЭМ (2009), сб.03,поз.0954 | Подъемники грузоподъемностью до 500 кг одномачтовые, высота подъема 45 м | 1368 | 1011 | маш.-ч | маш.-ч | 1 | 1.5875 | 0 | 31.26 | 11.6 | 0 | 0 | 1 | 1 | 0 | 0 | 1.27 | *1,25 | 0 | 2 | 77723614 | 1 | 0 | 58 | 0 | 0 | 0 | 0 | 0 | 0 | 0 | 0 | 0 | 0 | 0 | 0 | 0 | 0 | 0 | 0 | 0 | 0 | 0 | 0 | 0 | 0 | 0
107 | 77723615 | 77723611 | 47855024 | 1 | 1 | 1 | 2 | 111301 | ФСЭМ (2009), сб.11,поз.1301 | Вибратор поверхностный | 1368 | 1011 | маш.-ч | маш.-ч | 1 | 11.3375 | 0 | 0.5 | 0 | 0 | 0 | 1 | 1 | 0 | 0 | 9.07 | *1,25 | 0 | 2 | 77723615 | 1 | 0 | 59 | 0 | 0 | 0 | 0 | 0 | 0 | 0 | 0 | 0 | 0 | 0 | 0 | 0 | 0 | 0 | 0 | 0 | 0 | 0 | 0 | 0 | 0 | 0
107 | 77723616 | 77723611 | 48092575 | 1 | 1 | 1 | 3 | 402-0005 | ФССЦ (2010) ч.4, раздел02, поз.0005 | Раствор готовый кладочный цементный марки 150 | 1339 | 1007 | м3 | м3 | 1 | 2.04 | 548.3 | 0 | 0 | 0 | 0 | 1 | 0 | 0 | 0 | 2.04 |  | 0 | 2 | 77723616 | 1 | 0 | 60 | 0 | 0 | 0 | 0 | 0 | 0 | 0 | 0 | 0 | 0 | 0 | 0 | 0 | 0 | 0 | 0 | 0 | 0 | 0 | 0 | 0 | 0 | 0
107 | 77723617 | 77723611 | 47840694 | 1 | 1 | 1 | 3 | 411-0001 | ФССЦ (2010) ч.4, раздел11, поз.0001 | Вода | 1339 | 1007 | м3 | м3 | 1 | 3.5 | 2.44 | 0 | 0 | 0 | 0 | 1 | 0 | 0 | 0 | 3.5 |  | 0 | 2 | 77723617 | 1 | 0 | 61 | 0 | 0 | 0 | 0 | 0 | 0 | 0 | 0 | 0 | 0 | 0 | 0 | 0 | 0 | 0 | 0 | 0 | 0 | 0 | 0 | 0 | 0 | 0
108 | 77723619 | 77723618 | 47840614 | 1 | 1 | 1 | 1 | 1-1022 |  | Рабочий строитель среднего разряда 2,2 | 1369 | 1013 | чел.-ч | чел.-ч | 1 | 0.575 | 0 | 0 | 0 | 7.94 | 0 | 1 | 1 | 0 | 0 | 0.5 | *1,15 | 1 | 2 | 77723619 | 1 | 0 | 62 | 0 | 0 | 0 | 0 | 0 | 0 | 0 | 0 | 0 | 0 | 0 | 0 | 0 | 0 | 0 | 0 | 0 | 0 | 0 | 0 | 0 | 0 | 0
108 | 77723620 | 77723618 | 121548 | 1 | 1 | 1 | 1 | 2 |  | Затраты труда машинистов | 1369 | 1013 | чел.-ч | чел.-ч | 1 | 0.2625 | 0 | 0 | 0 | 0 | 0 | 1 | 1 | 0 | 0 | 0.21 | *1,25 | 2 | 2 | 77723620 | 1 | 0 | 63 | 0 | 0 | 0 | 0 | 0 | 0 | 0 | 0 | 0 | 0 | 0 | 0 | 0 | 0 | 0 | 0 | 0 | 0 | 0 | 0 | 0 | 0 | 0
108 | 77723621 | 77723618 | 47841490 | 1 | 1 | 1 | 2 | 030954 | ФСЭМ (2009), сб.03,поз.0954 | Подъемники грузоподъемностью до 500 кг одномачтовые, высота подъема 45 м | 1368 | 1011 | маш.-ч | маш.-ч | 1 | 0.2625 | 0 | 31.26 | 11.6 | 0 | 0 | 1 | 1 | 0 | 0 | 0.21 | *1,25 | 0 | 2 | 77723621 | 1 | 0 | 64 | 0 | 0 | 0 | 0 | 0 | 0 | 0 | 0 | 0 | 0 | 0 | 0 | 0 | 0 | 0 | 0 | 0 | 0 | 0 | 0 | 0 | 0 | 0
108 | 77723622 | 77723618 | 47855024 | 1 | 1 | 1 | 2 | 111301 | ФСЭМ (2009), сб.11,поз.1301 | Вибратор поверхностный | 1368 | 1011 | маш.-ч | маш.-ч | 1 | 2.9 | 0 | 0.5 | 0 | 0 | 0 | 1 | 1 | 0 | 0 | 2.32 | *1,25 | 0 | 2 | 77723622 | 1 | 0 | 65 | 0 | 0 | 0 | 0 | 0 | 0 | 0 | 0 | 0 | 0 | 0 | 0 | 0 | 0 | 0 | 0 | 0 | 0 | 0 | 0 | 0 | 0 | 0
108 | 77723623 | 77723618 | 48092575 | 1 | 1 | 1 | 3 | 402-0005 | ФССЦ (2010) ч.4, раздел02, поз.0005 | Раствор готовый кладочный цементный марки 150 | 1339 | 1007 | м3 | м3 | 1 | 0.51 | 548.3 | 0 | 0 | 0 | 0 | 1 | 0 | 0 | 0 | 0.51 |  | 0 | 2 | 77723623 | 1 | 0 | 66 | 0 | 0 | 0 | 0 | 0 | 0 | 0 | 0 | 0 | 0 | 0 | 0 | 0 | 0 | 0 | 0 | 0 | 0 | 0 | 0 | 0 | 0 | 0
109 | 77723836 | 77723821 | 47841090 | 1 | 1 | 1 | 1 | 1-1035 |  | Рабочий строитель среднего разряда 3,5 | 1369 | 1013 | чел.-ч | чел.-ч | 1 | 14.2945 | 0 | 0 | 0 | 9.07 | 0 | 1 | 1 | 0 | 0 | 12.43 | *1,15 | 1 | 2 | 77723836 | 1 | 0 | 67 | 0 | 0 | 0 | 0 | 0 | 0 | 0 | 0 | 0 | 0 | 0 | 0 | 0 | 0 | 0 | 0 | 0 | 0 | 0 | 0 | 0 | 0 | 0
109 | 77723837 | 77723821 | 121548 | 1 | 1 | 1 | 1 | 2 |  | Затраты труда машинистов | 1369 | 1013 | чел.-ч | чел.-ч | 1 | 0.0875 | 0 | 0 | 0 | 0 | 0 | 1 | 1 | 0 | 0 | 0.07 | *1,25 | 2 | 2 | 77723837 | 1 | 0 | 68 | 0 | 0 | 0 | 0 | 0 | 0 | 0 | 0 | 0 | 0 | 0 | 0 | 0 | 0 | 0 | 0 | 0 | 0 | 0 | 0 | 0 | 0 | 0
109 | 77723838 | 77723821 | 47840893 | 1 | 1 | 1 | 2 | 021141 | ФСЭМ (2009), сб.02,поз.1141 | Краны на автомобильном ходу при работе на других видах строительства 10 т | 1368 | 1011 | маш.-ч | маш.-ч | 1 | 0.0875 | 0 | 111.99 | 13.5 | 0 | 0 | 1 | 1 | 0 | 0 | 0.07 | *1,25 | 0 | 2 | 77723838 | 1 | 0 | 69 | 0 | 0 | 0 | 0 | 0 | 0 | 0 | 0 | 0 | 0 | 0 | 0 | 0 | 0 | 0 | 0 | 0 | 0 | 0 | 0 | 0 | 0 | 0
109 | 77723839 | 77723821 | 47840576 | 1 | 1 | 1 | 2 | 400001 | ФСЭМ (2009), сб.40,поз.0001 | Автомобили бортовые, грузоподъемность до 5 т | 1368 | 1011 | маш.-ч | маш.-ч | 1 | 0.1125 | 0 | 87.17 | 11.6 | 0 | 0 | 1 | 1 | 0 | 0 | 0.09 | *1,25 | 0 | 2 | 77723839 | 1 | 0 | 70 | 0 | 0 | 0 | 0 | 0 | 0 | 0 | 0 | 0 | 0 | 0 | 0 | 0 | 0 | 0 | 0 | 0 | 0 | 0 | 0 | 0 | 0 | 0
109 | 77723840 | 77723821 | 68765511 | 1 | 1 | 1 | 3 | 204-0097 | И3 ФССЦ (2010) ч.2, раздел04, поз0097 | Сетка сварная из холоднотянутой проволоки 4-5 мм | 1348 | 1009 | т | т | 1000 | 0.28 | 8780.09 | 0 | 0 | 0 | 1 | 0 | 0 | 0 | 0 | 0.28 |  | 0 | 1 | -1 | 0 | 0 |  | 0 | 0 | 0 | 0 | 0 | 0 | 0 | 0 | 0 | 0 | 0 | 0 | 0 | 0 | 0 | 0 | 0 | 0 | 0 | 0 | 0 | 0 | 0
111 | 77723806 | 77723589 | 47841023 | 1 | 1 | 1 | 1 | 1-1032 |  | Рабочий строитель среднего разряда 3,2 | 1369 | 1013 | чел.-ч | чел.-ч | 1 | 356.983 | 0 | 0 | 0 | 8.74 | 0 | 1 | 1 | 0 | 0 | 310.42 | *1,15 | 1 | 2 | 77723806 | 1 | 0 | 72 | 0 | 0 | 0 | 0 | 0 | 0 | 0 | 0 | 0 | 0 | 0 | 0 | 0 | 0 | 0 | 0 | 0 | 0 | 0 | 0 | 0 | 0 | 0
111 | 77723807 | 77723589 | 121548 | 1 | 1 | 1 | 1 | 2 |  | Затраты труда машинистов | 1369 | 1013 | чел.-ч | чел.-ч | 1 | 2.15 | 0 | 0 | 0 | 0 | 0 | 1 | 1 | 0 | 0 | 1.72 | *1,25 | 2 | 2 | 77723807 | 1 | 0 | 73 | 0 | 0 | 0 | 0 | 0 | 0 | 0 | 0 | 0 | 0 | 0 | 0 | 0 | 0 | 0 | 0 | 0 | 0 | 0 | 0 | 0 | 0 | 0
111 | 77723808 | 77723589 | 48193569 | 1 | 1 | 1 | 2 | 020128 | ФСЭМ (2009), сб.02,поз.0128 | Краны башенные при работе на других видах строительства 5 т | 1368 | 1011 | маш.-ч | маш.-ч | 1 | 0.025 | 0 | 83.43 | 13.5 | 0 | 0 | 1 | 1 | 0 | 0 | 0.02 | *1,25 | 0 | 2 | 77723808 | 1 | 0 | 74 | 0 | 0 | 0 | 0 | 0 | 0 | 0 | 0 | 0 | 0 | 0 | 0 | 0 | 0 | 0 | 0 | 0 | 0 | 0 | 0 | 0 | 0 | 0
111 | 77723809 | 77723589 | 47854093 | 1 | 1 | 1 | 2 | 021140 | ФСЭМ (2009), сб.02,поз.1140 | Краны на автомобильном ходу при работе на других видах строительства 6,3 т | 1368 | 1011 | маш.-ч | маш.-ч | 1 | 0.0125 | 0 | 88.01 | 11.6 | 0 | 0 | 1 | 1 | 0 | 0 | 0.01 | *1,25 | 0 | 2 | 77723809 | 1 | 0 | 75 | 0 | 0 | 0 | 0 | 0 | 0 | 0 | 0 | 0 | 0 | 0 | 0 | 0 | 0 | 0 | 0 | 0 | 0 | 0 | 0 | 0 | 0 | 0
111 | 77723810 | 77723589 | 47842258 | 1 | 1 | 1 | 2 | 110901 | ФСЭМ (2009), сб.11,поз.0901 | Растворосмесители передвижные 65 л | 1368 | 1011 | маш.-ч | маш.-ч | 1 | 2.1125 | 0 | 12.39 | 10.06 | 0 | 0 | 1 | 1 | 0 | 0 | 1.69 | *1,25 | 0 | 2 | 77723810 | 1 | 0 | 76 | 0 | 0 | 0 | 0 | 0 | 0 | 0 | 0 | 0 | 0 | 0 | 0 | 0 | 0 | 0 | 0 | 0 | 0 | 0 | 0 | 0 | 0 | 0
111 | 77723811 | 77723589 | 68787180 | 1 | 1 | 1 | 2 | 339904 | ФСЭМ (2009), сб.33,поз.9904 | Плиткорез MAKITA RH 4101 | 1368 | 1011 | маш.-ч | маш.-ч | 1 | 0.0625 | 0 | 9.97 | 0 | 0 | 0 | 1 | 1 | 0 | 0 | 0.05 | *1,25 | 0 | 2 | 77723811 | 1 | 0 | 77 | 0 | 0 | 0 | 0 | 0 | 0 | 0 | 0 | 0 | 0 | 0 | 0 | 0 | 0 | 0 | 0 | 0 | 0 | 0 | 0 | 0 | 0 | 0
111 | 77723812 | 77723589 | 47840576 | 1 | 1 | 1 | 2 | 400001 | ФСЭМ (2009), сб.40,поз.0001 | Автомобили бортовые, грузоподъемность до 5 т | 1368 | 1011 | маш.-ч | маш.-ч | 1 | 0.0125 | 0 | 87.17 | 11.6 | 0 | 0 | 1 | 1 | 0 | 0 | 0.01 | *1,25 | 0 | 2 | 77723812 | 1 | 0 | 78 | 0 | 0 | 0 | 0 | 0 | 0 | 0 | 0 | 0 | 0 | 0 | 0 | 0 | 0 | 0 | 0 | 0 | 0 | 0 | 0 | 0 | 0 | 0
111 | 77723813 | 77723589 | 48269979 | 1 | 1 | 1 | 3 | 101-1971 | ФССЦ (2010) ч.1, раздел01, поз.1971 | Затирка «Старатели» (разной цветности) | 1348 | 1009 | т | т | 1000 | 0.013 | 6513 | 0 | 0 | 0 | 0 | 1 | 0 | 0 | 0 | 0.013 |  | 0 | 2 | 77723813 | 1 | 0 | 79 | 0 | 0 | 0 | 0 | 0 | 0 | 0 | 0 | 0 | 0 | 0 | 0 | 0 | 0 | 0 | 0 | 0 | 0 | 0 | 0 | 0 | 0 | 0
111 | 77723814 | 77723589 | 48399839 | 1 | 1 | 1 | 3 | 101-4368 | ФССЦ (2010) ч.1, раздел01, поз.4368 | Клей плиточный «Юнис Гранит» | 1346 | 1009 | кг | кг | 1 | 1200 | 3.69 | 0 | 0 | 0 | 0 | 1 | 0 | 0 | 0 | 1200 |  | 0 | 2 | 77723814 | 1 | 0 | 80 | 0 | 0 | 0 | 0 | 0 | 0 | 0 | 0 | 0 | 0 | 0 | 0 | 0 | 0 | 0 | 0 | 0 | 0 | 0 | 0 | 0 | 0 | 0
111 | 77723815 | 77723589 | 68756529 | 1 | 1 | 1 | 3 | 101-4486 | И3 ФССЦ (2010) ч.1, раздел01, поз4486 | Гранит керамический многоцветный неполированный, размером 400х400х9 мм | 1327 | 1005 | м2 | м2 | 1 | 102 | 140.45 | 0 | 0 | 0 | 0 | 1 | 0 | 0 | 0 | 102 |  | 0 | 2 | 77723815 | 1 | 0 | 81 | 0 | 0 | 0 | 0 | 0 | 0 | 0 | 0 | 0 | 0 | 0 | 0 | 0 | 0 | 0 | 0 | 0 | 0 | 0 | 0 | 0 | 0 | 0
111 | 77723816 | 77723589 | 68765460 | 1 | 1 | 1 | 3 | 203-9007 | ФССЦ (2010) ч.2, раздел03, поз.9007 | Рейки деревянные | 1339 | 1007 | м3 | м3 | 1 | 0.01 | 0 | 0 | 0 | 0 | 1 | 0 | 0 | 0 | 0 | 0.01 |  | 0 | 2 | 77723816 | 1 | 0 | 82 | 0 | 0 | 0 | 0 | 0 | 0 | 0 | 0 | 0 | 0 | 0 | 0 | 0 | 0 | 0 | 0 | 0 | 0 | 0 | 0 | 0 | 0 | 0
111 | 77723817 | 77723589 | 47840694 | 1 | 1 | 1 | 3 | 411-0001 | ФССЦ (2010) ч.4, раздел11, поз.0001 | Вода | 1339 | 1007 | м3 | м3 | 1 | 0.44 | 2.44 | 0 | 0 | 0 | 0 | 1 | 0 | 0 | 0 | 0.44 |  | 0 | 2 | 77723817 | 1 | 0 | 83 | 0 | 0 | 0 | 0 | 0 | 0 | 0 | 0 | 0 | 0 | 0 | 0 | 0 | 0 | 0 | 0 | 0 | 0 | 0 | 0 | 0 | 0 | 0
113 | 77723604 | 77723603 | 47841023 | 1 | 1 | 1 | 1 | 1-1032 |  | Рабочий строитель среднего разряда 3,2 | 1369 | 1013 | чел.-ч | чел.-ч | 1 | 19.136 | 0 | 0 | 0 | 8.74 | 0 | 1 | 1 | 0 | 0 | 16.64 | *1,15 | 1 | 2 | 77723604 | 1 | 0 | 84 | 0 | 0 | 0 | 0 | 0 | 0 | 0 | 0 | 0 | 0 | 0 | 0 | 0 | 0 | 0 | 0 | 0 | 0 | 0 | 0 | 0 | 0 | 0
113 | 77723605 | 77723603 | 47854364 | 1 | 1 | 1 | 2 | 134041 | ФСЭМ (2009), сб.13,поз.4041 | Шуруповерт | 1368 | 1011 | маш.-ч | маш.-ч | 1 | 5.75 | 0 | 3 | 0 | 0 | 0 | 1 | 1 | 0 | 0 | 4.6 | *1,25 | 0 | 2 | 77723605 | 1 | 0 | 85 | 0 | 0 | 0 | 0 | 0 | 0 | 0 | 0 | 0 | 0 | 0 | 0 | 0 | 0 | 0 | 0 | 0 | 0 | 0 | 0 | 0 | 0 | 0
113 | 77723606 | 77723603 | 47840737 | 1 | 1 | 1 | 2 | 330206 | ФСЭМ (2009), сб.33,поз.0206 | Дрели электрические | 1368 | 1011 | маш.-ч | маш.-ч | 1 | 5.75 | 0 | 1.95 | 0 | 0 | 0 | 1 | 1 | 0 | 0 | 4.6 | *1,25 | 0 | 2 | 77723606 | 1 | 0 | 86 | 0 | 0 | 0 | 0 | 0 | 0 | 0 | 0 | 0 | 0 | 0 | 0 | 0 | 0 | 0 | 0 | 0 | 0 | 0 | 0 | 0 | 0 | 0
113 | 77723607 | 77723603 | 47843250 | 1 | 1 | 1 | 2 | 331531 | ФСЭМ (2009), сб.33,поз.1531 | Пила дисковая электрическая | 1368 | 1011 | маш.-ч | маш.-ч | 1 | 0.45 | 0 | 0.95 | 0 | 0 | 0 | 1 | 1 | 0 | 0 | 0.36 | *1,25 | 0 | 2 | 77723607 | 1 | 0 | 87 | 0 | 0 | 0 | 0 | 0 | 0 | 0 | 0 | 0 | 0 | 0 | 0 | 0 | 0 | 0 | 0 | 0 | 0 | 0 | 0 | 0 | 0 | 0
113 | 77723608 | 77723603 | 48399694 | 1 | 1 | 1 | 3 | 101-4282 | ФССЦ (2010) ч.1, раздел01, поз.4282 | Винты самонарезающие остроконечные длиной 35 мм | 1354 | 1010 | шт. | шт. | 1 | 670 | 0.12 | 0 | 0 | 0 | 0 | 1 | 0 | 0 | 0 | 670 |  | 0 | 2 | 77723608 | 1 | 0 | 88 | 0 | 0 | 0 | 0 | 0 | 0 | 0 | 0 | 0 | 0 | 0 | 0 | 0 | 0 | 0 | 0 | 0 | 0 | 0 | 0 | 0 | 0 | 0
113 | 77723609 | 77723603 | 48418247 | 1 | 1 | 1 | 3 | 206-1349 | ФССЦ (2010) ч.2, раздел06, поз.1349 | Профили стыкоперекрывающие из алюминиевых сплавов (порожки) с покрытием, шириной 60 мм | 1301 | 1003 | м | м | 1 | 105 | 53.76 | 0 | 0 | 0 | 1 | 0 | 0 | 0 | 0 | 105 |  | 0 | 1 | -1 | 0 | 0 |  | 0 | 0 | 0 | 0 | 0 | 0 | 0 | 0 | 0 | 0 | 0 | 0 | 0 | 0 | 0 | 0 | 0 | 0 | 0 | 0 | 0 | 0 | 0
136 | 77724341 | 77724303 | 47840614 | 1 | 1 | 1 | 1 | 1-1022 |  | Рабочий строитель среднего разряда 2,2 | 1369 | 1013 | чел.-ч | чел.-ч | 1 | 67.4 | 0 | 0 | 0 | 7.94 | 0 | 1 | 0 | 0 | 0 | 67.4 |  | 1 | 2 | 77724341 | 1 | 0 | 90 | 0 | 0 | 0 | 0 | 0 | 0 | 0 | 0 | 0 | 0 | 0 | 0 | 0 | 0 | 0 | 0 | 0 | 0 | 0 | 0 | 0 | 0 | 0
136 | 77724342 | 77724303 | 68823795 | 1 | 1 | 1 | 3 | 509-9900 | ФССЦ (2010) ч.5, раздел09, поз.9900 | Строительный мусор | 1348 | 1009 | т | т | 1000 | 1.34 | 0 | 0 | 0 | 0 | 1 | 0 | 0 | 0 | 0 | 1.34 |  | 0 | 2 | 77724342 | 1 | 0 | 91 | 0 | 0 | 0 | 0 | 0 | 0 | 0 | 0 | 0 | 0 | 0 | 0 | 0 | 0 | 0 | 0 | 0 | 0 | 0 | 0 | 0 | 0 | 0
138 | 77724313 | 77724310 | 47840614 | 1 | 1 | 1 | 1 | 1-1022 |  | Рабочий строитель среднего разряда 2,2 | 1369 | 1013 | чел.-ч | чел.-ч | 1 | 36.28 | 0 | 0 | 0 | 7.94 | 0 | 1 | 0 | 0 | 0 | 36.28 |  | 1 | 2 | 77724313 | 1 | 0 | 92 | 0 | 0 | 0 | 0 | 0 | 0 | 0 | 0 | 0 | 0 | 0 | 0 | 0 | 0 | 0 | 0 | 0 | 0 | 0 | 0 | 0 | 0 | 0
138 | 77724314 | 77724310 | 68823795 | 1 | 1 | 1 | 3 | 509-9900 | ФССЦ (2010) ч.5, раздел09, поз.9900 | Строительный мусор | 1348 | 1009 | т | т | 1000 | 1.18 | 0 | 0 | 0 | 0 | 1 | 0 | 0 | 0 | 0 | 1.18 |  | 0 | 2 | 77724314 | 1 | 0 | 93 | 0 | 0 | 0 | 0 | 0 | 0 | 0 | 0 | 0 | 0 | 0 | 0 | 0 | 0 | 0 | 0 | 0 | 0 | 0 | 0 | 0 | 0 | 0
140 | 77724317 | 77724316 | 47840614 | 1 | 1 | 1 | 1 | 1-1022 |  | Рабочий строитель среднего разряда 2,2 | 1369 | 1013 | чел.-ч | чел.-ч | 1 | 4.21 | 0 | 0 | 0 | 7.94 | 0 | 1 | 0 | 0 | 0 | 4.21 |  | 1 | 2 | 77724317 | 1 | 0 | 94 | 0 | 0 | 0 | 0 | 0 | 0 | 0 | 0 | 0 | 0 | 0 | 0 | 0 | 0 | 0 | 0 | 0 | 0 | 0 | 0 | 0 | 0 | 0
140 | 77724318 | 77724316 | 68823795 | 1 | 1 | 1 | 3 | 509-9900 | ФССЦ (2010) ч.5, раздел09, поз.9900 | Строительный мусор | 1348 | 1009 | т | т | 1000 | 0.4 | 0 | 0 | 0 | 0 | 1 | 0 | 0 | 0 | 0 | 0.4 |  | 0 | 2 | 77724318 | 1 | 0 | 95 | 0 | 0 | 0 | 0 | 0 | 0 | 0 | 0 | 0 | 0 | 0 | 0 | 0 | 0 | 0 | 0 | 0 | 0 | 0 | 0 | 0 | 0 | 0
142 | 77724332 | 77724331 | 47841445 | 1 | 1 | 1 | 1 | 1-1034 |  | Рабочий строитель среднего разряда 3,4 | 1369 | 1013 | чел.-ч | чел.-ч | 1 | 132.25 | 0 | 0 | 0 | 8.97 | 0 | 1 | 1 | 0 | 0 | 115 | *1,15 | 1 | 2 | 77724332 | 1 | 0 | 96 | 0 | 0 | 0 | 0 | 0 | 0 | 0 | 0 | 0 | 0 | 0 | 0 | 0 | 0 | 0 | 0 | 0 | 0 | 0 | 0 | 0 | 0 | 0
142 | 77724333 | 77724331 | 47840576 | 1 | 1 | 1 | 2 | 400001 | ФСЭМ (2009), сб.40,поз.0001 | Автомобили бортовые, грузоподъемность до 5 т | 1368 | 1011 | маш.-ч | маш.-ч | 1 | 4.875 | 0 | 87.17 | 11.6 | 0 | 0 | 1 | 1 | 0 | 0 | 3.9 | *1,25 | 0 | 2 | 77724333 | 1 | 0 | 97 | 0 | 0 | 0 | 0 | 0 | 0 | 0 | 0 | 0 | 0 | 0 | 0 | 0 | 0 | 0 | 0 | 0 | 0 | 0 | 0 | 0 | 0 | 0
142 | 77724334 | 77724331 | 47841119 | 1 | 1 | 1 | 3 | 101-1705 | ФССЦ (2010) ч.1, раздел01, поз.1705 | Пакля пропитанная | 1346 | 1009 | кг | кг | 1 | 108 | 9.04 | 0 | 0 | 0 | 0 | 1 | 0 | 0 | 0 | 108 |  | 0 | 2 | 77724334 | 1 | 0 | 98 | 0 | 0 | 0 | 0 | 0 | 0 | 0 | 0 | 0 | 0 | 0 | 0 | 0 | 0 | 0 | 0 | 0 | 0 | 0 | 0 | 0 | 0 | 0
142 | 77724335 | 77724331 | 47840548 | 1 | 1 | 1 | 3 | 101-1805 | ФССЦ (2010) ч.1, раздел01, поз.1805 | Гвозди строительные | 1348 | 1009 | т | т | 1000 | 0.01012 | 11978 | 0 | 0 | 0 | 0 | 1 | 0 | 0 | 0 | 0.01012 |  | 0 | 2 | 77724335 | 1 | 0 | 99 | 0 | 0 | 0 | 0 | 0 | 0 | 0 | 0 | 0 | 0 | 0 | 0 | 0 | 0 | 0 | 0 | 0 | 0 | 0 | 0 | 0 | 0 | 0
142 | 77724336 | 77724331 | 68760764 | 1 | 1 | 1 | 3 | 101-9411 | ФССЦ (2010) ч.1, раздел01, поз.9411 | Скобяные изделия | 1035 | 1013 | компл. | компл. | 1 | 0 | 0 | 0 | 0 | 0 | 1 | 0 | 0 | 0 | 0 | 0 |  | 0 | 2 | 77724336 | 1 | 0 | 100 | 0 | 0 | 0 | 0 | 0 | 0 | 0 | 0 | 0 | 0 | 0 | 0 | 0 | 0 | 0 | 0 | 0 | 0 | 0 | 0 | 0 | 0 | 0
142 | 77724337 | 77724331 | 47853121 | 1 | 1 | 1 | 3 | 102-0053 | ФССЦ (2010) ч.1, раздел02, поз.0053 | Доски обрезные хвойных пород длиной 4-6,5 м, шириной 75-150 мм, толщиной 25 мм, III сорта | 1339 | 1007 | м3 | м3 | 1 | 0.08 | 1100 | 0 | 0 | 0 | 0 | 1 | 0 | 0 | 0 | 0.08 |  | 0 | 2 | 77724337 | 1 | 0 | 101 | 0 | 0 | 0 | 0 | 0 | 0 | 0 | 0 | 0 | 0 | 0 | 0 | 0 | 0 | 0 | 0 | 0 | 0 | 0 | 0 | 0 | 0 | 0
142 | 77724338 | 77724331 | 48414306 | 1 | 1 | 1 | 3 | 203-0205 | ФССЦ (2010) ч.2, раздел03, поз.0205 | Блоки дверные двупольные с полотном глухим ДГ 21-13, площадь 2,63 м2 | 1327 | 1005 | м2 | м2 | 1 | -100 | 207 | 0 | 0 | 0 | 0 | 1 | 0 | 0 | 0 | -100 |  | 0 | 2 | 77724338 | 2 | 12288 | 102 | 0 | 0 | 0 | 0 | 0 | 0 | 0 | 0 | 0 | 0 | 0 | 0 | 0 | 0 | 0 | 0 | 0 | 0 | 0 | 0 | 0 | 0 | 0
142 | 77724339 | 77724331 | 48264730 | 1 | 1 | 1 | 3 | 203-0359 | ФССЦ (2010) ч.2, раздел03, поз.0359 | Наличники из древесины типа Н-1, Н-2 размером 13х54 мм | 1301 | 1003 | м | м | 1 | 540 | 3.93 | 0 | 0 | 0 | 0 | 1 | 0 | 0 | 0 | 540 |  | 0 | 2 | 77724339 | 1 | 0 | 103 | 0 | 0 | 0 | 0 | 0 | 0 | 0 | 0 | 0 | 0 | 0 | 0 | 0 | 0 | 0 | 0 | 0 | 0 | 0 | 0 | 0 | 0 | 0
167 | 77724569 | 77724568 | 47840642 | 1 | 1 | 1 | 1 | 1-1021 |  | Рабочий строитель среднего разряда 2,1 | 1369 | 1013 | чел.-ч | чел.-ч | 1 | 74.3 | 0 | 0 | 0 | 7.87 | 0 | 1 | 0 | 0 | 0 | 74.3 |  | 1 | 2 | 77724569 | 1 | 0 | 104 | 0 | 0 | 0 | 0 | 0 | 0 | 0 | 0 | 0 | 0 | 0 | 0 | 0 | 0 | 0 | 0 | 0 | 0 | 0 | 0 | 0 | 0 | 0
167 | 77724570 | 77724568 | 121548 | 1 | 1 | 1 | 1 | 2 |  | Затраты труда машинистов | 1369 | 1013 | чел.-ч | чел.-ч | 1 | 1.99 | 0 | 0 | 0 | 0 | 0 | 1 | 0 | 0 | 0 | 1.99 |  | 2 | 2 | 77724570 | 1 | 0 | 105 | 0 | 0 | 0 | 0 | 0 | 0 | 0 | 0 | 0 | 0 | 0 | 0 | 0 | 0 | 0 | 0 | 0 | 0 | 0 | 0 | 0 | 0 | 0
167 | 77724571 | 77724568 | 47841490 | 1 | 1 | 1 | 2 | 030954 | ФСЭМ (2009), сб.03,поз.0954 | Подъемники грузоподъемностью до 500 кг одномачтовые, высота подъема 45 м | 1368 | 1011 | маш.-ч | маш.-ч | 1 | 0.35 | 0 | 31.26 | 11.6 | 0 | 0 | 1 | 0 | 0 | 0 | 0.35 |  | 0 | 2 | 77724571 | 1 | 0 | 106 | 0 | 0 | 0 | 0 | 0 | 0 | 0 | 0 | 0 | 0 | 0 | 0 | 0 | 0 | 0 | 0 | 0 | 0 | 0 | 0 | 0 | 0 | 0
167 | 77724572 | 77724568 | 47840696 | 1 | 1 | 1 | 2 | 050101 | ФСЭМ (2009), сб.05,поз.0101 | Компрессоры передвижные с двигателем внутреннего сгорания давлением до 686 кПа (7 ат), производительность 2,2 м3/мин | 1368 | 1011 | маш.-ч | маш.-ч | 1 | 1.64 | 0 | 90 | 10.06 | 0 | 0 | 1 | 0 | 0 | 0 | 1.64 |  | 0 | 2 | 77724572 | 1 | 0 | 107 | 0 | 0 | 0 | 0 | 0 | 0 | 0 | 0 | 0 | 0 | 0 | 0 | 0 | 0 | 0 | 0 | 0 | 0 | 0 | 0 | 0 | 0 | 0
167 | 77724573 | 77724568 | 47840768 | 1 | 1 | 1 | 2 | 330804 | ФСЭМ (2009), сб.33,поз.0804 | Молотки при работе от передвижных компрессорных станций отбойные пневматические | 1368 | 1011 | маш.-ч | маш.-ч | 1 | 3.28 | 0 | 1.53 | 0 | 0 | 0 | 1 | 0 | 0 | 0 | 3.28 |  | 0 | 2 | 77724573 | 1 | 0 | 108 | 0 | 0 | 0 | 0 | 0 | 0 | 0 | 0 | 0 | 0 | 0 | 0 | 0 | 0 | 0 | 0 | 0 | 0 | 0 | 0 | 0 | 0 | 0
168 | 77724593 | 77724592 | 47841101 | 1 | 1 | 1 | 1 | 1-1033 |  | Рабочий строитель среднего разряда 3,3 | 1369 | 1013 | чел.-ч | чел.-ч | 1 | 142.65 | 0 | 0 | 0 | 8.86 | 0 | 1 | 0 | 0 | 0 | 142.65 |  | 1 | 2 | 77724593 | 1 | 0 | 109 | 0 | 0 | 0 | 0 | 0 | 0 | 0 | 0 | 0 | 0 | 0 | 0 | 0 | 0 | 0 | 0 | 0 | 0 | 0 | 0 | 0 | 0 | 0
168 | 77724594 | 77724592 | 121548 | 1 | 1 | 1 | 1 | 2 |  | Затраты труда машинистов | 1369 | 1013 | чел.-ч | чел.-ч | 1 | 0.67 | 0 | 0 | 0 | 0 | 0 | 1 | 0 | 0 | 0 | 0.67 |  | 2 | 2 | 77724594 | 1 | 0 | 110 | 0 | 0 | 0 | 0 | 0 | 0 | 0 | 0 | 0 | 0 | 0 | 0 | 0 | 0 | 0 | 0 | 0 | 0 | 0 | 0 | 0 | 0 | 0
168 | 77724595 | 77724592 | 47841490 | 1 | 1 | 1 | 2 | 030954 | ФСЭМ (2009), сб.03,поз.0954 | Подъемники грузоподъемностью до 500 кг одномачтовые, высота подъема 45 м | 1368 | 1011 | маш.-ч | маш.-ч | 1 | 0.67 | 0 | 31.26 | 11.6 | 0 | 0 | 1 | 0 | 0 | 0 | 0.67 |  | 0 | 2 | 77724595 | 1 | 0 | 111 | 0 | 0 | 0 | 0 | 0 | 0 | 0 | 0 | 0 | 0 | 0 | 0 | 0 | 0 | 0 | 0 | 0 | 0 | 0 | 0 | 0 | 0 | 0
168 | 77724596 | 77724592 | 47842322 | 1 | 1 | 1 | 3 | 402-0083 | ФССЦ (2010) ч.4, раздел02, поз.0083 | Раствор готовый отделочный тяжелый, цементно-известковый 1:1:6 | 1339 | 1007 | м3 | м3 | 1 | 2.2 | 517.9 | 0 | 0 | 0 | 0 | 1 | 0 | 0 | 0 | 2.2 |  | 0 | 2 | 77724596 | 1 | 0 | 112 | 0 | 0 | 0 | 0 | 0 | 0 | 0 | 0 | 0 | 0 | 0 | 0 | 0 | 0 | 0 | 0 | 0 | 0 | 0 | 0 | 0 | 0 | 0
168 | 77724597 | 77724592 | 47840694 | 1 | 1 | 1 | 3 | 411-0001 | ФССЦ (2010) ч.4, раздел11, поз.0001 | Вода | 1339 | 1007 | м3 | м3 | 1 | 0.35 | 2.44 | 0 | 0 | 0 | 0 | 1 | 0 | 0 | 0 | 0.35 |  | 0 | 2 | 77724597 | 1 | 0 | 113 | 0 | 0 | 0 | 0 | 0 | 0 | 0 | 0 | 0 | 0 | 0 | 0 | 0 | 0 | 0 | 0 | 0 | 0 | 0 | 0 | 0 | 0 | 0
168 | 77724598 | 77724592 | 68823795 | 1 | 1 | 1 | 3 | 509-9900 | ФССЦ (2010) ч.5, раздел09, поз.9900 | Строительный мусор | 1348 | 1009 | т | т | 1000 | 3.38 | 0 | 0 | 0 | 0 | 1 | 0 | 0 | 0 | 0 | 3.38 |  | 0 | 2 | 77724598 | 1 | 0 | 114 | 0 | 0 | 0 | 0 | 0 | 0 | 0 | 0 | 0 | 0 | 0 | 0 | 0 | 0 | 0 | 0 | 0 | 0 | 0 | 0 | 0 | 0 | 0
170 | 77724601 | 77724600 | 47841101 | 1 | 1 | 1 | 1 | 1-1033 |  | Рабочий строитель среднего разряда 3,3 | 1369 | 1013 | чел.-ч | чел.-ч | 1 | 20.33 | 0 | 0 | 0 | 8.86 | 0 | 1 | 0 | 0 | 0 | 20.33 |  | 1 | 2 | 77724601 | 1 | 0 | 115 | 0 | 0 | 0 | 0 | 0 | 0 | 0 | 0 | 0 | 0 | 0 | 0 | 0 | 0 | 0 | 0 | 0 | 0 | 0 | 0 | 0 | 0 | 0
170 | 77724602 | 77724600 | 121548 | 1 | 1 | 1 | 1 | 2 |  | Затраты труда машинистов | 1369 | 1013 | чел.-ч | чел.-ч | 1 | 0.34 | 0 | 0 | 0 | 0 | 0 | 1 | 0 | 0 | 0 | 0.34 |  | 2 | 2 | 77724602 | 1 | 0 | 116 | 0 | 0 | 0 | 0 | 0 | 0 | 0 | 0 | 0 | 0 | 0 | 0 | 0 | 0 | 0 | 0 | 0 | 0 | 0 | 0 | 0 | 0 | 0
170 | 77724603 | 77724600 | 47841490 | 1 | 1 | 1 | 2 | 030954 | ФСЭМ (2009), сб.03,поз.0954 | Подъемники грузоподъемностью до 500 кг одномачтовые, высота подъема 45 м | 1368 | 1011 | маш.-ч | маш.-ч | 1 | 0.34 | 0 | 31.26 | 11.6 | 0 | 0 | 1 | 0 | 0 | 0 | 0.34 |  | 0 | 2 | 77724603 | 1 | 0 | 117 | 0 | 0 | 0 | 0 | 0 | 0 | 0 | 0 | 0 | 0 | 0 | 0 | 0 | 0 | 0 | 0 | 0 | 0 | 0 | 0 | 0 | 0 | 0
170 | 77724604 | 77724600 | 47842322 | 1 | 1 | 1 | 3 | 402-0083 | ФССЦ (2010) ч.4, раздел02, поз.0083 | Раствор готовый отделочный тяжелый, цементно-известковый 1:1:6 | 1339 | 1007 | м3 | м3 | 1 | 1.1 | 517.9 | 0 | 0 | 0 | 0 | 1 | 0 | 0 | 0 | 1.1 |  | 0 | 2 | 77724604 | 1 | 0 | 118 | 0 | 0 | 0 | 0 | 0 | 0 | 0 | 0 | 0 | 0 | 0 | 0 | 0 | 0 | 0 | 0 | 0 | 0 | 0 | 0 | 0 | 0 | 0
170 | 77724605 | 77724600 | 68823795 | 1 | 1 | 1 | 3 | 509-9900 | ФССЦ (2010) ч.5, раздел09, поз.9900 | Строительный мусор | 1348 | 1009 | т | т | 1000 | 1.69 | 0 | 0 | 0 | 0 | 1 | 0 | 0 | 0 | 0 | 1.69 |  | 0 | 2 | 77724605 | 1 | 0 | 119 | 0 | 0 | 0 | 0 | 0 | 0 | 0 | 0 | 0 | 0 | 0 | 0 | 0 | 0 | 0 | 0 | 0 | 0 | 0 | 0 | 0 | 0 | 0
172 | 77724676 | 77724646 | 47841090 | 1 | 1 | 1 | 1 | 1-1035 |  | Рабочий строитель среднего разряда 3,5 | 1369 | 1013 | чел.-ч | чел.-ч | 1 | 156.4 | 0 | 0 | 0 | 9.07 | 0 | 1 | 1 | 0 | 0 | 136 | *1,15 | 1 | 2 | 77724676 | 1 | 0 | 120 | 0 | 0 | 0 | 0 | 0 | 0 | 0 | 0 | 0 | 0 | 0 | 0 | 0 | 0 | 0 | 0 | 0 | 0 | 0 | 0 | 0 | 0 | 0
172 | 77724677 | 77724646 | 47854364 | 1 | 1 | 1 | 2 | 134041 | ФСЭМ (2009), сб.13,поз.4041 | Шуруповерт | 1368 | 1011 | маш.-ч | маш.-ч | 1 | 5.375 | 0 | 3 | 0 | 0 | 0 | 1 | 1 | 0 | 0 | 4.3 | *1,25 | 0 | 2 | 77724677 | 1 | 0 | 121 | 0 | 0 | 0 | 0 | 0 | 0 | 0 | 0 | 0 | 0 | 0 | 0 | 0 | 0 | 0 | 0 | 0 | 0 | 0 | 0 | 0 | 0 | 0
172 | 77724678 | 77724646 | 48092422 | 1 | 1 | 1 | 2 | 330901 | ФСЭМ (2009), сб.33,поз.0901 | Ножницы электрические | 1368 | 1011 | маш.-ч | маш.-ч | 1 | 0.2125 | 0 | 33.59 | 0 | 0 | 0 | 1 | 1 | 0 | 0 | 0.17 | *1,25 | 0 | 2 | 77724678 | 1 | 0 | 122 | 0 | 0 | 0 | 0 | 0 | 0 | 0 | 0 | 0 | 0 | 0 | 0 | 0 | 0 | 0 | 0 | 0 | 0 | 0 | 0 | 0 | 0 | 0
172 | 77724679 | 77724646 | 47841848 | 1 | 1 | 1 | 2 | 331451 | ФСЭМ (2009), сб.33,поз.1451 | Перфораторы электрические | 1368 | 1011 | маш.-ч | маш.-ч | 1 | 1.1375 | 0 | 2.08 | 0 | 0 | 0 | 1 | 1 | 0 | 0 | 0.91 | *1,25 | 0 | 2 | 77724679 | 1 | 0 | 123 | 0 | 0 | 0 | 0 | 0 | 0 | 0 | 0 | 0 | 0 | 0 | 0 | 0 | 0 | 0 | 0 | 0 | 0 | 0 | 0 | 0 | 0 | 0
172 | 77724680 | 77724646 | 48267788 | 1 | 1 | 1 | 3 | 101-2430 | ФССЦ (2010) ч.1, раздел01, поз.2430 | Грунтовка «Тифенгрунд», КНАУФ | 1346 | 1009 | кг | кг | 1 | 20 | 13.08 | 0 | 0 | 0 | 0 | 1 | 0 | 0 | 0 | 20 |  | 0 | 2 | 77724680 | 1 | 0 | 124 | 0 | 0 | 0 | 0 | 0 | 0 | 0 | 0 | 0 | 0 | 0 | 0 | 0 | 0 | 0 | 0 | 0 | 0 | 0 | 0 | 0 | 0 | 0
172 | 77724681 | 77724646 | 48267789 | 1 | 1 | 1 | 3 | 101-2437 | ФССЦ (2010) ч.1, раздел01, поз.2437 | Шпаклевка «Унифлот», КНАУФ | 1346 | 1009 | кг | кг | 1 | 20 | 7.46 | 0 | 0 | 0 | 0 | 1 | 0 | 0 | 0 | 20 |  | 0 | 2 | 77724681 | 1 | 0 | 125 | 0 | 0 | 0 | 0 | 0 | 0 | 0 | 0 | 0 | 0 | 0 | 0 | 0 | 0 | 0 | 0 | 0 | 0 | 0 | 0 | 0 | 0 | 0
172 | 77724682 | 77724646 | 48267790 | 1 | 1 | 1 | 3 | 101-2438 | ФССЦ (2010) ч.1, раздел01, поз.2438 | Шпаклевка «Фугенфюллер», КНАУФ | 1346 | 1009 | кг | кг | 1 | 150 | 2.7 | 0 | 0 | 0 | 0 | 1 | 0 | 0 | 0 | 150 |  | 0 | 2 | 77724682 | 1 | 0 | 126 | 0 | 0 | 0 | 0 | 0 | 0 | 0 | 0 | 0 | 0 | 0 | 0 | 0 | 0 | 0 | 0 | 0 | 0 | 0 | 0 | 0 | 0 | 0
172 | 77724683 | 77724646 | 48267791 | 1 | 1 | 1 | 3 | 101-2474 | ФССЦ (2010) ч.1, раздел01, поз.2474 | Лента бумажная для повышения трещиностойкости стыков ГКЛ и ГВЛ | 1301 | 1003 | м | м | 1 | 177 | 0.17 | 0 | 0 | 0 | 0 | 1 | 0 | 0 | 0 | 177 |  | 0 | 2 | 77724683 | 1 | 0 | 127 | 0 | 0 | 0 | 0 | 0 | 0 | 0 | 0 | 0 | 0 | 0 | 0 | 0 | 0 | 0 | 0 | 0 | 0 | 0 | 0 | 0 | 0 | 0
172 | 77724684 | 77724646 | 48267792 | 1 | 1 | 1 | 3 | 101-2480 | ФССЦ (2010) ч.1, раздел01, поз.2480 | Лента разделительная для сопряжения потолка из ЛГК со стеной | 1301 | 1003 | м | м | 1 | 162 | 1.73 | 0 | 0 | 0 | 0 | 1 | 0 | 0 | 0 | 162 |  | 0 | 2 | 77724684 | 1 | 0 | 128 | 0 | 0 | 0 | 0 | 0 | 0 | 0 | 0 | 0 | 0 | 0 | 0 | 0 | 0 | 0 | 0 | 0 | 0 | 0 | 0 | 0 | 0 | 0
172 | 77724685 | 77724646 | 48397248 | 1 | 1 | 1 | 3 | 101-2485 | ФССЦ (2010) ч.1, раздел01, поз.2485 | Лента эластичная самоклеящаяся для профилей направляющих «Дихтунгсбанд» 50/30000 мм | 1301 | 1003 | м | м | 1 | 117 | 0.6 | 0 | 0 | 0 | 0 | 1 | 0 | 0 | 0 | 117 |  | 0 | 2 | 77724685 | 1 | 0 | 129 | 0 | 0 | 0 | 0 | 0 | 0 | 0 | 0 | 0 | 0 | 0 | 0 | 0 | 0 | 0 | 0 | 0 | 0 | 0 | 0 | 0 | 0 | 0
172 | 77724686 | 77724646 | 48265853 | 1 | 1 | 1 | 3 | 101-2509 | ФССЦ (2010) ч.1, раздел01, поз.2509 | Листы гипсокартонные ГКЛ 12,5 мм | 1327 | 1005 | м2 | м2 | 1 | 449 | 15 | 0 | 0 | 0 | 0 | 1 | 0 | 0 | 0 | 449 |  | 0 | 2 | 77724686 | 1 | 0 | 130 | 0 | 0 | 0 | 0 | 0 | 0 | 0 | 0 | 0 | 0 | 0 | 0 | 0 | 0 | 0 | 0 | 0 | 0 | 0 | 0 | 0 | 0 | 0
172 | 77724687 | 77724646 | 48267793 | 1 | 1 | 1 | 3 | 101-2583 | ФССЦ (2010) ч.1, раздел01, поз.2583 | Шуруп самонарезающий (TN) 3,5/25 мм | 1354 | 1010 | шт. | шт. | 1 | 1419 | 0.02 | 0 | 0 | 0 | 0 | 1 | 0 | 0 | 0 | 1419 |  | 0 | 2 | 77724687 | 1 | 0 | 131 | 0 | 0 | 0 | 0 | 0 | 0 | 0 | 0 | 0 | 0 | 0 | 0 | 0 | 0 | 0 | 0 | 0 | 0 | 0 | 0 | 0 | 0 | 0
172 | 77724688 | 77724646 | 48267862 | 1 | 1 | 1 | 3 | 101-2584 | ФССЦ (2010) ч.1, раздел01, поз.2584 | Шуруп самонарезающий (TN) 3,5/35 мм | 1354 | 1010 | шт. | шт. | 1 | 3788 | 0.03 | 0 | 0 | 0 | 0 | 1 | 0 | 0 | 0 | 3788 |  | 0 | 2 | 77724688 | 1 | 0 | 132 | 0 | 0 | 0 | 0 | 0 | 0 | 0 | 0 | 0 | 0 | 0 | 0 | 0 | 0 | 0 | 0 | 0 | 0 | 0 | 0 | 0 | 0 | 0
172 | 77724689 | 77724646 | 48267815 | 1 | 1 | 1 | 3 | 101-2589 | ФССЦ (2010) ч.1, раздел01, поз.2589 | Дюбель-гвоздь 6/39 мм | 1354 | 1010 | шт. | шт. | 1 | 70 | 0.7 | 0 | 0 | 0 | 0 | 1 | 0 | 0 | 0 | 70 |  | 0 | 2 | 77724689 | 1 | 0 | 133 | 0 | 0 | 0 | 0 | 0 | 0 | 0 | 0 | 0 | 0 | 0 | 0 | 0 | 0 | 0 | 0 | 0 | 0 | 0 | 0 | 0 | 0 | 0
172 | 77724690 | 77724646 | 48267794 | 1 | 1 | 1 | 3 | 101-2590 | ФССЦ (2010) ч.1, раздел01, поз.2590 | Дюбель с шурупом 6/35 мм | 1354 | 1010 | шт. | шт. | 1 | 163 | 0.08 | 0 | 0 | 0 | 0 | 1 | 0 | 0 | 0 | 163 |  | 0 | 2 | 77724690 | 1 | 0 | 134 | 0 | 0 | 0 | 0 | 0 | 0 | 0 | 0 | 0 | 0 | 0 | 0 | 0 | 0 | 0 | 0 | 0 | 0 | 0 | 0 | 0 | 0 | 0
172 | 77724691 | 77724646 | 68798733 | 1 | 1 | 1 | 3 | 104-0008 | ФССЦ (2010) ч.1, раздел04, поз.0008 | Маты прошивные из минеральной ваты без обкладок М-100, толщина 80 мм | 1339 | 1007 | м3 | м3 | 1 | 103 | 433.41 | 0 | 0 | 0 | 1 | 0 | 0 | 0 | 0 | 103 |  | 0 | 1 | -1 | 0 | 0 |  | 0 | 0 | 0 | 0 | 0 | 0 | 0 | 0 | 0 | 0 | 0 | 0 | 0 | 0 | 0 | 0 | 0 | 0 | 0 | 0 | 0 | 0 | 0
172 | 77724692 | 77724646 | 48413391 | 1 | 1 | 1 | 3 | 201-0786 | ФССЦ (2010) ч.2, раздел01, поз.0786 | Профиль направляющий ПН-2 50/40/0,6 | 1301 | 1003 | м | м | 1 | 86 | 6.16 | 0 | 0 | 0 | 0 | 1 | 0 | 0 | 0 | 86 |  | 0 | 2 | 77724692 | 1 | 0 | 136 | 0 | 0 | 0 | 0 | 0 | 0 | 0 | 0 | 0 | 0 | 0 | 0 | 0 | 0 | 0 | 0 | 0 | 0 | 0 | 0 | 0 | 0 | 0
172 | 77724693 | 77724646 | 48413407 | 1 | 1 | 1 | 3 | 201-0805 | ФССЦ (2010) ч.2, раздел01, поз.0805 | Профиль стоечный ПС-2 50/50/0,6 | 1301 | 1003 | м | м | 1 | 254 | 6.86 | 0 | 0 | 0 | 0 | 1 | 0 | 0 | 0 | 254 |  | 0 | 2 | 77724693 | 1 | 0 | 137 | 0 | 0 | 0 | 0 | 0 | 0 | 0 | 0 | 0 | 0 | 0 | 0 | 0 | 0 | 0 | 0 | 0 | 0 | 0 | 0 | 0 | 0 | 0
172 | 77724694 | 77724646 | 48267817 | 1 | 1 | 1 | 3 | 201-0812 | ФССЦ (2010) ч.2, раздел01, поз.0812 | Верхний уголок для крепления несущих элементов двери 100x123 мм | 1354 | 1010 | шт. | шт. | 1 | 14 | 2.79 | 0 | 0 | 0 | 0 | 1 | 0 | 0 | 0 | 14 |  | 0 | 2 | 77724694 | 1 | 0 | 138 | 0 | 0 | 0 | 0 | 0 | 0 | 0 | 0 | 0 | 0 | 0 | 0 | 0 | 0 | 0 | 0 | 0 | 0 | 0 | 0 | 0 | 0 | 0
172 | 77724695 | 77724646 | 48267818 | 1 | 1 | 1 | 3 | 201-0814 | ФССЦ (2010) ч.2, раздел01, поз.0814 | Нижний уголок для крепления несущих элементов двери 100x123 мм | 1354 | 1010 | шт. | шт. | 1 | 14 | 2.79 | 0 | 0 | 0 | 0 | 1 | 0 | 0 | 0 | 14 |  | 0 | 2 | 77724695 | 1 | 0 | 139 | 0 | 0 | 0 | 0 | 0 | 0 | 0 | 0 | 0 | 0 | 0 | 0 | 0 | 0 | 0 | 0 | 0 | 0 | 0 | 0 | 0 | 0 | 0
172 | 77724696 | 77724646 | 48413425 | 1 | 1 | 1 | 3 | 201-0832 | ФССЦ (2010) ч.2, раздел01, поз.0832 | Бруски деревянные 50*50 мм | 1301 | 1003 | м | м | 1 | 39 | 4.17 | 0 | 0 | 0 | 0 | 1 | 0 | 0 | 0 | 39 |  | 0 | 2 | 77724696 | 1 | 0 | 140 | 0 | 0 | 0 | 0 | 0 | 0 | 0 | 0 | 0 | 0 | 0 | 0 | 0 | 0 | 0 | 0 | 0 | 0 | 0 | 0 | 0 | 0 | 0
174 | 77735953 | 77724665 | 47841451 | 1 | 1 | 1 | 1 | 1-1036 |  | Рабочий строитель среднего разряда 3,6 | 1369 | 1013 | чел.-ч | чел.-ч | 1 | 183.6205 | 0 | 0 | 0 | 9.18 | 0 | 1 | 1 | 0 | 0 | 159.67 | *1,15 | 1 | 2 | 77735953 | 1 | 0 | 141 | 0 | 0 | 0 | 0 | 0 | 0 | 0 | 0 | 0 | 0 | 0 | 0 | 0 | 0 | 0 | 0 | 0 | 0 | 0 | 0 | 0 | 0 | 0
174 | 77735954 | 77724665 | 121548 | 1 | 1 | 1 | 1 | 2 |  | Затраты труда машинистов | 1369 | 1013 | чел.-ч | чел.-ч | 1 | 2.0625 | 0 | 0 | 0 | 0 | 0 | 1 | 1 | 0 | 0 | 1.65 | *1,25 | 2 | 2 | 77735954 | 1 | 0 | 142 | 0 | 0 | 0 | 0 | 0 | 0 | 0 | 0 | 0 | 0 | 0 | 0 | 0 | 0 | 0 | 0 | 0 | 0 | 0 | 0 | 0 | 0 | 0
174 | 77735955 | 77724665 | 47861120 | 1 | 1 | 1 | 2 | 030101 | ФСЭМ (2009), сб.03,поз.0101 | Автопогрузчики 5 т | 1368 | 1011 | маш.-ч | маш.-ч | 1 | 0.1 | 0 | 89.99 | 10.06 | 0 | 0 | 1 | 1 | 0 | 0 | 0.08 | *1,25 | 0 | 2 | 77735955 | 1 | 0 | 143 | 0 | 0 | 0 | 0 | 0 | 0 | 0 | 0 | 0 | 0 | 0 | 0 | 0 | 0 | 0 | 0 | 0 | 0 | 0 | 0 | 0 | 0 | 0
174 | 77735956 | 77724665 | 47841490 | 1 | 1 | 1 | 2 | 030954 | ФСЭМ (2009), сб.03,поз.0954 | Подъемники грузоподъемностью до 500 кг одномачтовые, высота подъема 45 м | 1368 | 1011 | маш.-ч | маш.-ч | 1 | 0.3375 | 0 | 31.26 | 11.6 | 0 | 0 | 1 | 1 | 0 | 0 | 0.27 | *1,25 | 0 | 2 | 77735956 | 1 | 0 | 144 | 0 | 0 | 0 | 0 | 0 | 0 | 0 | 0 | 0 | 0 | 0 | 0 | 0 | 0 | 0 | 0 | 0 | 0 | 0 | 0 | 0 | 0 | 0
174 | 77735957 | 77724665 | 47842258 | 1 | 1 | 1 | 2 | 110901 | ФСЭМ (2009), сб.11,поз.0901 | Растворосмесители передвижные 65 л | 1368 | 1011 | маш.-ч | маш.-ч | 1 | 1.625 | 0 | 12.39 | 10.06 | 0 | 0 | 1 | 1 | 0 | 0 | 1.3 | *1,25 | 0 | 2 | 77735957 | 1 | 0 | 145 | 0 | 0 | 0 | 0 | 0 | 0 | 0 | 0 | 0 | 0 | 0 | 0 | 0 | 0 | 0 | 0 | 0 | 0 | 0 | 0 | 0 | 0 | 0
174 | 77735958 | 77724665 | 47848308 | 1 | 1 | 1 | 3 | 101-0256 | ФССЦ (2010) ч.1, раздел01, поз.0256 | Плитки керамические глазурованные для внутренней облицовки стен гладкие без завала белые | 1327 | 1005 | м2 | м2 | 1 | 100 | 71.19 | 0 | 0 | 0 | 0 | 1 | 0 | 0 | 0 | 100 |  | 0 | 2 | 77735958 | 1 | 0 | 146 | 0 | 0 | 0 | 0 | 0 | 0 | 0 | 0 | 0 | 0 | 0 | 0 | 0 | 0 | 0 | 0 | 0 | 0 | 0 | 0 | 0 | 0 | 0
174 | 77735959 | 77724665 | 47844446 | 1 | 1 | 1 | 3 | 101-1757 | ФССЦ (2010) ч.1, раздел01, поз.1757 | Ветошь | 1346 | 1009 | кг | кг | 1 | 0.5 | 1.82 | 0 | 0 | 0 | 0 | 1 | 0 | 0 | 0 | 0.5 |  | 0 | 2 | 77735959 | 1 | 0 | 147 | 0 | 0 | 0 | 0 | 0 | 0 | 0 | 0 | 0 | 0 | 0 | 0 | 0 | 0 | 0 | 0 | 0 | 0 | 0 | 0 | 0 | 0 | 0
174 | 77735960 | 77724665 | 48396888 | 1 | 1 | 1 | 3 | 101-1776 | ФССЦ (2010) ч.1, раздел01, поз.1776 | Клей для облицовочных работ водостойкий «Плюс» (сухая смесь) | 1348 | 1009 | т | т | 1000 | 0.375 | 4316 | 0 | 0 | 0 | 0 | 1 | 0 | 0 | 0 | 0.375 |  | 0 | 2 | 77735960 | 1 | 0 | 148 | 0 | 0 | 0 | 0 | 0 | 0 | 0 | 0 | 0 | 0 | 0 | 0 | 0 | 0 | 0 | 0 | 0 | 0 | 0 | 0 | 0 | 0 | 0
174 | 77735961 | 77724665 | 48425746 | 1 | 1 | 1 | 3 | 402-0071 | ФССЦ (2010) ч.4, раздел02, поз.0071 | Смесь сухая (фуга) АТЛАС разных цветов для заделки швов водостойкая | 1348 | 1009 | т | т | 1000 | 0.05 | 9000 | 0 | 0 | 0 | 0 | 1 | 0 | 0 | 0 | 0.05 |  | 0 | 2 | 77735961 | 1 | 0 | 149 | 0 | 0 | 0 | 0 | 0 | 0 | 0 | 0 | 0 | 0 | 0 | 0 | 0 | 0 | 0 | 0 | 0 | 0 | 0 | 0 | 0 | 0 | 0
174 | 77735962 | 77724665 | 47840694 | 1 | 1 | 1 | 3 | 411-0001 | ФССЦ (2010) ч.4, раздел11, поз.0001 | Вода | 1339 | 1007 | м3 | м3 | 1 | 0.93 | 2.44 | 0 | 0 | 0 | 0 | 1 | 0 | 0 | 0 | 0.93 |  | 0 | 2 | 77735962 | 1 | 0 | 150 | 0 | 0 | 0 | 0 | 0 | 0 | 0 | 0 | 0 | 0 | 0 | 0 | 0 | 0 | 0 | 0 | 0 | 0 | 0 | 0 | 0 | 0 | 0
216 | 78093068 | 78093067 | 47856615 | 1 | 1 | 1 | 1 | 1-2042 |  | Рабочий монтажник среднего разряда 4,2 | 1369 | 1013 | чел.-ч | чел.-ч | 1 | 35.4 | 0 | 0 | 0 | 9.92 | 0 | 1 | 1 | 0 | 0 | 118 | *0,3 | 1 | 2 | 78093081 | 1 | 0 | 151 | 0 | 0 | 0 | 0 | 0 | 0 | 0 | 0 | 0 | 0 | 0 | 0 | 0 | 0 | 0 | 0 | 0 | 0 | 0 | 0 | 0 | 0 | 0
216 | 78093069 | 78093067 | 121548 | 1 | 1 | 1 | 1 | 2 |  | Затраты труда машинистов | 1369 | 1013 | чел.-ч | чел.-ч | 1 | 9.708 | 0 | 0 | 0 | 0 | 0 | 1 | 1 | 0 | 0 | 32.36 | *0,3 | 2 | 2 | 78093082 | 1 | 0 | 152 | 0 | 0 | 0 | 0 | 0 | 0 | 0 | 0 | 0 | 0 | 0 | 0 | 0 | 0 | 0 | 0 | 0 | 0 | 0 | 0 | 0 | 0 | 0
216 | 78093070 | 78093067 | 47855728 | 1 | 1 | 1 | 2 | 021102 | ФСЭМ (2009), сб.02,поз.1102 | Краны на автомобильном ходу при работе на монтаже технологического оборудования 10 т | 1368 | 1011 | маш.-ч | маш.-ч | 1 | 0.108 | 0 | 134.65 | 13.5 | 0 | 0 | 1 | 1 | 0 | 0 | 0.36 | *0,3 | 0 | 2 | 78093083 | 1 | 0 | 153 | 0 | 0 | 0 | 0 | 0 | 0 | 0 | 0 | 0 | 0 | 0 | 0 | 0 | 0 | 0 | 0 | 0 | 0 | 0 | 0 | 0 | 0 | 0
216 | 78093071 | 78093067 | 48012237 | 1 | 1 | 1 | 2 | 030902 | ФСЭМ (2009), сб.03,поз.0902 | Подъемники гидравлические высотой подъема 10 м | 1368 | 1011 | маш.-ч | маш.-ч | 1 | 9.6 | 0 | 31.14 | 11.6 | 0 | 0 | 1 | 1 | 0 | 0 | 32 | *0,3 | 0 | 2 | 78093084 | 1 | 0 | 154 | 0 | 0 | 0 | 0 | 0 | 0 | 0 | 0 | 0 | 0 | 0 | 0 | 0 | 0 | 0 | 0 | 0 | 0 | 0 | 0 | 0 | 0 | 0
216 | 78093072 | 78093067 | 47861460 | 1 | 1 | 1 | 2 | 400002 | ФСЭМ (2009), сб.40,поз.0002 | Автомобили бортовые, грузоподъемность до 8 т | 1368 | 1011 | маш.-ч | маш.-ч | 1 | 0.108 | 0 | 107.3 | 11.6 | 0 | 0 | 1 | 1 | 0 | 0 | 0.36 | *0,3 | 0 | 2 | 78093085 | 1 | 0 | 155 | 0 | 0 | 0 | 0 | 0 | 0 | 0 | 0 | 0 | 0 | 0 | 0 | 0 | 0 | 0 | 0 | 0 | 0 | 0 | 0 | 0 | 0 | 0
216 | 78093073 | 78093067 | 47910241 | 1 | 1 | 1 | 3 | 101-1755 | ФССЦ (2010) ч.1, раздел01, поз.1755 | Сталь полосовая, марка стали Ст3сп шириной 50-200 мм толщиной 4-5 мм | 1348 | 1009 | т | т | 1000 | 0 | 5000 | 0 | 0 | 0 | 0 | 1 | 1 | 0 | 0 | 0.085 | *0 | 0 | 2 | 78093086 | 1 | 0 | 156 | 0 | 0 | 0 | 0 | 0 | 0 | 0 | 0 | 0 | 0 | 0 | 0 | 0 | 0 | 0 | 0 | 0 | 0 | 0 | 0 | 0 | 0 | 0
216 | 78093074 | 78093067 | 68803385 | 1 | 1 | 1 | 3 | 113-0211 | ФССЦ (2010) ч.1, раздел13, поз.0211 | Эмаль эпоксидная ЭП-140 защитная | 1348 | 1009 | т | т | 1000 | 0 | 75000 | 0 | 0 | 0 | 0 | 1 | 1 | 0 | 0 | 0.01 | *0 | 0 | 2 | 78093087 | 1 | 0 | 157 | 0 | 0 | 0 | 0 | 0 | 0 | 0 | 0 | 0 | 0 | 0 | 0 | 0 | 0 | 0 | 0 | 0 | 0 | 0 | 0 | 0 | 0 | 0
216 | 78093075 | 78093067 | 48024250 | 1 | 1 | 1 | 3 | 301-0041 | ФССЦ (2010) ч.3, раздел01, поз.0041 | Патрубки | 1358 | 1010 | 10 шт. | 10 шт. | 10 | 0 | 277.5 | 0 | 0 | 0 | 0 | 1 | 1 | 0 | 0 | 10.2 | *0 | 0 | 2 | 78093088 | 1 | 0 | 158 | 0 | 0 | 0 | 0 | 0 | 0 | 0 | 0 | 0 | 0 | 0 | 0 | 0 | 0 | 0 | 0 | 0 | 0 | 0 | 0 | 0 | 0 | 0
216 | 78093076 | 78093067 | 48012235 | 1 | 1 | 1 | 3 | 502-0639 | ФССЦ (2010) ч.5, раздел02, поз.0639 | Муфта | 1354 | 1010 | шт. | шт. | 1 | 0 | 5 | 0 | 0 | 0 | 0 | 1 | 1 | 0 | 0 | 102 | *0 | 0 | 2 | 78093089 | 1 | 0 | 159 | 0 | 0 | 0 | 0 | 0 | 0 | 0 | 0 | 0 | 0 | 0 | 0 | 0 | 0 | 0 | 0 | 0 | 0 | 0 | 0 | 0 | 0 | 0
216 | 78093077 | 78093067 | 48035196 | 1 | 1 | 1 | 3 | 503-0472 | ФССЦ (2010) ч.5, раздел03, поз.0472 | Розетка потолочная | 1355 | 1010 | 100 шт. | 100 шт. | 100 | 0 | 345 | 0 | 0 | 0 | 0 | 1 | 1 | 0 | 0 | 1.02 | *0 | 0 | 2 | 78093090 | 1 | 0 | 160 | 0 | 0 | 0 | 0 | 0 | 0 | 0 | 0 | 0 | 0 | 0 | 0 | 0 | 0 | 0 | 0 | 0 | 0 | 0 | 0 | 0 | 0 | 0
216 | 78093078 | 78093067 | 68816072 | 1 | 1 | 1 | 3 | 509-0089 | ФССЦ (2010) ч.5, раздел09, поз.0089 | Крюк | 1354 | 1010 | шт. | шт. | 1 | 0 | 10.24 | 0 | 0 | 0 | 0 | 1 | 1 | 0 | 0 | 102 | *0 | 0 | 2 | 78093091 | 1 | 0 | 161 | 0 | 0 | 0 | 0 | 0 | 0 | 0 | 0 | 0 | 0 | 0 | 0 | 0 | 0 | 0 | 0 | 0 | 0 | 0 | 0 | 0 | 0 | 0
216 | 78093079 | 78093067 | 68816082 | 1 | 1 | 1 | 3 | 509-0099 | ФССЦ (2010) ч.5, раздел09, поз.0099 | Зажим люстровый | 1354 | 1010 | шт. | шт. | 1 | 0 | 1.4 | 0 | 0 | 0 | 0 | 1 | 1 | 0 | 0 | 102 | *0 | 0 | 2 | 78093092 | 1 | 0 | 162 | 0 | 0 | 0 | 0 | 0 | 0 | 0 | 0 | 0 | 0 | 0 | 0 | 0 | 0 | 0 | 0 | 0 | 0 | 0 | 0 | 0 | 0 | 0
216 | 78093080 | 78093067 | 47855729 | 1 | 1 | 1 | 3 | 999-9950 | ФССЦ (2010) ч.9, раздел99, поз.9950 | Вспомогательные материалы (2% от ОЗП) | 1344 | 1008 | руб. | руб. | 1 | 0 | 1 | 0 | 0 | 0 | 0 | 1 | 1 | 0 | 0 | 23.41 | *0 | 0 | 2 | 78093093 | 1 | 0 | 163 | 0 | 0 | 0 | 0 | 0 | 0 | 0 | 0 | 0 | 0 | 0 | 0 | 0 | 0 | 0 | 0 | 0 | 0 | 0 | 0 | 0 | 0 | 0
217 | 78093095 | 78093094 | 47856615 | 1 | 1 | 1 | 1 | 1-2042 |  | Рабочий монтажник среднего разряда 4,2 | 1369 | 1013 | чел.-ч | чел.-ч | 1 | 118 | 0 | 0 | 0 | 9.92 | 0 | 1 | 0 | 0 | 0 | 118 |  | 1 | 2 | 78093108 | 1 | 0 | 164 | 0 | 0 | 0 | 0 | 0 | 0 | 0 | 0 | 0 | 0 | 0 | 0 | 0 | 0 | 0 | 0 | 0 | 0 | 0 | 0 | 0 | 0 | 0
217 | 78093096 | 78093094 | 121548 | 1 | 1 | 1 | 1 | 2 |  | Затраты труда машинистов | 1369 | 1013 | чел.-ч | чел.-ч | 1 | 32.36 | 0 | 0 | 0 | 0 | 0 | 1 | 0 | 0 | 0 | 32.36 |  | 2 | 2 | 78093109 | 1 | 0 | 165 | 0 | 0 | 0 | 0 | 0 | 0 | 0 | 0 | 0 | 0 | 0 | 0 | 0 | 0 | 0 | 0 | 0 | 0 | 0 | 0 | 0 | 0 | 0
217 | 78093097 | 78093094 | 47855728 | 1 | 1 | 1 | 2 | 021102 | ФСЭМ (2009), сб.02,поз.1102 | Краны на автомобильном ходу при работе на монтаже технологического оборудования 10 т | 1368 | 1011 | маш.-ч | маш.-ч | 1 | 0.36 | 0 | 134.65 | 13.5 | 0 | 0 | 1 | 0 | 0 | 0 | 0.36 |  | 0 | 2 | 78093110 | 1 | 0 | 166 | 0 | 0 | 0 | 0 | 0 | 0 | 0 | 0 | 0 | 0 | 0 | 0 | 0 | 0 | 0 | 0 | 0 | 0 | 0 | 0 | 0 | 0 | 0
217 | 78093098 | 78093094 | 48012237 | 1 | 1 | 1 | 2 | 030902 | ФСЭМ (2009), сб.03,поз.0902 | Подъемники гидравлические высотой подъема 10 м | 1368 | 1011 | маш.-ч | маш.-ч | 1 | 32 | 0 | 31.14 | 11.6 | 0 | 0 | 1 | 0 | 0 | 0 | 32 |  | 0 | 2 | 78093111 | 1 | 0 | 167 | 0 | 0 | 0 | 0 | 0 | 0 | 0 | 0 | 0 | 0 | 0 | 0 | 0 | 0 | 0 | 0 | 0 | 0 | 0 | 0 | 0 | 0 | 0
217 | 78093099 | 78093094 | 47861460 | 1 | 1 | 1 | 2 | 400002 | ФСЭМ (2009), сб.40,поз.0002 | Автомобили бортовые, грузоподъемность до 8 т | 1368 | 1011 | маш.-ч | маш.-ч | 1 | 0.36 | 0 | 107.3 | 11.6 | 0 | 0 | 1 | 0 | 0 | 0 | 0.36 |  | 0 | 2 | 78093112 | 1 | 0 | 168 | 0 | 0 | 0 | 0 | 0 | 0 | 0 | 0 | 0 | 0 | 0 | 0 | 0 | 0 | 0 | 0 | 0 | 0 | 0 | 0 | 0 | 0 | 0
217 | 78093100 | 78093094 | 47910241 | 1 | 1 | 1 | 3 | 101-1755 | ФССЦ (2010) ч.1, раздел01, поз.1755 | Сталь полосовая, марка стали Ст3сп шириной 50-200 мм толщиной 4-5 мм | 1348 | 1009 | т | т | 1000 | 0.085 | 5000 | 0 | 0 | 0 | 0 | 1 | 0 | 0 | 0 | 0.085 |  | 0 | 2 | 78093113 | 1 | 0 | 169 | 0 | 0 | 0 | 0 | 0 | 0 | 0 | 0 | 0 | 0 | 0 | 0 | 0 | 0 | 0 | 0 | 0 | 0 | 0 | 0 | 0 | 0 | 0
217 | 78093101 | 78093094 | 68803385 | 1 | 1 | 1 | 3 | 113-0211 | ФССЦ (2010) ч.1, раздел13, поз.0211 | Эмаль эпоксидная ЭП-140 защитная | 1348 | 1009 | т | т | 1000 | 0.01 | 75000 | 0 | 0 | 0 | 0 | 1 | 0 | 0 | 0 | 0.01 |  | 0 | 2 | 78093114 | 1 | 0 | 170 | 0 | 0 | 0 | 0 | 0 | 0 | 0 | 0 | 0 | 0 | 0 | 0 | 0 | 0 | 0 | 0 | 0 | 0 | 0 | 0 | 0 | 0 | 0
217 | 78093102 | 78093094 | 48024250 | 1 | 1 | 1 | 3 | 301-0041 | ФССЦ (2010) ч.3, раздел01, поз.0041 | Патрубки | 1358 | 1010 | 10 шт. | 10 шт. | 10 | 10.2 | 277.5 | 0 | 0 | 0 | 0 | 1 | 0 | 0 | 0 | 10.2 |  | 0 | 2 | 78093115 | 1 | 0 | 171 | 0 | 0 | 0 | 0 | 0 | 0 | 0 | 0 | 0 | 0 | 0 | 0 | 0 | 0 | 0 | 0 | 0 | 0 | 0 | 0 | 0 | 0 | 0
217 | 78093103 | 78093094 | 48012235 | 1 | 1 | 1 | 3 | 502-0639 | ФССЦ (2010) ч.5, раздел02, поз.0639 | Муфта | 1354 | 1010 | шт. | шт. | 1 | 102 | 5 | 0 | 0 | 0 | 0 | 1 | 0 | 0 | 0 | 102 |  | 0 | 2 | 78093116 | 1 | 0 | 172 | 0 | 0 | 0 | 0 | 0 | 0 | 0 | 0 | 0 | 0 | 0 | 0 | 0 | 0 | 0 | 0 | 0 | 0 | 0 | 0 | 0 | 0 | 0
217 | 78093104 | 78093094 | 48035196 | 1 | 1 | 1 | 3 | 503-0472 | ФССЦ (2010) ч.5, раздел03, поз.0472 | Розетка потолочная | 1355 | 1010 | 100 шт. | 100 шт. | 100 | 1.02 | 345 | 0 | 0 | 0 | 0 | 1 | 0 | 0 | 0 | 1.02 |  | 0 | 2 | 78093117 | 1 | 0 | 173 | 0 | 0 | 0 | 0 | 0 | 0 | 0 | 0 | 0 | 0 | 0 | 0 | 0 | 0 | 0 | 0 | 0 | 0 | 0 | 0 | 0 | 0 | 0
217 | 78093105 | 78093094 | 68816072 | 1 | 1 | 1 | 3 | 509-0089 | ФССЦ (2010) ч.5, раздел09, поз.0089 | Крюк | 1354 | 1010 | шт. | шт. | 1 | 102 | 10.24 | 0 | 0 | 0 | 0 | 1 | 0 | 0 | 0 | 102 |  | 0 | 2 | 78093118 | 1 | 0 | 174 | 0 | 0 | 0 | 0 | 0 | 0 | 0 | 0 | 0 | 0 | 0 | 0 | 0 | 0 | 0 | 0 | 0 | 0 | 0 | 0 | 0 | 0 | 0
217 | 78093106 | 78093094 | 68816082 | 1 | 1 | 1 | 3 | 509-0099 | ФССЦ (2010) ч.5, раздел09, поз.0099 | Зажим люстровый | 1354 | 1010 | шт. | шт. | 1 | 102 | 1.4 | 0 | 0 | 0 | 0 | 1 | 0 | 0 | 0 | 102 |  | 0 | 2 | 78093119 | 1 | 0 | 175 | 0 | 0 | 0 | 0 | 0 | 0 | 0 | 0 | 0 | 0 | 0 | 0 | 0 | 0 | 0 | 0 | 0 | 0 | 0 | 0 | 0 | 0 | 0
217 | 78093122 | 78093094 | 68784157 | 1 | 1 | 1 | 3 | 509-5126 | ФССЦ (2012) 101-6557, пр. №260 от 29 июня 2012 г. | Светильники встраиваемые для реечного потолка с зеркальным отражателем из анодированного алюминия и решеткой из алюминиевой рейки типа AL/R 2х36 | 1354 | 1010 | шт. | шт. | 1 | 100 | 312.46 | 0 | 0 | 0 | 0 | 0 | 0 | 0 | 0 | 100 |  | 0 | 1 | -1 | 0 | 0 |  | 0 | 0 | 0 | 0 | 0 | 0 | 0 | 0 | 0 | 0 | 0 | 0 | 0 | 0 | 0 | 0 | 0 | 0 | 0 | 0 | 0 | 0 | 0
217 | 78093124 | 78093094 | 68784012 | 1 | 1 | 1 | 3 | 509-5640 | ФССЦ (2012) 101-6557, пр. №260 от 29 июня 2012 г. | Лампы люминесцентные 36 Вт | 1354 | 1010 | шт. | шт. | 1 | 200 | 5.6 | 0 | 0 | 0 | 0 | 0 | 0 | 0 | 0 | 200 |  | 0 | 1 | -1 | 0 | 0 |  | 0 | 0 | 0 | 0 | 0 | 0 | 0 | 0 | 0 | 0 | 0 | 0 | 0 | 0 | 0 | 0 | 0 | 0 | 0 | 0 | 0 | 0 | 0
217 | 78093107 | 78093094 | 47855729 | 1 | 1 | 1 | 3 | 999-9950 | ФССЦ (2010) ч.9, раздел99, поз.9950 | Вспомогательные материалы (2% от ОЗП) | 1344 | 1008 | руб. | руб. | 1 | 23.41 | 1 | 0 | 0 | 0 | 0 | 1 | 0 | 0 | 0 | 23.41 |  | 0 | 2 | 78093120 | 1 | 0 | 176 | 0 | 0 | 0 | 0 | 0 | 0 | 0 | 0 | 0 | 0 | 0 | 0 | 0 | 0 | 0 | 0 | 0 | 0 | 0 | 0 | 0 | 0 | 0
220 | 78093126 | 78093125 | 47856615 | 1 | 1 | 1 | 1 | 1-2042 |  | Рабочий монтажник среднего разряда 4,2 | 1369 | 1013 | чел.-ч | чел.-ч | 1 | 9.66 | 0 | 0 | 0 | 9.92 | 0 | 1 | 1 | 0 | 0 | 32.2 | *0,3 | 1 | 2 | 78093133 | 1 | 0 | 177 | 0 | 0 | 0 | 0 | 0 | 0 | 0 | 0 | 0 | 0 | 0 | 0 | 0 | 0 | 0 | 0 | 0 | 0 | 0 | 0 | 0 | 0 | 0
220 | 78093127 | 78093125 | 121548 | 1 | 1 | 1 | 1 | 2 |  | Затраты труда машинистов | 1369 | 1013 | чел.-ч | чел.-ч | 1 | 0.012 | 0 | 0 | 0 | 0 | 0 | 1 | 1 | 0 | 0 | 0.04 | *0,3 | 2 | 2 | 78093134 | 1 | 0 | 178 | 0 | 0 | 0 | 0 | 0 | 0 | 0 | 0 | 0 | 0 | 0 | 0 | 0 | 0 | 0 | 0 | 0 | 0 | 0 | 0 | 0 | 0 | 0
220 | 78093128 | 78093125 | 47855728 | 1 | 1 | 1 | 2 | 021102 | ФСЭМ (2009), сб.02,поз.1102 | Краны на автомобильном ходу при работе на монтаже технологического оборудования 10 т | 1368 | 1011 | маш.-ч | маш.-ч | 1 | 0.012 | 0 | 134.65 | 13.5 | 0 | 0 | 1 | 1 | 0 | 0 | 0.04 | *0,3 | 0 | 2 | 78093135 | 1 | 0 | 179 | 0 | 0 | 0 | 0 | 0 | 0 | 0 | 0 | 0 | 0 | 0 | 0 | 0 | 0 | 0 | 0 | 0 | 0 | 0 | 0 | 0 | 0 | 0
220 | 78093129 | 78093125 | 47861460 | 1 | 1 | 1 | 2 | 400002 | ФСЭМ (2009), сб.40,поз.0002 | Автомобили бортовые, грузоподъемность до 8 т | 1368 | 1011 | маш.-ч | маш.-ч | 1 | 0.012 | 0 | 107.3 | 11.6 | 0 | 0 | 1 | 1 | 0 | 0 | 0.04 | *0,3 | 0 | 2 | 78093136 | 1 | 0 | 180 | 0 | 0 | 0 | 0 | 0 | 0 | 0 | 0 | 0 | 0 | 0 | 0 | 0 | 0 | 0 | 0 | 0 | 0 | 0 | 0 | 0 | 0 | 0
220 | 78093130 | 78093125 | 47841746 | 1 | 1 | 1 | 3 | 405-0219 | ФССЦ (2010) ч.4, раздел05, поз.0219 | Гипсовые вяжущие, марка Г3 | 1348 | 1009 | т | т | 1000 | 0 | 729.98 | 0 | 0 | 0 | 0 | 1 | 1 | 0 | 0 | 0.00315 | *0 | 0 | 2 | 78093137 | 1 | 0 | 181 | 0 | 0 | 0 | 0 | 0 | 0 | 0 | 0 | 0 | 0 | 0 | 0 | 0 | 0 | 0 | 0 | 0 | 0 | 0 | 0 | 0 | 0 | 0
220 | 78093131 | 78093125 | 68817102 | 1 | 1 | 1 | 3 | 509-0783 | ФССЦ (2010) ч.5, раздел09, поз.0783 | Втулки изолирующие | 1354 | 1010 | шт. | шт. | 1 | 0 | 0.27 | 0 | 0 | 0 | 0 | 1 | 1 | 0 | 0 | 102 | *0 | 0 | 2 | 78093138 | 1 | 0 | 182 | 0 | 0 | 0 | 0 | 0 | 0 | 0 | 0 | 0 | 0 | 0 | 0 | 0 | 0 | 0 | 0 | 0 | 0 | 0 | 0 | 0 | 0 | 0
220 | 78093132 | 78093125 | 47855729 | 1 | 1 | 1 | 3 | 999-9950 | ФССЦ (2010) ч.9, раздел99, поз.9950 | Вспомогательные материалы (2% от ОЗП) | 1344 | 1008 | руб. | руб. | 1 | 0 | 1 | 0 | 0 | 0 | 0 | 1 | 1 | 0 | 0 | 6.39 | *0 | 0 | 2 | 78093139 | 1 | 0 | 183 | 0 | 0 | 0 | 0 | 0 | 0 | 0 | 0 | 0 | 0 | 0 | 0 | 0 | 0 | 0 | 0 | 0 | 0 | 0 | 0 | 0 | 0 | 0
221 | 78093141 | 78093140 | 47856615 | 1 | 1 | 1 | 1 | 1-2042 |  | Рабочий монтажник среднего разряда 4,2 | 1369 | 1013 | чел.-ч | чел.-ч | 1 | 32.2 | 0 | 0 | 0 | 9.92 | 0 | 1 | 0 | 0 | 0 | 32.2 |  | 1 | 2 | 78093148 | 1 | 0 | 184 | 0 | 0 | 0 | 0 | 0 | 0 | 0 | 0 | 0 | 0 | 0 | 0 | 0 | 0 | 0 | 0 | 0 | 0 | 0 | 0 | 0 | 0 | 0
221 | 78093142 | 78093140 | 121548 | 1 | 1 | 1 | 1 | 2 |  | Затраты труда машинистов | 1369 | 1013 | чел.-ч | чел.-ч | 1 | 0.04 | 0 | 0 | 0 | 0 | 0 | 1 | 0 | 0 | 0 | 0.04 |  | 2 | 2 | 78093149 | 1 | 0 | 185 | 0 | 0 | 0 | 0 | 0 | 0 | 0 | 0 | 0 | 0 | 0 | 0 | 0 | 0 | 0 | 0 | 0 | 0 | 0 | 0 | 0 | 0 | 0
221 | 78093143 | 78093140 | 47855728 | 1 | 1 | 1 | 2 | 021102 | ФСЭМ (2009), сб.02,поз.1102 | Краны на автомобильном ходу при работе на монтаже технологического оборудования 10 т | 1368 | 1011 | маш.-ч | маш.-ч | 1 | 0.04 | 0 | 134.65 | 13.5 | 0 | 0 | 1 | 0 | 0 | 0 | 0.04 |  | 0 | 2 | 78093150 | 1 | 0 | 186 | 0 | 0 | 0 | 0 | 0 | 0 | 0 | 0 | 0 | 0 | 0 | 0 | 0 | 0 | 0 | 0 | 0 | 0 | 0 | 0 | 0 | 0 | 0
221 | 78093144 | 78093140 | 47861460 | 1 | 1 | 1 | 2 | 400002 | ФСЭМ (2009), сб.40,поз.0002 | Автомобили бортовые, грузоподъемность до 8 т | 1368 | 1011 | маш.-ч | маш.-ч | 1 | 0.04 | 0 | 107.3 | 11.6 | 0 | 0 | 1 | 0 | 0 | 0 | 0.04 |  | 0 | 2 | 78093151 | 1 | 0 | 187 | 0 | 0 | 0 | 0 | 0 | 0 | 0 | 0 | 0 | 0 | 0 | 0 | 0 | 0 | 0 | 0 | 0 | 0 | 0 | 0 | 0 | 0 | 0
221 | 78093145 | 78093140 | 47841746 | 1 | 1 | 1 | 3 | 405-0219 | ФССЦ (2010) ч.4, раздел05, поз.0219 | Гипсовые вяжущие, марка Г3 | 1348 | 1009 | т | т | 1000 | 0.00315 | 729.98 | 0 | 0 | 0 | 0 | 1 | 0 | 0 | 0 | 0.00315 |  | 0 | 2 | 78093152 | 1 | 0 | 188 | 0 | 0 | 0 | 0 | 0 | 0 | 0 | 0 | 0 | 0 | 0 | 0 | 0 | 0 | 0 | 0 | 0 | 0 | 0 | 0 | 0 | 0 | 0
221 | 78093146 | 78093140 | 68817102 | 1 | 1 | 1 | 3 | 509-0783 | ФССЦ (2010) ч.5, раздел09, поз.0783 | Втулки изолирующие | 1354 | 1010 | шт. | шт. | 1 | 102 | 0.27 | 0 | 0 | 0 | 0 | 1 | 0 | 0 | 0 | 102 |  | 0 | 2 | 78093153 | 1 | 0 | 189 | 0 | 0 | 0 | 0 | 0 | 0 | 0 | 0 | 0 | 0 | 0 | 0 | 0 | 0 | 0 | 0 | 0 | 0 | 0 | 0 | 0 | 0 | 0
221 | 78093156 | 78093140 | 68817553 | 1 | 1 | 1 | 3 | 509-1201 | ФССЦ (2010) ч.5, раздел09, поз.1201 | Выключатель одноклавишный для скрытой проводки | 1354 | 1010 | шт. | шт. | 1 | 100 | 6.22 | 0 | 0 | 0 | 0 | 0 | 0 | 0 | 0 | 100 |  | 0 | 1 | -1 | 0 | 0 |  | 0 | 0 | 0 | 0 | 0 | 0 | 0 | 0 | 0 | 0 | 0 | 0 | 0 | 0 | 0 | 0 | 0 | 0 | 0 | 0 | 0 | 0 | 0
221 | 78093147 | 78093140 | 47855729 | 1 | 1 | 1 | 3 | 999-9950 | ФССЦ (2010) ч.9, раздел99, поз.9950 | Вспомогательные материалы (2% от ОЗП) | 1344 | 1008 | руб. | руб. | 1 | 6.39 | 1 | 0 | 0 | 0 | 0 | 1 | 0 | 0 | 0 | 6.39 |  | 0 | 2 | 78093154 | 1 | 0 | 190 | 0 | 0 | 0 | 0 | 0 | 0 | 0 | 0 | 0 | 0 | 0 | 0 | 0 | 0 | 0 | 0 | 0 | 0 | 0 | 0 | 0 | 0 | 0
223 | 78093158 | 78093157 | 47855723 | 1 | 1 | 1 | 1 | 1-2038 |  | Рабочий монтажник среднего разряда 3,8 | 1369 | 1013 | чел.-ч | чел.-ч | 1 | 8.19 | 0 | 0 | 0 | 9.4 | 0 | 1 | 1 | 0 | 0 | 27.3 | *0,3 | 1 | 2 | 78093174 | 1 | 0 | 191 | 0 | 0 | 0 | 0 | 0 | 0 | 0 | 0 | 0 | 0 | 0 | 0 | 0 | 0 | 0 | 0 | 0 | 0 | 0 | 0 | 0 | 0 | 0
223 | 78093159 | 78093157 | 121548 | 1 | 1 | 1 | 1 | 2 |  | Затраты труда машинистов | 1369 | 1013 | чел.-ч | чел.-ч | 1 | 0.099 | 0 | 0 | 0 | 0 | 0 | 1 | 1 | 0 | 0 | 0.33 | *0,3 | 2 | 2 | 78093175 | 1 | 0 | 192 | 0 | 0 | 0 | 0 | 0 | 0 | 0 | 0 | 0 | 0 | 0 | 0 | 0 | 0 | 0 | 0 | 0 | 0 | 0 | 0 | 0 | 0 | 0
223 | 78093160 | 78093157 | 47855728 | 1 | 1 | 1 | 2 | 021102 | ФСЭМ (2009), сб.02,поз.1102 | Краны на автомобильном ходу при работе на монтаже технологического оборудования 10 т | 1368 | 1011 | маш.-ч | маш.-ч | 1 | 0.099 | 0 | 134.65 | 13.5 | 0 | 0 | 1 | 1 | 0 | 0 | 0.33 | *0,3 | 0 | 2 | 78093176 | 1 | 0 | 193 | 0 | 0 | 0 | 0 | 0 | 0 | 0 | 0 | 0 | 0 | 0 | 0 | 0 | 0 | 0 | 0 | 0 | 0 | 0 | 0 | 0 | 0 | 0
223 | 78093161 | 78093157 | 47841924 | 1 | 1 | 1 | 2 | 040502 | ФСЭМ (2009), сб.04,поз.0502 | Установки для сварки ручной дуговой (постоянного тока) | 1368 | 1011 | маш.-ч | маш.-ч | 1 | 0.81 | 0 | 8.1 | 0 | 0 | 0 | 1 | 1 | 0 | 0 | 2.7 | *0,3 | 0 | 2 | 78093177 | 1 | 0 | 194 | 0 | 0 | 0 | 0 | 0 | 0 | 0 | 0 | 0 | 0 | 0 | 0 | 0 | 0 | 0 | 0 | 0 | 0 | 0 | 0 | 0 | 0 | 0
223 | 78093162 | 78093157 | 47841848 | 1 | 1 | 1 | 2 | 331451 | ФСЭМ (2009), сб.33,поз.1451 | Перфораторы электрические | 1368 | 1011 | маш.-ч | маш.-ч | 1 | 1.578 | 0 | 2.08 | 0 | 0 | 0 | 1 | 1 | 0 | 0 | 5.26 | *0,3 | 0 | 2 | 78093178 | 1 | 0 | 195 | 0 | 0 | 0 | 0 | 0 | 0 | 0 | 0 | 0 | 0 | 0 | 0 | 0 | 0 | 0 | 0 | 0 | 0 | 0 | 0 | 0 | 0 | 0
223 | 78093163 | 78093157 | 47861460 | 1 | 1 | 1 | 2 | 400002 | ФСЭМ (2009), сб.40,поз.0002 | Автомобили бортовые, грузоподъемность до 8 т | 1368 | 1011 | маш.-ч | маш.-ч | 1 | 0.099 | 0 | 107.3 | 11.6 | 0 | 0 | 1 | 1 | 0 | 0 | 0.33 | *0,3 | 0 | 2 | 78093179 | 1 | 0 | 196 | 0 | 0 | 0 | 0 | 0 | 0 | 0 | 0 | 0 | 0 | 0 | 0 | 0 | 0 | 0 | 0 | 0 | 0 | 0 | 0 | 0 | 0 | 0
223 | 78093164 | 78093157 | 47869037 | 1 | 1 | 1 | 3 | 101-0813 | ФССЦ (2010) ч.1, раздел01, поз.0813 | Проволока стальная низкоуглеродистая разного назначения оцинкованная диаметром 3,0 мм | 1348 | 1009 | т | т | 1000 | 0 | 12242 | 0 | 0 | 0 | 0 | 1 | 1 | 0 | 0 | 0.0021 | *0 | 0 | 2 | 78093180 | 1 | 0 | 197 | 0 | 0 | 0 | 0 | 0 | 0 | 0 | 0 | 0 | 0 | 0 | 0 | 0 | 0 | 0 | 0 | 0 | 0 | 0 | 0 | 0 | 0 | 0
223 | 78093165 | 78093157 | 48013505 | 1 | 1 | 1 | 3 | 101-1699 | ФССЦ (2010) ч.1, раздел01, поз.1699 | Патроны для пристрелки | 1358 | 1010 | 10 шт. | 10 шт. | 10 | 0 | 23.4 | 0 | 0 | 0 | 0 | 1 | 1 | 0 | 0 | 13.4 | *0 | 0 | 2 | 78093181 | 1 | 0 | 198 | 0 | 0 | 0 | 0 | 0 | 0 | 0 | 0 | 0 | 0 | 0 | 0 | 0 | 0 | 0 | 0 | 0 | 0 | 0 | 0 | 0 | 0 | 0
223 | 78093166 | 78093157 | 48012222 | 1 | 1 | 1 | 3 | 101-1924 | ФССЦ (2010) ч.1, раздел01, поз.1924 | Электроды диаметром 4 мм Э42А | 1346 | 1009 | кг | кг | 1 | 0 | 10.57 | 0 | 0 | 0 | 0 | 1 | 1 | 0 | 0 | 0.96 | *0 | 0 | 2 | 78093182 | 1 | 0 | 199 | 0 | 0 | 0 | 0 | 0 | 0 | 0 | 0 | 0 | 0 | 0 | 0 | 0 | 0 | 0 | 0 | 0 | 0 | 0 | 0 | 0 | 0 | 0
223 | 78093167 | 78093157 | 48013506 | 1 | 1 | 1 | 3 | 101-3911 | ФССЦ (2010) ч.1, раздел01, поз.3911 | Дюбели для пристрелки стальные | 1358 | 1010 | 10 шт. | 10 шт. | 10 | 0 | 26.4 | 0 | 0 | 0 | 0 | 1 | 1 | 0 | 0 | 13.4 | *0 | 0 | 2 | 78093183 | 1 | 0 | 200 | 0 | 0 | 0 | 0 | 0 | 0 | 0 | 0 | 0 | 0 | 0 | 0 | 0 | 0 | 0 | 0 | 0 | 0 | 0 | 0 | 0 | 0 | 0
223 | 78093168 | 78093157 | 68804056 | 1 | 1 | 1 | 3 | 113-8040 | ФССЦ (2010) ч.1, раздел13, поз.8040 | Клей БМК-5к | 1346 | 1009 | кг | кг | 1 | 0 | 25.8 | 0 | 0 | 0 | 0 | 1 | 1 | 0 | 0 | 0.4 | *0 | 0 | 2 | 78093184 | 1 | 0 | 201 | 0 | 0 | 0 | 0 | 0 | 0 | 0 | 0 | 0 | 0 | 0 | 0 | 0 | 0 | 0 | 0 | 0 | 0 | 0 | 0 | 0 | 0 | 0
223 | 78093169 | 78093157 | 48024250 | 1 | 1 | 1 | 3 | 301-0041 | ФССЦ (2010) ч.3, раздел01, поз.0041 | Патрубки | 1358 | 1010 | 10 шт. | 10 шт. | 10 | 0 | 277.5 | 0 | 0 | 0 | 0 | 1 | 1 | 0 | 0 | 1.8 | *0 | 0 | 2 | 78093185 | 1 | 0 | 202 | 0 | 0 | 0 | 0 | 0 | 0 | 0 | 0 | 0 | 0 | 0 | 0 | 0 | 0 | 0 | 0 | 0 | 0 | 0 | 0 | 0 | 0 | 0
223 | 78093170 | 78093157 | 68816087 | 1 | 1 | 1 | 3 | 509-0104 | ФССЦ (2010) ч.5, раздел09, поз.0104 | Скобы двухлапковые | 1358 | 1010 | 10 шт. | 10 шт. | 10 | 0 | 32.8 | 0 | 0 | 0 | 0 | 1 | 1 | 0 | 0 | 6.7 | *0 | 0 | 2 | 78093186 | 1 | 0 | 203 | 0 | 0 | 0 | 0 | 0 | 0 | 0 | 0 | 0 | 0 | 0 | 0 | 0 | 0 | 0 | 0 | 0 | 0 | 0 | 0 | 0 | 0 | 0
223 | 78093171 | 78093157 | 68817102 | 1 | 1 | 1 | 3 | 509-0783 | ФССЦ (2010) ч.5, раздел09, поз.0783 | Втулки изолирующие | 1354 | 1010 | шт. | шт. | 1 | 0 | 0.27 | 0 | 0 | 0 | 0 | 1 | 1 | 0 | 0 | 18 | *0 | 0 | 2 | 78093187 | 1 | 0 | 204 | 0 | 0 | 0 | 0 | 0 | 0 | 0 | 0 | 0 | 0 | 0 | 0 | 0 | 0 | 0 | 0 | 0 | 0 | 0 | 0 | 0 | 0 | 0
223 | 78093172 | 78093157 | 68817128 | 1 | 1 | 1 | 3 | 509-0809 | ФССЦ (2010) ч.5, раздел09, поз.0809 | Заглушки | 1358 | 1010 | 10 шт. | 10 шт. | 10 | 0 | 19.9 | 0 | 0 | 0 | 0 | 1 | 1 | 0 | 0 | 1 | *0 | 0 | 2 | 78093188 | 1 | 0 | 205 | 0 | 0 | 0 | 0 | 0 | 0 | 0 | 0 | 0 | 0 | 0 | 0 | 0 | 0 | 0 | 0 | 0 | 0 | 0 | 0 | 0 | 0 | 0
223 | 78093173 | 78093157 | 47855729 | 1 | 1 | 1 | 3 | 999-9950 | ФССЦ (2010) ч.9, раздел99, поз.9950 | Вспомогательные материалы (2% от ОЗП) | 1344 | 1008 | руб. | руб. | 1 | 0 | 1 | 0 | 0 | 0 | 0 | 1 | 1 | 0 | 0 | 5.13 | *0 | 0 | 2 | 78093189 | 1 | 0 | 206 | 0 | 0 | 0 | 0 | 0 | 0 | 0 | 0 | 0 | 0 | 0 | 0 | 0 | 0 | 0 | 0 | 0 | 0 | 0 | 0 | 0 | 0 | 0
224 | 78093191 | 78093190 | 47855723 | 1 | 1 | 1 | 1 | 1-2038 |  | Рабочий монтажник среднего разряда 3,8 | 1369 | 1013 | чел.-ч | чел.-ч | 1 | 27.3 | 0 | 0 | 0 | 9.4 | 0 | 1 | 0 | 0 | 0 | 27.3 |  | 1 | 2 | 78093207 | 1 | 0 | 207 | 0 | 0 | 0 | 0 | 0 | 0 | 0 | 0 | 0 | 0 | 0 | 0 | 0 | 0 | 0 | 0 | 0 | 0 | 0 | 0 | 0 | 0 | 0
224 | 78093192 | 78093190 | 121548 | 1 | 1 | 1 | 1 | 2 |  | Затраты труда машинистов | 1369 | 1013 | чел.-ч | чел.-ч | 1 | 0.33 | 0 | 0 | 0 | 0 | 0 | 1 | 0 | 0 | 0 | 0.33 |  | 2 | 2 | 78093208 | 1 | 0 | 208 | 0 | 0 | 0 | 0 | 0 | 0 | 0 | 0 | 0 | 0 | 0 | 0 | 0 | 0 | 0 | 0 | 0 | 0 | 0 | 0 | 0 | 0 | 0
224 | 78093193 | 78093190 | 47855728 | 1 | 1 | 1 | 2 | 021102 | ФСЭМ (2009), сб.02,поз.1102 | Краны на автомобильном ходу при работе на монтаже технологического оборудования 10 т | 1368 | 1011 | маш.-ч | маш.-ч | 1 | 0.33 | 0 | 134.65 | 13.5 | 0 | 0 | 1 | 0 | 0 | 0 | 0.33 |  | 0 | 2 | 78093209 | 1 | 0 | 209 | 0 | 0 | 0 | 0 | 0 | 0 | 0 | 0 | 0 | 0 | 0 | 0 | 0 | 0 | 0 | 0 | 0 | 0 | 0 | 0 | 0 | 0 | 0
224 | 78093194 | 78093190 | 47841924 | 1 | 1 | 1 | 2 | 040502 | ФСЭМ (2009), сб.04,поз.0502 | Установки для сварки ручной дуговой (постоянного тока) | 1368 | 1011 | маш.-ч | маш.-ч | 1 | 2.7 | 0 | 8.1 | 0 | 0 | 0 | 1 | 0 | 0 | 0 | 2.7 |  | 0 | 2 | 78093210 | 1 | 0 | 210 | 0 | 0 | 0 | 0 | 0 | 0 | 0 | 0 | 0 | 0 | 0 | 0 | 0 | 0 | 0 | 0 | 0 | 0 | 0 | 0 | 0 | 0 | 0
224 | 78093195 | 78093190 | 47841848 | 1 | 1 | 1 | 2 | 331451 | ФСЭМ (2009), сб.33,поз.1451 | Перфораторы электрические | 1368 | 1011 | маш.-ч | маш.-ч | 1 | 5.26 | 0 | 2.08 | 0 | 0 | 0 | 1 | 0 | 0 | 0 | 5.26 |  | 0 | 2 | 78093211 | 1 | 0 | 211 | 0 | 0 | 0 | 0 | 0 | 0 | 0 | 0 | 0 | 0 | 0 | 0 | 0 | 0 | 0 | 0 | 0 | 0 | 0 | 0 | 0 | 0 | 0
224 | 78093196 | 78093190 | 47861460 | 1 | 1 | 1 | 2 | 400002 | ФСЭМ (2009), сб.40,поз.0002 | Автомобили бортовые, грузоподъемность до 8 т | 1368 | 1011 | маш.-ч | маш.-ч | 1 | 0.33 | 0 | 107.3 | 11.6 | 0 | 0 | 1 | 0 | 0 | 0 | 0.33 |  | 0 | 2 | 78093212 | 1 | 0 | 212 | 0 | 0 | 0 | 0 | 0 | 0 | 0 | 0 | 0 | 0 | 0 | 0 | 0 | 0 | 0 | 0 | 0 | 0 | 0 | 0 | 0 | 0 | 0
224 | 78093197 | 78093190 | 47869037 | 1 | 1 | 1 | 3 | 101-0813 | ФССЦ (2010) ч.1, раздел01, поз.0813 | Проволока стальная низкоуглеродистая разного назначения оцинкованная диаметром 3,0 мм | 1348 | 1009 | т | т | 1000 | 0.0021 | 12242 | 0 | 0 | 0 | 0 | 1 | 0 | 0 | 0 | 0.0021 |  | 0 | 2 | 78093213 | 1 | 0 | 213 | 0 | 0 | 0 | 0 | 0 | 0 | 0 | 0 | 0 | 0 | 0 | 0 | 0 | 0 | 0 | 0 | 0 | 0 | 0 | 0 | 0 | 0 | 0
224 | 78093198 | 78093190 | 48013505 | 1 | 1 | 1 | 3 | 101-1699 | ФССЦ (2010) ч.1, раздел01, поз.1699 | Патроны для пристрелки | 1358 | 1010 | 10 шт. | 10 шт. | 10 | 13.4 | 23.4 | 0 | 0 | 0 | 0 | 1 | 0 | 0 | 0 | 13.4 |  | 0 | 2 | 78093214 | 1 | 0 | 214 | 0 | 0 | 0 | 0 | 0 | 0 | 0 | 0 | 0 | 0 | 0 | 0 | 0 | 0 | 0 | 0 | 0 | 0 | 0 | 0 | 0 | 0 | 0
224 | 78093199 | 78093190 | 48012222 | 1 | 1 | 1 | 3 | 101-1924 | ФССЦ (2010) ч.1, раздел01, поз.1924 | Электроды диаметром 4 мм Э42А | 1346 | 1009 | кг | кг | 1 | 0.96 | 10.57 | 0 | 0 | 0 | 0 | 1 | 0 | 0 | 0 | 0.96 |  | 0 | 2 | 78093215 | 1 | 0 | 215 | 0 | 0 | 0 | 0 | 0 | 0 | 0 | 0 | 0 | 0 | 0 | 0 | 0 | 0 | 0 | 0 | 0 | 0 | 0 | 0 | 0 | 0 | 0
224 | 78093200 | 78093190 | 48013506 | 1 | 1 | 1 | 3 | 101-3911 | ФССЦ (2010) ч.1, раздел01, поз.3911 | Дюбели для пристрелки стальные | 1358 | 1010 | 10 шт. | 10 шт. | 10 | 13.4 | 26.4 | 0 | 0 | 0 | 0 | 1 | 0 | 0 | 0 | 13.4 |  | 0 | 2 | 78093216 | 1 | 0 | 216 | 0 | 0 | 0 | 0 | 0 | 0 | 0 | 0 | 0 | 0 | 0 | 0 | 0 | 0 | 0 | 0 | 0 | 0 | 0 | 0 | 0 | 0 | 0
224 | 78093201 | 78093190 | 68804056 | 1 | 1 | 1 | 3 | 113-8040 | ФССЦ (2010) ч.1, раздел13, поз.8040 | Клей БМК-5к | 1346 | 1009 | кг | кг | 1 | 0.4 | 25.8 | 0 | 0 | 0 | 0 | 1 | 0 | 0 | 0 | 0.4 |  | 0 | 2 | 78093217 | 1 | 0 | 217 | 0 | 0 | 0 | 0 | 0 | 0 | 0 | 0 | 0 | 0 | 0 | 0 | 0 | 0 | 0 | 0 | 0 | 0 | 0 | 0 | 0 | 0 | 0
224 | 78093202 | 78093190 | 48024250 | 1 | 1 | 1 | 3 | 301-0041 | ФССЦ (2010) ч.3, раздел01, поз.0041 | Патрубки | 1358 | 1010 | 10 шт. | 10 шт. | 10 | 1.8 | 277.5 | 0 | 0 | 0 | 0 | 1 | 0 | 0 | 0 | 1.8 |  | 0 | 2 | 78093218 | 1 | 0 | 218 | 0 | 0 | 0 | 0 | 0 | 0 | 0 | 0 | 0 | 0 | 0 | 0 | 0 | 0 | 0 | 0 | 0 | 0 | 0 | 0 | 0 | 0 | 0
224 | 78093224 | 78093190 | 68809920 | 1 | 1 | 1 | 3 | 507-0704 | ФССЦ (2010) ч.5, раздел07, поз.0704 | Трубка полихлорвиниловая толщиной стенки 0,6 мм электромонтажная | 1346 | 1009 | кг | кг | 1 | 0.024 | 35.7 | 0 | 0 | 0 | 0 | 0 | 0 | 0 | 0 | 0.024 |  | 0 | 1 | -1 | 0 | 0 |  | 0 | 0 | 0 | 0 | 0 | 0 | 0 | 0 | 0 | 0 | 0 | 0 | 0 | 0 | 0 | 0 | 0 | 0 | 0 | 0 | 0 | 0 | 0
224 | 78093203 | 78093190 | 68816087 | 1 | 1 | 1 | 3 | 509-0104 | ФССЦ (2010) ч.5, раздел09, поз.0104 | Скобы двухлапковые | 1358 | 1010 | 10 шт. | 10 шт. | 10 | 6.7 | 32.8 | 0 | 0 | 0 | 0 | 1 | 0 | 0 | 0 | 6.7 |  | 0 | 2 | 78093219 | 1 | 0 | 219 | 0 | 0 | 0 | 0 | 0 | 0 | 0 | 0 | 0 | 0 | 0 | 0 | 0 | 0 | 0 | 0 | 0 | 0 | 0 | 0 | 0 | 0 | 0
224 | 78093204 | 78093190 | 68817102 | 1 | 1 | 1 | 3 | 509-0783 | ФССЦ (2010) ч.5, раздел09, поз.0783 | Втулки изолирующие | 1354 | 1010 | шт. | шт. | 1 | 18 | 0.27 | 0 | 0 | 0 | 0 | 1 | 0 | 0 | 0 | 18 |  | 0 | 2 | 78093220 | 1 | 0 | 220 | 0 | 0 | 0 | 0 | 0 | 0 | 0 | 0 | 0 | 0 | 0 | 0 | 0 | 0 | 0 | 0 | 0 | 0 | 0 | 0 | 0 | 0 | 0
224 | 78093205 | 78093190 | 68817128 | 1 | 1 | 1 | 3 | 509-0809 | ФССЦ (2010) ч.5, раздел09, поз.0809 | Заглушки | 1358 | 1010 | 10 шт. | 10 шт. | 10 | 1 | 19.9 | 0 | 0 | 0 | 0 | 1 | 0 | 0 | 0 | 1 |  | 0 | 2 | 78093221 | 1 | 0 | 221 | 0 | 0 | 0 | 0 | 0 | 0 | 0 | 0 | 0 | 0 | 0 | 0 | 0 | 0 | 0 | 0 | 0 | 0 | 0 | 0 | 0 | 0 | 0
224 | 78093206 | 78093190 | 47855729 | 1 | 1 | 1 | 3 | 999-9950 | ФССЦ (2010) ч.9, раздел99, поз.9950 | Вспомогательные материалы (2% от ОЗП) | 1344 | 1008 | руб. | руб. | 1 | 5.13 | 1 | 0 | 0 | 0 | 0 | 1 | 0 | 0 | 0 | 5.13 |  | 0 | 2 | 78093222 | 1 | 0 | 222 | 0 | 0 | 0 | 0 | 0 | 0 | 0 | 0 | 0 | 0 | 0 | 0 | 0 | 0 | 0 | 0 | 0 | 0 | 0 | 0 | 0 | 0 | 0
226 | 78093226 | 78093225 | 47855723 | 1 | 1 | 1 | 1 | 1-2038 |  | Рабочий монтажник среднего разряда 3,8 | 1369 | 1013 | чел.-ч | чел.-ч | 1 | 6.74 | 0 | 0 | 0 | 9.4 | 0 | 1 | 0 | 0 | 0 | 6.74 |  | 1 | 2 | 78093241 | 1 | 0 | 223 | 0 | 0 | 0 | 0 | 0 | 0 | 0 | 0 | 0 | 0 | 0 | 0 | 0 | 0 | 0 | 0 | 0 | 0 | 0 | 0 | 0 | 0 | 0
226 | 78093227 | 78093225 | 121548 | 1 | 1 | 1 | 1 | 2 |  | Затраты труда машинистов | 1369 | 1013 | чел.-ч | чел.-ч | 1 | 0.02 | 0 | 0 | 0 | 0 | 0 | 1 | 0 | 0 | 0 | 0.02 |  | 2 | 2 | 78093242 | 1 | 0 | 224 | 0 | 0 | 0 | 0 | 0 | 0 | 0 | 0 | 0 | 0 | 0 | 0 | 0 | 0 | 0 | 0 | 0 | 0 | 0 | 0 | 0 | 0 | 0
226 | 78093228 | 78093225 | 47855728 | 1 | 1 | 1 | 2 | 021102 | ФСЭМ (2009), сб.02,поз.1102 | Краны на автомобильном ходу при работе на монтаже технологического оборудования 10 т | 1368 | 1011 | маш.-ч | маш.-ч | 1 | 0.02 | 0 | 134.65 | 13.5 | 0 | 0 | 1 | 0 | 0 | 0 | 0.02 |  | 0 | 2 | 78093243 | 1 | 0 | 225 | 0 | 0 | 0 | 0 | 0 | 0 | 0 | 0 | 0 | 0 | 0 | 0 | 0 | 0 | 0 | 0 | 0 | 0 | 0 | 0 | 0 | 0 | 0
226 | 78093229 | 78093225 | 47861460 | 1 | 1 | 1 | 2 | 400002 | ФСЭМ (2009), сб.40,поз.0002 | Автомобили бортовые, грузоподъемность до 8 т | 1368 | 1011 | маш.-ч | маш.-ч | 1 | 0.02 | 0 | 107.3 | 11.6 | 0 | 0 | 1 | 0 | 0 | 0 | 0.02 |  | 0 | 2 | 78093244 | 1 | 0 | 226 | 0 | 0 | 0 | 0 | 0 | 0 | 0 | 0 | 0 | 0 | 0 | 0 | 0 | 0 | 0 | 0 | 0 | 0 | 0 | 0 | 0 | 0 | 0
226 | 78093230 | 78093225 | 48010561 | 1 | 1 | 1 | 3 | 101-1764 | ФССЦ (2010) ч.1, раздел01, поз.1764 | Тальк молотый, сорт I | 1348 | 1009 | т | т | 1000 | 0.0006 | 1820 | 0 | 0 | 0 | 0 | 1 | 0 | 0 | 0 | 0.0006 |  | 0 | 2 | 78093245 | 1 | 0 | 227 | 0 | 0 | 0 | 0 | 0 | 0 | 0 | 0 | 0 | 0 | 0 | 0 | 0 | 0 | 0 | 0 | 0 | 0 | 0 | 0 | 0 | 0 | 0
226 | 78093231 | 78093225 | 48012223 | 1 | 1 | 1 | 3 | 101-2143 | ФССЦ (2010) ч.1, раздел01, поз.2143 | Краска | 1346 | 1009 | кг | кг | 1 | 0.02 | 28.6 | 0 | 0 | 0 | 0 | 1 | 0 | 0 | 0 | 0.02 |  | 0 | 2 | 78093246 | 1 | 0 | 228 | 0 | 0 | 0 | 0 | 0 | 0 | 0 | 0 | 0 | 0 | 0 | 0 | 0 | 0 | 0 | 0 | 0 | 0 | 0 | 0 | 0 | 0 | 0
226 | 78093232 | 78093225 | 47861103 | 1 | 1 | 1 | 3 | 101-2493 | ФССЦ (2010) ч.1, раздел01, поз.2493 | Лента липкая изоляционная на поликасиновом компаунде марки ЛСЭПЛ, шириной 20-30 мм, толщиной от 0,14 до 0,19 мм | 1346 | 1009 | кг | кг | 1 | 0.16 | 91.29 | 0 | 0 | 0 | 0 | 1 | 0 | 0 | 0 | 0.16 |  | 0 | 2 | 78093247 | 1 | 0 | 229 | 0 | 0 | 0 | 0 | 0 | 0 | 0 | 0 | 0 | 0 | 0 | 0 | 0 | 0 | 0 | 0 | 0 | 0 | 0 | 0 | 0 | 0 | 0
226 | 78093233 | 78093225 | 68802851 | 1 | 1 | 1 | 3 | 111-0086 | ФССЦ (2010) ч.1, раздел11, поз.0086 | Бирки маркировочные | 1355 | 1010 | 100 шт. | 100 шт. | 100 | 0.02 | 142.5 | 0 | 0 | 0 | 0 | 1 | 0 | 0 | 0 | 0.02 |  | 0 | 2 | 78093248 | 1 | 0 | 230 | 0 | 0 | 0 | 0 | 0 | 0 | 0 | 0 | 0 | 0 | 0 | 0 | 0 | 0 | 0 | 0 | 0 | 0 | 0 | 0 | 0 | 0 | 0
226 | 78093239 | 78093225 | 48441489 | 1 | 1 | 1 | 3 | 501-8190 | ФССЦ (2010) ч.5, раздел01, поз.8190 | Кабель силовой с медными жилами с поливинилхлоридной изоляцией в поливинилхлоридной оболочке без защитного покрова ВВГ, напряжением 0,66 Кв, число жил – 3 и сечением 1,5 мм2 | 1477 | 1013 | 1000 м | 1000 М | 1 | 0 | 3246.49 | 0 | 0 | 0 | 0 | 0 | 0 | 0 | 0 | 0 |  | 0 | 1 | -1 | 0 | 0 |  | 0 | 0 | 0 | 0 | 0 | 0 | 0 | 0 | 0 | 0 | 0 | 0 | 0 | 0 | 0 | 0 | 0 | 0 | 0 | 0 | 0 | 0 | 0
226 | 78093255 | 78093225 | 48442555 | 1 | 1 | 1 | 3 | 502-0514 | ФССЦ (2010) ч.5, раздел02, поз.0514 | Провода силовые для электрических установок на напряжение до 450 В с медной жилой марки ПВ3, сечением 1,5 мм2 | 1477 | 1013 | 1000 м | 1000 М | 1 | 0.1 | 1446.89 | 0 | 0 | 0 | 0 | 0 | 0 | 0 | 0 | 0.1 |  | 0 | 1 | -1 | 0 | 0 |  | 0 | 0 | 0 | 0 | 0 | 0 | 0 | 0 | 0 | 0 | 0 | 0 | 0 | 0 | 0 | 0 | 0 | 0 | 0 | 0 | 0 | 0 | 0
226 | 78093240 | 78093225 | 48442631 | 1 | 1 | 1 | 3 | 502-0552 | ФССЦ (2010) ч.5, раздел02, поз.0552 | Провода силовые для электрических установок на напряжение до 450 В с медными жилами плоские с разделительным основанием марки ППВ, с числом жил - 3 и сечением 1,5 мм2 | 1477 | 1013 | 1000 м | 1000 М | 1 | 0 | 4124.32 | 0 | 0 | 0 | 0 | 0 | 0 | 0 | 0 | 0 |  | 0 | 1 | -1 | 0 | 0 |  | 0 | 0 | 0 | 0 | 0 | 0 | 0 | 0 | 0 | 0 | 0 | 0 | 0 | 0 | 0 | 0 | 0 | 0 | 0 | 0 | 0 | 0 | 0
226 | 78093234 | 78093225 | 68816016 | 1 | 1 | 1 | 3 | 509-0033 | ФССЦ (2010) ч.5, раздел09, поз.0033 | Сжимы ответвительные | 1355 | 1010 | 100 шт. | 100 шт. | 100 | 0.31 | 528 | 0 | 0 | 0 | 0 | 1 | 0 | 0 | 0 | 0.31 |  | 0 | 2 | 78093249 | 1 | 0 | 231 | 0 | 0 | 0 | 0 | 0 | 0 | 0 | 0 | 0 | 0 | 0 | 0 | 0 | 0 | 0 | 0 | 0 | 0 | 0 | 0 | 0 | 0 | 0
226 | 78093235 | 78093225 | 68816027 | 1 | 1 | 1 | 3 | 509-0044 | ФССЦ (2010) ч.5, раздел09, поз.0044 | Колпачки изолирующие | 1358 | 1010 | 10 шт. | 10 шт. | 10 | 0.8 | 18.7 | 0 | 0 | 0 | 0 | 1 | 0 | 0 | 0 | 0.8 |  | 0 | 2 | 78093250 | 1 | 0 | 232 | 0 | 0 | 0 | 0 | 0 | 0 | 0 | 0 | 0 | 0 | 0 | 0 | 0 | 0 | 0 | 0 | 0 | 0 | 0 | 0 | 0 | 0 | 0
226 | 78093236 | 78093225 | 68817097 | 1 | 1 | 1 | 3 | 509-0778 | ФССЦ (2010) ч.5, раздел09, поз.0778 | Втулки В22 | 1356 | 1010 | 1000 шт. | 1000 шт. | 1000 | 0.0122 | 119 | 0 | 0 | 0 | 0 | 1 | 0 | 0 | 0 | 0.0122 |  | 0 | 2 | 78093251 | 1 | 0 | 233 | 0 | 0 | 0 | 0 | 0 | 0 | 0 | 0 | 0 | 0 | 0 | 0 | 0 | 0 | 0 | 0 | 0 | 0 | 0 | 0 | 0 | 0 | 0
226 | 78093237 | 78093225 | 68818284 | 1 | 1 | 1 | 3 | 509-1652 | ФССЦ (2010) ч.5, раздел09, поз.1652 | Гильза кабельная медная ГМ 6 | 1354 | 1010 | шт. | шт. | 1 | 5 | 1.1 | 0 | 0 | 0 | 0 | 1 | 0 | 0 | 0 | 5 |  | 0 | 2 | 78093252 | 1 | 0 | 234 | 0 | 0 | 0 | 0 | 0 | 0 | 0 | 0 | 0 | 0 | 0 | 0 | 0 | 0 | 0 | 0 | 0 | 0 | 0 | 0 | 0 | 0 | 0
226 | 78093238 | 78093225 | 47855729 | 1 | 1 | 1 | 3 | 999-9950 | ФССЦ (2010) ч.9, раздел99, поз.9950 | Вспомогательные материалы (2% от ОЗП) | 1344 | 1008 | руб. | руб. | 1 | 1.27 | 1 | 0 | 0 | 0 | 0 | 1 | 0 | 0 | 0 | 1.27 |  | 0 | 2 | 78093253 | 1 | 0 | 235 | 0 | 0 | 0 | 0 | 0 | 0 | 0 | 0 | 0 | 0 | 0 | 0 | 0 | 0 | 0 | 0 | 0 | 0 | 0 | 0 | 0 | 0 | 0
249 | 78139138 | 78139131 | 47840801 | 1 | 1 | 1 | 1 | 1-1027 |  | Рабочий строитель среднего разряда 2,7 | 1369 | 1013 | чел.-ч | чел.-ч | 1 | 34.66 | 0 | 0 | 0 | 8.31 | 0 | 1 | 0 | 0 | 0 | 34.66 |  | 1 | 2 | 78139138 | 1 | 0 | 236 | 0 | 0 | 0 | 0 | 0 | 0 | 0 | 0 | 0 | 0 | 0 | 0 | 0 | 0 | 0 | 0 | 0 | 0 | 0 | 0 | 0 | 0 | 0
249 | 78139139 | 78139131 | 121548 | 1 | 1 | 1 | 1 | 2 |  | Затраты труда машинистов | 1369 | 1013 | чел.-ч | чел.-ч | 1 | 0.1 | 0 | 0 | 0 | 0 | 0 | 1 | 0 | 0 | 0 | 0.1 |  | 2 | 2 | 78139139 | 1 | 0 | 237 | 0 | 0 | 0 | 0 | 0 | 0 | 0 | 0 | 0 | 0 | 0 | 0 | 0 | 0 | 0 | 0 | 0 | 0 | 0 | 0 | 0 | 0 | 0
249 | 78139140 | 78139131 | 47841490 | 1 | 1 | 1 | 2 | 030954 | ФСЭМ (2009), сб.03,поз.0954 | Подъемники грузоподъемностью до 500 кг одномачтовые, высота подъема 45 м | 1368 | 1011 | маш.-ч | маш.-ч | 1 | 0.1 | 0 | 31.26 | 11.6 | 0 | 0 | 1 | 0 | 0 | 0 | 0.1 |  | 0 | 2 | 78139140 | 1 | 0 | 238 | 0 | 0 | 0 | 0 | 0 | 0 | 0 | 0 | 0 | 0 | 0 | 0 | 0 | 0 | 0 | 0 | 0 | 0 | 0 | 0 | 0 | 0 | 0
249 | 78139141 | 78139131 | 47842323 | 1 | 1 | 1 | 2 | 040504 | ФСЭМ (2009), сб.04,поз.0504 | Аппарат для газовой сварки и резки | 1368 | 1011 | маш.-ч | маш.-ч | 1 | 3.3 | 0 | 1.2 | 0 | 0 | 0 | 1 | 0 | 0 | 0 | 3.3 |  | 0 | 2 | 78139141 | 1 | 0 | 239 | 0 | 0 | 0 | 0 | 0 | 0 | 0 | 0 | 0 | 0 | 0 | 0 | 0 | 0 | 0 | 0 | 0 | 0 | 0 | 0 | 0 | 0 | 0
249 | 78139142 | 78139131 | 47842313 | 1 | 1 | 1 | 3 | 101-0324 | ФССЦ (2010) ч.1, раздел01, поз.0324 | Кислород технический газообразный | 1339 | 1007 | м3 | м3 | 1 | 2.74 | 6.22 | 0 | 0 | 0 | 0 | 1 | 0 | 0 | 0 | 2.74 |  | 0 | 2 | 78139142 | 1 | 0 | 240 | 0 | 0 | 0 | 0 | 0 | 0 | 0 | 0 | 0 | 0 | 0 | 0 | 0 | 0 | 0 | 0 | 0 | 0 | 0 | 0 | 0 | 0 | 0
249 | 78139144 | 78139131 | 47842321 | 1 | 1 | 1 | 3 | 101-1602 | ФССЦ (2010) ч.1, раздел01, поз.1602 | Ацетилен газообразный технический | 1339 | 1007 | м3 | м3 | 1 | 0.43 | 38.51 | 0 | 0 | 0 | 0 | 1 | 0 | 0 | 0 | 0.43 |  | 0 | 2 | 78139144 | 1 | 0 | 241 | 0 | 0 | 0 | 0 | 0 | 0 | 0 | 0 | 0 | 0 | 0 | 0 | 0 | 0 | 0 | 0 | 0 | 0 | 0 | 0 | 0 | 0 | 0
249 | 78139145 | 78139131 | 68823794 | 1 | 1 | 1 | 3 | 509-9899 | ФССЦ (2010) ч.5, раздел09, поз.9899 | Строительный мусор и масса возвратных материалов | 1348 | 1009 | т | т | 1000 | 0.22 | 0 | 0 | 0 | 0 | 1 | 0 | 0 | 0 | 0 | 0.22 |  | 0 | 2 | 78139145 | 1 | 0 | 242 | 0 | 0 | 0 | 0 | 0 | 0 | 0 | 0 | 0 | 0 | 0 | 0 | 0 | 0 | 0 | 0 | 0 | 0 | 0 | 0 | 0 | 0 | 0
251 | 78104999 | 78104998 | 47841090 | 1 | 1 | 1 | 1 | 1-1035 |  | Рабочий строитель среднего разряда 3,5 | 1369 | 1013 | чел.-ч | чел.-ч | 1 | 212 | 0 | 0 | 0 | 9.07 | 0 | 1 | 0 | 0 | 0 | 212 |  | 1 | 2 | 78104999 | 1 | 0 | 243 | 0 | 0 | 0 | 0 | 0 | 0 | 0 | 0 | 0 | 0 | 0 | 0 | 0 | 0 | 0 | 0 | 0 | 0 | 0 | 0 | 0 | 0 | 0
251 | 78105000 | 78104998 | 121548 | 1 | 1 | 1 | 1 | 2 |  | Затраты труда машинистов | 1369 | 1013 | чел.-ч | чел.-ч | 1 | 0.7 | 0 | 0 | 0 | 0 | 0 | 1 | 0 | 0 | 0 | 0.7 |  | 2 | 2 | 78105000 | 1 | 0 | 244 | 0 | 0 | 0 | 0 | 0 | 0 | 0 | 0 | 0 | 0 | 0 | 0 | 0 | 0 | 0 | 0 | 0 | 0 | 0 | 0 | 0 | 0 | 0
251 | 78105001 | 78104998 | 47841490 | 1 | 1 | 1 | 2 | 030954 | ФСЭМ (2009), сб.03,поз.0954 | Подъемники грузоподъемностью до 500 кг одномачтовые, высота подъема 45 м | 1368 | 1011 | маш.-ч | маш.-ч | 1 | 0.7 | 0 | 31.26 | 11.6 | 0 | 0 | 1 | 0 | 0 | 0 | 0.7 |  | 0 | 2 | 78105001 | 1 | 0 | 245 | 0 | 0 | 0 | 0 | 0 | 0 | 0 | 0 | 0 | 0 | 0 | 0 | 0 | 0 | 0 | 0 | 0 | 0 | 0 | 0 | 0 | 0 | 0
251 | 78105002 | 78104998 | 47840576 | 1 | 1 | 1 | 2 | 400001 | ФСЭМ (2009), сб.40,поз.0001 | Автомобили бортовые, грузоподъемность до 5 т | 1368 | 1011 | маш.-ч | маш.-ч | 1 | 0.7 | 0 | 87.17 | 11.6 | 0 | 0 | 1 | 0 | 0 | 0 | 0.7 |  | 0 | 2 | 78105002 | 1 | 0 | 246 | 0 | 0 | 0 | 0 | 0 | 0 | 0 | 0 | 0 | 0 | 0 | 0 | 0 | 0 | 0 | 0 | 0 | 0 | 0 | 0 | 0 | 0 | 0
251 | 78105003 | 78104998 | 47849702 | 1 | 1 | 1 | 3 | 101-0311 | ФССЦ (2010) ч.1, раздел01, поз.0311 | Каболка | 1348 | 1009 | т | т | 1000 | 0.007 | 30030 | 0 | 0 | 0 | 0 | 1 | 0 | 0 | 0 | 0.007 |  | 0 | 2 | 78105003 | 1 | 0 | 247 | 0 | 0 | 0 | 0 | 0 | 0 | 0 | 0 | 0 | 0 | 0 | 0 | 0 | 0 | 0 | 0 | 0 | 0 | 0 | 0 | 0 | 0 | 0
251 | 78105004 | 78104998 | 47843571 | 1 | 1 | 1 | 3 | 101-0388 | ФССЦ (2010) ч.1, раздел01, поз.0388 | Краски масляные земляные марки МА-0115 мумия, сурик железный | 1348 | 1009 | т | т | 1000 | 0.01 | 15119 | 0 | 0 | 0 | 0 | 1 | 0 | 0 | 0 | 0.01 |  | 0 | 2 | 78105004 | 1 | 0 | 248 | 0 | 0 | 0 | 0 | 0 | 0 | 0 | 0 | 0 | 0 | 0 | 0 | 0 | 0 | 0 | 0 | 0 | 0 | 0 | 0 | 0 | 0 | 0
251 | 78105005 | 78104998 | 47841407 | 1 | 1 | 1 | 3 | 101-0628 | ФССЦ (2010) ч.1, раздел01, поз.0628 | Олифа комбинированная, марки К-3 | 1348 | 1009 | т | т | 1000 | 0.0004 | 16950 | 0 | 0 | 0 | 0 | 1 | 0 | 0 | 0 | 0.0004 |  | 0 | 2 | 78105005 | 1 | 0 | 249 | 0 | 0 | 0 | 0 | 0 | 0 | 0 | 0 | 0 | 0 | 0 | 0 | 0 | 0 | 0 | 0 | 0 | 0 | 0 | 0 | 0 | 0 | 0
251 | 78105006 | 78104998 | 47849726 | 1 | 1 | 1 | 3 | 101-1483 | ФССЦ (2010) ч.1, раздел01, поз.1483 | Шурупы с полукруглой головкой 6х40 мм | 1348 | 1009 | т | т | 1000 | 0.007 | 12430 | 0 | 0 | 0 | 0 | 1 | 0 | 0 | 0 | 0.007 |  | 0 | 2 | 78105006 | 1 | 0 | 250 | 0 | 0 | 0 | 0 | 0 | 0 | 0 | 0 | 0 | 0 | 0 | 0 | 0 | 0 | 0 | 0 | 0 | 0 | 0 | 0 | 0 | 0 | 0
251 | 78105007 | 78104998 | 47849617 | 1 | 1 | 1 | 3 | 101-1669 | ФССЦ (2010) ч.1, раздел01, поз.1669 | Очес льняной | 1346 | 1009 | кг | кг | 1 | 0.4 | 37.29 | 0 | 0 | 0 | 0 | 1 | 0 | 0 | 0 | 0.4 |  | 0 | 2 | 78105007 | 1 | 0 | 251 | 0 | 0 | 0 | 0 | 0 | 0 | 0 | 0 | 0 | 0 | 0 | 0 | 0 | 0 | 0 | 0 | 0 | 0 | 0 | 0 | 0 | 0 | 0
251 | 78105008 | 78104998 | 47849703 | 1 | 1 | 1 | 3 | 101-2429 | ФССЦ (2010) ч.1, раздел01, поз.2429 | Цемент расширяющийся | 1348 | 1009 | т | т | 1000 | 0.008 | 2165.8 | 0 | 0 | 0 | 0 | 1 | 0 | 0 | 0 | 0.008 |  | 0 | 2 | 78105008 | 1 | 0 | 252 | 0 | 0 | 0 | 0 | 0 | 0 | 0 | 0 | 0 | 0 | 0 | 0 | 0 | 0 | 0 | 0 | 0 | 0 | 0 | 0 | 0 | 0 | 0
251 | 78105009 | 78104998 | 48419732 | 1 | 1 | 1 | 3 | 301-0825 | ФССЦ (2010) ч.3, раздел01, поз.0825 | Умывальники полуфарфоровые и фарфоровые с кронштейнами, сифоном бутылочным латунным и выпуском, овальные со скрытыми установочными поверхностями без спинки размером 550х480х150 мм | 1035 | 1013 | компл. | компл. | 1 | -100 | 130 | 0 | 0 | 0 | 0 | 1 | 0 | 0 | 0 | -100 |  | 0 | 2 | 78105009 | 2 | 12288 | 253 | 0 | 0 | 0 | 0 | 0 | 0 | 0 | 0 | 0 | 0 | 0 | 0 | 0 | 0 | 0 | 0 | 0 | 0 | 0 | 0 | 0 | 0 | 0
251 | 78105010 | 78104998 | 47849733 | 1 | 1 | 1 | 3 | 301-1310 | ФССЦ (2010) ч.3, раздел01, поз.1310 | Втулки полихлорвиниловые | 1354 | 1010 | шт. | шт. | 1 | 400 | 0.93 | 0 | 0 | 0 | 0 | 1 | 0 | 0 | 0 | 400 |  | 0 | 2 | 78105010 | 1 | 0 | 254 | 0 | 0 | 0 | 0 | 0 | 0 | 0 | 0 | 0 | 0 | 0 | 0 | 0 | 0 | 0 | 0 | 0 | 0 | 0 | 0 | 0 | 0 | 0
254 | 78093566 | 78093565 | 47840853 | 1 | 1 | 1 | 1 | 1-1030 |  | Рабочий строитель среднего разряда 3 | 1369 | 1013 | чел.-ч | чел.-ч | 1 | 63.84 | 0 | 0 | 0 | 8.53 | 0 | 1 | 0 | 0 | 0 | 63.84 |  | 1 | 2 | 78093566 | 1 | 0 | 255 | 0 | 0 | 0 | 0 | 0 | 0 | 0 | 0 | 0 | 0 | 0 | 0 | 0 | 0 | 0 | 0 | 0 | 0 | 0 | 0 | 0 | 0 | 0
254 | 78093567 | 78093565 | 121548 | 1 | 1 | 1 | 1 | 2 |  | Затраты труда машинистов | 1369 | 1013 | чел.-ч | чел.-ч | 1 | 0.29 | 0 | 0 | 0 | 0 | 0 | 1 | 0 | 0 | 0 | 0.29 |  | 2 | 2 | 78093567 | 1 | 0 | 256 | 0 | 0 | 0 | 0 | 0 | 0 | 0 | 0 | 0 | 0 | 0 | 0 | 0 | 0 | 0 | 0 | 0 | 0 | 0 | 0 | 0 | 0 | 0
254 | 78093568 | 78093565 | 47841490 | 1 | 1 | 1 | 2 | 030954 | ФСЭМ (2009), сб.03,поз.0954 | Подъемники грузоподъемностью до 500 кг одномачтовые, высота подъема 45 м | 1368 | 1011 | маш.-ч | маш.-ч | 1 | 0.29 | 0 | 31.26 | 11.6 | 0 | 0 | 1 | 0 | 0 | 0 | 0.29 |  | 0 | 2 | 78093568 | 1 | 0 | 257 | 0 | 0 | 0 | 0 | 0 | 0 | 0 | 0 | 0 | 0 | 0 | 0 | 0 | 0 | 0 | 0 | 0 | 0 | 0 | 0 | 0 | 0 | 0
254 | 78093569 | 78093565 | 68823794 | 1 | 1 | 1 | 3 | 509-9899 | ФССЦ (2010) ч.5, раздел09, поз.9899 | Строительный мусор и масса возвратных материалов | 1348 | 1009 | т | т | 1000 | 2.65 | 0 | 0 | 0 | 0 | 1 | 0 | 0 | 0 | 0 | 2.65 |  | 0 | 2 | 78093569 | 1 | 0 | 258 | 0 | 0 | 0 | 0 | 0 | 0 | 0 | 0 | 0 | 0 | 0 | 0 | 0 | 0 | 0 | 0 | 0 | 0 | 0 | 0 | 0 | 0 | 0
256 | 78093578 | 78093577 | 47840853 | 1 | 1 | 1 | 1 | 1-1030 |  | Рабочий строитель среднего разряда 3 | 1369 | 1013 | чел.-ч | чел.-ч | 1 | 37.28 | 0 | 0 | 0 | 8.53 | 0 | 1 | 0 | 0 | 0 | 37.28 |  | 1 | 2 | 78093578 | 1 | 0 | 259 | 0 | 0 | 0 | 0 | 0 | 0 | 0 | 0 | 0 | 0 | 0 | 0 | 0 | 0 | 0 | 0 | 0 | 0 | 0 | 0 | 0 | 0 | 0
256 | 78093579 | 78093577 | 121548 | 1 | 1 | 1 | 1 | 2 |  | Затраты труда машинистов | 1369 | 1013 | чел.-ч | чел.-ч | 1 | 0.26 | 0 | 0 | 0 | 0 | 0 | 1 | 0 | 0 | 0 | 0.26 |  | 2 | 2 | 78093579 | 1 | 0 | 260 | 0 | 0 | 0 | 0 | 0 | 0 | 0 | 0 | 0 | 0 | 0 | 0 | 0 | 0 | 0 | 0 | 0 | 0 | 0 | 0 | 0 | 0 | 0
256 | 78093580 | 78093577 | 47841490 | 1 | 1 | 1 | 2 | 030954 | ФСЭМ (2009), сб.03,поз.0954 | Подъемники грузоподъемностью до 500 кг одномачтовые, высота подъема 45 м | 1368 | 1011 | маш.-ч | маш.-ч | 1 | 0.26 | 0 | 31.26 | 11.6 | 0 | 0 | 1 | 0 | 0 | 0 | 0.26 |  | 0 | 2 | 78093580 | 1 | 0 | 261 | 0 | 0 | 0 | 0 | 0 | 0 | 0 | 0 | 0 | 0 | 0 | 0 | 0 | 0 | 0 | 0 | 0 | 0 | 0 | 0 | 0 | 0 | 0
256 | 78093581 | 78093577 | 68823794 | 1 | 1 | 1 | 3 | 509-9899 | ФССЦ (2010) ч.5, раздел09, поз.9899 | Строительный мусор и масса возвратных материалов | 1348 | 1009 | т | т | 1000 | 1.75 | 0 | 0 | 0 | 0 | 1 | 0 | 0 | 0 | 0 | 1.75 |  | 0 | 2 | 78093581 | 1 | 0 | 262 | 0 | 0 | 0 | 0 | 0 | 0 | 0 | 0 | 0 | 0 | 0 | 0 | 0 | 0 | 0 | 0 | 0 | 0 | 0 | 0 | 0 | 0 | 0
258 | 78093584 | 78093583 | 47841090 | 1 | 1 | 1 | 1 | 1-1035 |  | Рабочий строитель среднего разряда 3,5 | 1369 | 1013 | чел.-ч | чел.-ч | 1 | 200 | 0 | 0 | 0 | 9.07 | 0 | 1 | 0 | 0 | 0 | 200 |  | 1 | 2 | 78093584 | 1 | 0 | 263 | 0 | 0 | 0 | 0 | 0 | 0 | 0 | 0 | 0 | 0 | 0 | 0 | 0 | 0 | 0 | 0 | 0 | 0 | 0 | 0 | 0 | 0 | 0
258 | 78093585 | 78093583 | 47840576 | 1 | 1 | 1 | 2 | 400001 | ФСЭМ (2009), сб.40,поз.0001 | Автомобили бортовые, грузоподъемность до 5 т | 1368 | 1011 | маш.-ч | маш.-ч | 1 | 0.09 | 0 | 87.17 | 11.6 | 0 | 0 | 1 | 0 | 0 | 0 | 0.09 |  | 0 | 2 | 78093585 | 1 | 0 | 264 | 0 | 0 | 0 | 0 | 0 | 0 | 0 | 0 | 0 | 0 | 0 | 0 | 0 | 0 | 0 | 0 | 0 | 0 | 0 | 0 | 0 | 0 | 0
258 | 78093586 | 78093583 | 47843571 | 1 | 1 | 1 | 3 | 101-0388 | ФССЦ (2010) ч.1, раздел01, поз.0388 | Краски масляные земляные марки МА-0115 мумия, сурик железный | 1348 | 1009 | т | т | 1000 | 0.0032 | 15119 | 0 | 0 | 0 | 0 | 1 | 0 | 0 | 0 | 0.0032 |  | 0 | 2 | 78093586 | 1 | 0 | 265 | 0 | 0 | 0 | 0 | 0 | 0 | 0 | 0 | 0 | 0 | 0 | 0 | 0 | 0 | 0 | 0 | 0 | 0 | 0 | 0 | 0 | 0 | 0
258 | 78093587 | 78093583 | 47841407 | 1 | 1 | 1 | 3 | 101-0628 | ФССЦ (2010) ч.1, раздел01, поз.0628 | Олифа комбинированная, марки К-3 | 1348 | 1009 | т | т | 1000 | 0.0019 | 16950 | 0 | 0 | 0 | 0 | 1 | 0 | 0 | 0 | 0.0019 |  | 0 | 2 | 78093587 | 1 | 0 | 266 | 0 | 0 | 0 | 0 | 0 | 0 | 0 | 0 | 0 | 0 | 0 | 0 | 0 | 0 | 0 | 0 | 0 | 0 | 0 | 0 | 0 | 0 | 0
258 | 78093588 | 78093583 | 47849617 | 1 | 1 | 1 | 3 | 101-1669 | ФССЦ (2010) ч.1, раздел01, поз.1669 | Очес льняной | 1346 | 1009 | кг | кг | 1 | 2.1 | 37.29 | 0 | 0 | 0 | 0 | 1 | 0 | 0 | 0 | 2.1 |  | 0 | 2 | 78093588 | 1 | 0 | 267 | 0 | 0 | 0 | 0 | 0 | 0 | 0 | 0 | 0 | 0 | 0 | 0 | 0 | 0 | 0 | 0 | 0 | 0 | 0 | 0 | 0 | 0 | 0
258 | 78093589 | 78093583 | 48420727 | 1 | 1 | 1 | 3 | 301-1527 | ФССЦ (2010) ч.3, раздел01, поз.1527 | Смеситель латунный с гальванопокрытием для мойки настольный, с верхней камерой смешения | 1354 | 1010 | шт. | шт. | 1 | 100 | 143 | 0 | 0 | 0 | 0 | 1 | 0 | 0 | 0 | 100 |  | 0 | 2 | 78093589 | 1 | 0 | 268 | 0 | 0 | 0 | 0 | 0 | 0 | 0 | 0 | 0 | 0 | 0 | 0 | 0 | 0 | 0 | 0 | 0 | 0 | 0 | 0 | 0 | 0 | 0
258 | 78093590 | 78093583 | 68823794 | 1 | 1 | 1 | 3 | 509-9899 | ФССЦ (2010) ч.5, раздел09, поз.9899 | Строительный мусор и масса возвратных материалов | 1348 | 1009 | т | т | 1000 | 0.23 | 0 | 0 | 0 | 0 | 1 | 0 | 0 | 0 | 0 | 0.23 |  | 0 | 2 | 78093590 | 1 | 0 | 269 | 0 | 0 | 0 | 0 | 0 | 0 | 0 | 0 | 0 | 0 | 0 | 0 | 0 | 0 | 0 | 0 | 0 | 0 | 0 | 0 | 0 | 0 | 0
260 | 78093603 | 78093602 | 47841090 | 1 | 1 | 1 | 1 | 1-1035 |  | Рабочий строитель среднего разряда 3,5 | 1369 | 1013 | чел.-ч | чел.-ч | 1 | 52.4 | 0 | 0 | 0 | 9.07 | 0 | 1 | 0 | 0 | 0 | 52.4 |  | 1 | 2 | 78093603 | 1 | 0 | 270 | 0 | 0 | 0 | 0 | 0 | 0 | 0 | 0 | 0 | 0 | 0 | 0 | 0 | 0 | 0 | 0 | 0 | 0 | 0 | 0 | 0 | 0 | 0
260 | 78093604 | 78093602 | 121548 | 1 | 1 | 1 | 1 | 2 |  | Затраты труда машинистов | 1369 | 1013 | чел.-ч | чел.-ч | 1 | 0.05 | 0 | 0 | 0 | 0 | 0 | 1 | 0 | 0 | 0 | 0.05 |  | 2 | 2 | 78093604 | 1 | 0 | 271 | 0 | 0 | 0 | 0 | 0 | 0 | 0 | 0 | 0 | 0 | 0 | 0 | 0 | 0 | 0 | 0 | 0 | 0 | 0 | 0 | 0 | 0 | 0
260 | 78093605 | 78093602 | 47841490 | 1 | 1 | 1 | 2 | 030954 | ФСЭМ (2009), сб.03,поз.0954 | Подъемники грузоподъемностью до 500 кг одномачтовые, высота подъема 45 м | 1368 | 1011 | маш.-ч | маш.-ч | 1 | 0.05 | 0 | 31.26 | 11.6 | 0 | 0 | 1 | 0 | 0 | 0 | 0.05 |  | 0 | 2 | 78093605 | 1 | 0 | 272 | 0 | 0 | 0 | 0 | 0 | 0 | 0 | 0 | 0 | 0 | 0 | 0 | 0 | 0 | 0 | 0 | 0 | 0 | 0 | 0 | 0 | 0 | 0
260 | 78093606 | 78093602 | 47840576 | 1 | 1 | 1 | 2 | 400001 | ФСЭМ (2009), сб.40,поз.0001 | Автомобили бортовые, грузоподъемность до 5 т | 1368 | 1011 | маш.-ч | маш.-ч | 1 | 0.05 | 0 | 87.17 | 11.6 | 0 | 0 | 1 | 0 | 0 | 0 | 0.05 |  | 0 | 2 | 78093606 | 1 | 0 | 273 | 0 | 0 | 0 | 0 | 0 | 0 | 0 | 0 | 0 | 0 | 0 | 0 | 0 | 0 | 0 | 0 | 0 | 0 | 0 | 0 | 0 | 0 | 0
260 | 78093607 | 78093602 | 48420716 | 1 | 1 | 1 | 3 | 301-1520 | ФССЦ (2010) ч.3, раздел01, поз.1520 | Подводка гибкая армированная резиновая 500 мм | 1354 | 1010 | шт. | шт. | 1 | 100 | 20.45 | 0 | 0 | 0 | 0 | 1 | 0 | 0 | 0 | 100 |  | 0 | 2 | 78093607 | 1 | 0 | 274 | 0 | 0 | 0 | 0 | 0 | 0 | 0 | 0 | 0 | 0 | 0 | 0 | 0 | 0 | 0 | 0 | 0 | 0 | 0 | 0 | 0 | 0 | 0
261 | 78093609 | 78093608 | 47840747 | 1 | 1 | 1 | 1 | 1-1038 |  | Рабочий строитель среднего разряда 3,8 | 1369 | 1013 | чел.-ч | чел.-ч | 1 | 87 | 0 | 0 | 0 | 9.4 | 0 | 1 | 0 | 0 | 0 | 87 |  | 1 | 2 | 78093609 | 1 | 0 | 275 | 0 | 0 | 0 | 0 | 0 | 0 | 0 | 0 | 0 | 0 | 0 | 0 | 0 | 0 | 0 | 0 | 0 | 0 | 0 | 0 | 0 | 0 | 0
261 | 78093610 | 78093608 | 121548 | 1 | 1 | 1 | 1 | 2 |  | Затраты труда машинистов | 1369 | 1013 | чел.-ч | чел.-ч | 1 | 0.05 | 0 | 0 | 0 | 0 | 0 | 1 | 0 | 0 | 0 | 0.05 |  | 2 | 2 | 78093610 | 1 | 0 | 276 | 0 | 0 | 0 | 0 | 0 | 0 | 0 | 0 | 0 | 0 | 0 | 0 | 0 | 0 | 0 | 0 | 0 | 0 | 0 | 0 | 0 | 0 | 0
261 | 78093611 | 78093608 | 47841490 | 1 | 1 | 1 | 2 | 030954 | ФСЭМ (2009), сб.03,поз.0954 | Подъемники грузоподъемностью до 500 кг одномачтовые, высота подъема 45 м | 1368 | 1011 | маш.-ч | маш.-ч | 1 | 0.05 | 0 | 31.26 | 11.6 | 0 | 0 | 1 | 0 | 0 | 0 | 0.05 |  | 0 | 2 | 78093611 | 1 | 0 | 277 | 0 | 0 | 0 | 0 | 0 | 0 | 0 | 0 | 0 | 0 | 0 | 0 | 0 | 0 | 0 | 0 | 0 | 0 | 0 | 0 | 0 | 0 | 0
261 | 78093612 | 78093608 | 47840576 | 1 | 1 | 1 | 2 | 400001 | ФСЭМ (2009), сб.40,поз.0001 | Автомобили бортовые, грузоподъемность до 5 т | 1368 | 1011 | маш.-ч | маш.-ч | 1 | 0.05 | 0 | 87.17 | 11.6 | 0 | 0 | 1 | 0 | 0 | 0 | 0.05 |  | 0 | 2 | 78093612 | 1 | 0 | 278 | 0 | 0 | 0 | 0 | 0 | 0 | 0 | 0 | 0 | 0 | 0 | 0 | 0 | 0 | 0 | 0 | 0 | 0 | 0 | 0 | 0 | 0 | 0
261 | 78093613 | 78093608 | 47843571 | 1 | 1 | 1 | 3 | 101-0388 | ФССЦ (2010) ч.1, раздел01, поз.0388 | Краски масляные земляные марки МА-0115 мумия, сурик железный | 1348 | 1009 | т | т | 1000 | 0.0007 | 15119 | 0 | 0 | 0 | 0 | 1 | 0 | 0 | 0 | 0.0007 |  | 0 | 2 | 78093613 | 1 | 0 | 279 | 0 | 0 | 0 | 0 | 0 | 0 | 0 | 0 | 0 | 0 | 0 | 0 | 0 | 0 | 0 | 0 | 0 | 0 | 0 | 0 | 0 | 0 | 0
261 | 78093614 | 78093608 | 47841407 | 1 | 1 | 1 | 3 | 101-0628 | ФССЦ (2010) ч.1, раздел01, поз.0628 | Олифа комбинированная, марки К-3 | 1348 | 1009 | т | т | 1000 | 0.0003 | 16950 | 0 | 0 | 0 | 0 | 1 | 0 | 0 | 0 | 0.0003 |  | 0 | 2 | 78093614 | 1 | 0 | 280 | 0 | 0 | 0 | 0 | 0 | 0 | 0 | 0 | 0 | 0 | 0 | 0 | 0 | 0 | 0 | 0 | 0 | 0 | 0 | 0 | 0 | 0 | 0
261 | 78093615 | 78093608 | 47849617 | 1 | 1 | 1 | 3 | 101-1669 | ФССЦ (2010) ч.1, раздел01, поз.1669 | Очес льняной | 1346 | 1009 | кг | кг | 1 | 0.31 | 37.29 | 0 | 0 | 0 | 0 | 1 | 0 | 0 | 0 | 0.31 |  | 0 | 2 | 78093615 | 1 | 0 | 281 | 0 | 0 | 0 | 0 | 0 | 0 | 0 | 0 | 0 | 0 | 0 | 0 | 0 | 0 | 0 | 0 | 0 | 0 | 0 | 0 | 0 | 0 | 0
261 | 78150450 | 78093608 | 48424479 | 1 | 1 | 1 | 3 | 302-1485 | ФССЦ (2010) ч.3, раздел02, поз.1485 | Кран шаровой В-В размером 1" | 1354 | 1010 | шт. | шт. | 1 | 100 | 120.2 | 0 | 0 | 0 | 0 | 0 | 0 | 0 | 0 | 100 |  | 0 | 1 | -1 | 0 | 0 |  | 0 | 0 | 0 | 0 | 0 | 0 | 0 | 0 | 0 | 0 | 0 | 0 | 0 | 0 | 0 | 0 | 0 | 0 | 0 | 0 | 0 | 0 | 0
261 | 78093616 | 78093608 | 48424482 | 1 | 1 | 1 | 3 | 302-1526 | ФССЦ (2010) ч.3, раздел02, поз.1526 | Кран шаровой стандартный муфтовый с ручкой-рычагом диаметром 15 мм | 1354 | 1010 | шт. | шт. | 1 | -100 | 34.1 | 0 | 0 | 0 | 0 | 1 | 0 | 0 | 0 | -100 |  | 0 | 2 | 78093616 | 2 | 12288 | 282 | 0 | 0 | 0 | 0 | 0 | 0 | 0 | 0 | 0 | 0 | 0 | 0 | 0 | 0 | 0 | 0 | 0 | 0 | 0 | 0 | 0 | 0 | 0
264 | 78150456 | 78150455 | 47840829 | 1 | 1 | 1 | 1 | 1-1025 |  | Рабочий строитель среднего разряда 2,5 | 1369 | 1013 | чел.-ч | чел.-ч | 1 | 13.66 | 0 | 0 | 0 | 8.17 | 0 | 1 | 0 | 0 | 0 | 13.66 |  | 1 | 2 | 78150456 | 1 | 0 | 283 | 0 | 0 | 0 | 0 | 0 | 0 | 0 | 0 | 0 | 0 | 0 | 0 | 0 | 0 | 0 | 0 | 0 | 0 | 0 | 0 | 0 | 0 | 0
264 | 78150457 | 78150455 | 47840576 | 1 | 1 | 1 | 2 | 400001 | ФСЭМ (2009), сб.40,поз.0001 | Автомобили бортовые, грузоподъемность до 5 т | 1368 | 1011 | маш.-ч | маш.-ч | 1 | 0.01 | 0 | 87.17 | 11.6 | 0 | 0 | 1 | 0 | 0 | 0 | 0.01 |  | 0 | 2 | 78150457 | 1 | 0 | 284 | 0 | 0 | 0 | 0 | 0 | 0 | 0 | 0 | 0 | 0 | 0 | 0 | 0 | 0 | 0 | 0 | 0 | 0 | 0 | 0 | 0 | 0 | 0
264 | 78150458 | 78150455 | 47840762 | 1 | 1 | 1 | 3 | 402-0013 | ФССЦ (2010) ч.4, раздел02, поз.0013 | Раствор готовый кладочный цементно-известковый марки 50 | 1339 | 1007 | м3 | м3 | 1 | 0.24 | 519.8 | 0 | 0 | 0 | 0 | 1 | 0 | 0 | 0 | 0.24 |  | 0 | 2 | 78150458 | 1 | 0 | 285 | 0 | 0 | 0 | 0 | 0 | 0 | 0 | 0 | 0 | 0 | 0 | 0 | 0 | 0 | 0 | 0 | 0 | 0 | 0 | 0 | 0 | 0 | 0
264 | 78150459 | 78150455 | 48190808 | 1 | 1 | 1 | 3 | 404-0005 | ФССЦ (2010) ч.4, раздел04, поз.0005 | Кирпич керамический одинарный, размером 250х120х65 мм, марка 100 | 1356 | 1010 | 1000 шт. | 1000 шт. | 1000 | 0.394 | 1752.6 | 0 | 0 | 0 | 0 | 1 | 0 | 0 | 0 | 0.394 |  | 0 | 2 | 78150459 | 1 | 0 | 286 | 0 | 0 | 0 | 0 | 0 | 0 | 0 | 0 | 0 | 0 | 0 | 0 | 0 | 0 | 0 | 0 | 0 | 0 | 0 | 0 | 0 | 0 | 0
264 | 78150460 | 78150455 | 47840694 | 1 | 1 | 1 | 3 | 411-0001 | ФССЦ (2010) ч.4, раздел11, поз.0001 | Вода | 1339 | 1007 | м3 | м3 | 1 | 0.44 | 2.44 | 0 | 0 | 0 | 0 | 1 | 0 | 0 | 0 | 0.44 |  | 0 | 2 | 78150460 | 1 | 0 | 287 | 0 | 0 | 0 | 0 | 0 | 0 | 0 | 0 | 0 | 0 | 0 | 0 | 0 | 0 | 0 | 0 | 0 | 0 | 0 | 0 | 0 | 0 | 0
265 | 78093472 | 78093471 | 47841622 | 1 | 1 | 1 | 1 | 1-1039 |  | Рабочий строитель среднего разряда 3,9 | 1369 | 1013 | чел.-ч | чел.-ч | 1 | 34.88 | 0 | 0 | 0 | 9.51 | 0 | 1 | 0 | 0 | 0 | 34.88 |  | 1 | 2 | 78093472 | 1 | 0 | 288 | 0 | 0 | 0 | 0 | 0 | 0 | 0 | 0 | 0 | 0 | 0 | 0 | 0 | 0 | 0 | 0 | 0 | 0 | 0 | 0 | 0 | 0 | 0
265 | 78093473 | 78093471 | 121548 | 1 | 1 | 1 | 1 | 2 |  | Затраты труда машинистов | 1369 | 1013 | чел.-ч | чел.-ч | 1 | 0.21 | 0 | 0 | 0 | 0 | 0 | 1 | 0 | 0 | 0 | 0.21 |  | 2 | 2 | 78093473 | 1 | 0 | 289 | 0 | 0 | 0 | 0 | 0 | 0 | 0 | 0 | 0 | 0 | 0 | 0 | 0 | 0 | 0 | 0 | 0 | 0 | 0 | 0 | 0 | 0 | 0
265 | 78093474 | 78093471 | 47840893 | 1 | 1 | 1 | 2 | 021141 | ФСЭМ (2009), сб.02,поз.1141 | Краны на автомобильном ходу при работе на других видах строительства 10 т | 1368 | 1011 | маш.-ч | маш.-ч | 1 | 0.11 | 0 | 111.99 | 13.5 | 0 | 0 | 1 | 0 | 0 | 0 | 0.11 |  | 0 | 2 | 78093474 | 1 | 0 | 290 | 0 | 0 | 0 | 0 | 0 | 0 | 0 | 0 | 0 | 0 | 0 | 0 | 0 | 0 | 0 | 0 | 0 | 0 | 0 | 0 | 0 | 0 | 0
265 | 78093475 | 78093471 | 47841490 | 1 | 1 | 1 | 2 | 030954 | ФСЭМ (2009), сб.03,поз.0954 | Подъемники грузоподъемностью до 500 кг одномачтовые, высота подъема 45 м | 1368 | 1011 | маш.-ч | маш.-ч | 1 | 0.1 | 0 | 31.26 | 11.6 | 0 | 0 | 1 | 0 | 0 | 0 | 0.1 |  | 0 | 2 | 78093475 | 1 | 0 | 291 | 0 | 0 | 0 | 0 | 0 | 0 | 0 | 0 | 0 | 0 | 0 | 0 | 0 | 0 | 0 | 0 | 0 | 0 | 0 | 0 | 0 | 0 | 0
265 | 78093476 | 78093471 | 47840737 | 1 | 1 | 1 | 2 | 330206 | ФСЭМ (2009), сб.33,поз.0206 | Дрели электрические | 1368 | 1011 | маш.-ч | маш.-ч | 1 | 0.3 | 0 | 1.95 | 0 | 0 | 0 | 1 | 0 | 0 | 0 | 0.3 |  | 0 | 2 | 78093476 | 1 | 0 | 292 | 0 | 0 | 0 | 0 | 0 | 0 | 0 | 0 | 0 | 0 | 0 | 0 | 0 | 0 | 0 | 0 | 0 | 0 | 0 | 0 | 0 | 0 | 0
265 | 78093477 | 78093471 | 47840576 | 1 | 1 | 1 | 2 | 400001 | ФСЭМ (2009), сб.40,поз.0001 | Автомобили бортовые, грузоподъемность до 5 т | 1368 | 1011 | маш.-ч | маш.-ч | 1 | 0.93 | 0 | 87.17 | 11.6 | 0 | 0 | 1 | 0 | 0 | 0 | 0.93 |  | 0 | 2 | 78093477 | 1 | 0 | 293 | 0 | 0 | 0 | 0 | 0 | 0 | 0 | 0 | 0 | 0 | 0 | 0 | 0 | 0 | 0 | 0 | 0 | 0 | 0 | 0 | 0 | 0 | 0
265 | 78093478 | 78093471 | 47849702 | 1 | 1 | 1 | 3 | 101-0311 | ФССЦ (2010) ч.1, раздел01, поз.0311 | Каболка | 1348 | 1009 | т | т | 1000 | 0.001 | 30030 | 0 | 0 | 0 | 0 | 1 | 0 | 0 | 0 | 0.001 |  | 0 | 2 | 78093478 | 1 | 0 | 294 | 0 | 0 | 0 | 0 | 0 | 0 | 0 | 0 | 0 | 0 | 0 | 0 | 0 | 0 | 0 | 0 | 0 | 0 | 0 | 0 | 0 | 0 | 0
265 | 78093479 | 78093471 | 47843571 | 1 | 1 | 1 | 3 | 101-0388 | ФССЦ (2010) ч.1, раздел01, поз.0388 | Краски масляные земляные марки МА-0115 мумия, сурик железный | 1348 | 1009 | т | т | 1000 | 0.0003 | 15119 | 0 | 0 | 0 | 0 | 1 | 0 | 0 | 0 | 0.0003 |  | 0 | 2 | 78093479 | 1 | 0 | 295 | 0 | 0 | 0 | 0 | 0 | 0 | 0 | 0 | 0 | 0 | 0 | 0 | 0 | 0 | 0 | 0 | 0 | 0 | 0 | 0 | 0 | 0 | 0
265 | 78093480 | 78093471 | 47841407 | 1 | 1 | 1 | 3 | 101-0628 | ФССЦ (2010) ч.1, раздел01, поз.0628 | Олифа комбинированная, марки К-3 | 1348 | 1009 | т | т | 1000 | 0.0001 | 16950 | 0 | 0 | 0 | 0 | 1 | 0 | 0 | 0 | 0.0001 |  | 0 | 2 | 78093480 | 1 | 0 | 296 | 0 | 0 | 0 | 0 | 0 | 0 | 0 | 0 | 0 | 0 | 0 | 0 | 0 | 0 | 0 | 0 | 0 | 0 | 0 | 0 | 0 | 0 | 0
265 | 78093481 | 78093471 | 47843948 | 1 | 1 | 1 | 3 | 101-0849 | ФССЦ (2010) ч.1, раздел01, поз.0849 | Пластина резиновая рулонная вулканизированная | 1346 | 1009 | кг | кг | 1 | 5 | 13.56 | 0 | 0 | 0 | 0 | 1 | 0 | 0 | 0 | 5 |  | 0 | 2 | 78093481 | 1 | 0 | 297 | 0 | 0 | 0 | 0 | 0 | 0 | 0 | 0 | 0 | 0 | 0 | 0 | 0 | 0 | 0 | 0 | 0 | 0 | 0 | 0 | 0 | 0 | 0
265 | 78093482 | 78093471 | 47849617 | 1 | 1 | 1 | 3 | 101-1669 | ФССЦ (2010) ч.1, раздел01, поз.1669 | Очес льняной | 1346 | 1009 | кг | кг | 1 | 0.2 | 37.29 | 0 | 0 | 0 | 0 | 1 | 0 | 0 | 0 | 0.2 |  | 0 | 2 | 78093482 | 1 | 0 | 298 | 0 | 0 | 0 | 0 | 0 | 0 | 0 | 0 | 0 | 0 | 0 | 0 | 0 | 0 | 0 | 0 | 0 | 0 | 0 | 0 | 0 | 0 | 0
265 | 78093483 | 78093471 | 47843572 | 1 | 1 | 1 | 3 | 101-1847 | ФССЦ (2010) ч.1, раздел01, поз.1847 | Замазка защитная | 1346 | 1009 | кг | кг | 1 | 4 | 9.61 | 0 | 0 | 0 | 0 | 1 | 0 | 0 | 0 | 4 |  | 0 | 2 | 78093483 | 1 | 0 | 299 | 0 | 0 | 0 | 0 | 0 | 0 | 0 | 0 | 0 | 0 | 0 | 0 | 0 | 0 | 0 | 0 | 0 | 0 | 0 | 0 | 0 | 0 | 0
265 | 78093484 | 78093471 | 48397059 | 1 | 1 | 1 | 3 | 101-2184 | ФССЦ (2010) ч.1, раздел01, поз.2184 | Шурупы с полукруглой головкой 6х60 мм | 1348 | 1009 | т | т | 1000 | 0.0008 | 12430 | 0 | 0 | 0 | 0 | 1 | 0 | 0 | 0 | 0.0008 |  | 0 | 2 | 78093484 | 1 | 0 | 300 | 0 | 0 | 0 | 0 | 0 | 0 | 0 | 0 | 0 | 0 | 0 | 0 | 0 | 0 | 0 | 0 | 0 | 0 | 0 | 0 | 0 | 0 | 0
265 | 78093485 | 78093471 | 48397065 | 1 | 1 | 1 | 3 | 101-2204 | ФССЦ (2010) ч.1, раздел01, поз.2204 | Дюбели распорные полиэтиленовые 8х40 мм | 1358 | 1010 | 10 шт. | 10 шт. | 10 | 6 | 2 | 0 | 0 | 0 | 0 | 1 | 0 | 0 | 0 | 6 |  | 0 | 2 | 78093485 | 1 | 0 | 301 | 0 | 0 | 0 | 0 | 0 | 0 | 0 | 0 | 0 | 0 | 0 | 0 | 0 | 0 | 0 | 0 | 0 | 0 | 0 | 0 | 0 | 0 | 0
265 | 78093486 | 78093471 | 48397223 | 1 | 1 | 1 | 3 | 101-2450 | ФССЦ (2010) ч.1, раздел01, поз.2450 | Манжеты резиновые к унитазу | 1354 | 1010 | шт. | шт. | 1 | 10 | 3.5 | 0 | 0 | 0 | 0 | 1 | 0 | 0 | 0 | 10 |  | 0 | 2 | 78093486 | 1 | 0 | 302 | 0 | 0 | 0 | 0 | 0 | 0 | 0 | 0 | 0 | 0 | 0 | 0 | 0 | 0 | 0 | 0 | 0 | 0 | 0 | 0 | 0 | 0 | 0
265 | 78093487 | 78093471 | 48418364 | 1 | 1 | 1 | 3 | 301-0047 | ФССЦ (2010) ч.3, раздел01, поз.0047 | Бачки смывные чугунные высокорасполагаемые с пластмассовыми деталями : крышкой, поплавковым клапаном, сифоном, раструбом, рычагом и другими деталями без гибкой подводки латунным седлом, размером 402х200х240 мм с арматурой | 1035 | 1013 | компл. | компл. | 1 | -10 | 219.4 | 0 | 0 | 0 | 0 | 1 | 0 | 0 | 0 | -10 |  | 0 | 2 | 78093487 | 2 | 12288 | 303 | 0 | 0 | 0 | 0 | 0 | 0 | 0 | 0 | 0 | 0 | 0 | 0 | 0 | 0 | 0 | 0 | 0 | 0 | 0 | 0 | 0 | 0 | 0
265 | 78093488 | 78093471 | 48420718 | 1 | 1 | 1 | 3 | 301-1522 | ФССЦ (2010) ч.3, раздел01, поз.1522 | Чаша напольная чугунная эмалированная | 1035 | 1013 | компл. | компл. | 1 | -10 | 413 | 0 | 0 | 0 | 0 | 1 | 0 | 0 | 0 | -10 |  | 0 | 2 | 78093488 | 2 | 12288 | 304 | 0 | 0 | 0 | 0 | 0 | 0 | 0 | 0 | 0 | 0 | 0 | 0 | 0 | 0 | 0 | 0 | 0 | 0 | 0 | 0 | 0 | 0 | 0
265 | 78093489 | 78093471 | 48284384 | 1 | 1 | 1 | 3 | 302-0638 | ФССЦ (2010) ч.3, раздел02, поз.0638 | Трубы сливные из стальных водо-газопроводных труб диаметром 32 мм оцинкованные | 1354 | 1010 | шт. | шт. | 1 | 10 | 58.5 | 0 | 0 | 0 | 0 | 1 | 0 | 0 | 0 | 10 |  | 0 | 2 | 78093489 | 1 | 0 | 305 | 0 | 0 | 0 | 0 | 0 | 0 | 0 | 0 | 0 | 0 | 0 | 0 | 0 | 0 | 0 | 0 | 0 | 0 | 0 | 0 | 0 | 0 | 0
265 | 78093490 | 78093471 | 47862343 | 1 | 1 | 1 | 3 | 506-0855 | ФССЦ (2010) ч.5, раздел06, поз.0855 | Проволока медная круглая электротехническая ММ (мягкая) диаметром 1,0-3,0 мм и выше | 1348 | 1009 | т | т | 1000 | 0.0005 | 37517 | 0 | 0 | 0 | 0 | 1 | 0 | 0 | 0 | 0.0005 |  | 0 | 2 | 78093490 | 1 | 0 | 306 | 0 | 0 | 0 | 0 | 0 | 0 | 0 | 0 | 0 | 0 | 0 | 0 | 0 | 0 | 0 | 0 | 0 | 0 | 0 | 0 | 0 | 0 | 0
265 | 78093491 | 78093471 | 68818542 | 1 | 1 | 1 | 3 | 509-1792 | ФССЦ (2010) ч.5, раздел09, поз.1792 | Скобы скрепляющие и для подвеса | 1346 | 1009 | кг | кг | 1 | 20 | 6.5 | 0 | 0 | 0 | 0 | 1 | 0 | 0 | 0 | 20 |  | 0 | 2 | 78093491 | 1 | 0 | 307 | 0 | 0 | 0 | 0 | 0 | 0 | 0 | 0 | 0 | 0 | 0 | 0 | 0 | 0 | 0 | 0 | 0 | 0 | 0 | 0 | 0 | 0 | 0
269 | 78093522 | 78093521 | 47840717 | 1 | 1 | 1 | 1 | 1-1040 |  | Рабочий строитель среднего разряда 4 | 1369 | 1013 | чел.-ч | чел.-ч | 1 | 2.8 | 0 | 0 | 0 | 9.62 | 0 | 1 | 0 | 0 | 0 | 2.8 |  | 1 | 2 | 78093522 | 1 | 0 | 308 | 0 | 0 | 0 | 0 | 0 | 0 | 0 | 0 | 0 | 0 | 0 | 0 | 0 | 0 | 0 | 0 | 0 | 0 | 0 | 0 | 0 | 0 | 0
269 | 78093523 | 78093521 | 47840737 | 1 | 1 | 1 | 2 | 330206 | ФСЭМ (2009), сб.33,поз.0206 | Дрели электрические | 1368 | 1011 | маш.-ч | маш.-ч | 1 | 0.1 | 0 | 1.95 | 0 | 0 | 0 | 1 | 0 | 0 | 0 | 0.1 |  | 0 | 2 | 78093523 | 1 | 0 | 309 | 0 | 0 | 0 | 0 | 0 | 0 | 0 | 0 | 0 | 0 | 0 | 0 | 0 | 0 | 0 | 0 | 0 | 0 | 0 | 0 | 0 | 0 | 0
269 | 78093524 | 78093521 | 47841278 | 1 | 1 | 1 | 3 | 101-0782 | ФССЦ (2010) ч.1, раздел01, поз.0782 | Поковки из квадратных заготовок, масса 1,8 кг | 1348 | 1009 | т | т | 1000 | 0.0001 | 5989 | 0 | 0 | 0 | 0 | 1 | 0 | 0 | 0 | 0.0001 |  | 0 | 2 | 78093524 | 1 | 0 | 310 | 0 | 0 | 0 | 0 | 0 | 0 | 0 | 0 | 0 | 0 | 0 | 0 | 0 | 0 | 0 | 0 | 0 | 0 | 0 | 0 | 0 | 0 | 0
269 | 78093525 | 78093521 | 48397056 | 1 | 1 | 1 | 3 | 101-2182 | ФССЦ (2010) ч.1, раздел01, поз.2182 | Шурупы с полукруглой головкой 5х50 мм | 1348 | 1009 | т | т | 1000 | 0.00014 | 12430 | 0 | 0 | 0 | 0 | 1 | 0 | 0 | 0 | 0.00014 |  | 0 | 2 | 78093525 | 1 | 0 | 311 | 0 | 0 | 0 | 0 | 0 | 0 | 0 | 0 | 0 | 0 | 0 | 0 | 0 | 0 | 0 | 0 | 0 | 0 | 0 | 0 | 0 | 0 | 0
269 | 78093526 | 78093521 | 48192194 | 1 | 1 | 1 | 3 | 101-2202 | ФССЦ (2010) ч.1, раздел01, поз.2202 | Дюбели распорные полиэтиленовые 6х40 мм | 1358 | 1010 | 10 шт. | 10 шт. | 10 | 2 | 1.8 | 0 | 0 | 0 | 0 | 1 | 0 | 0 | 0 | 2 |  | 0 | 2 | 78093526 | 1 | 0 | 312 | 0 | 0 | 0 | 0 | 0 | 0 | 0 | 0 | 0 | 0 | 0 | 0 | 0 | 0 | 0 | 0 | 0 | 0 | 0 | 0 | 0 | 0 | 0
269 | 78093527 | 78093521 | 48420728 | 1 | 1 | 1 | 3 | 301-1528 | ФССЦ (2010) ч.3, раздел01, поз.1528 | Гарнитура туалетная: вешалки трехрожковые стальные с гальванопокрытием 285х80х25 мм | 1354 | 1010 | шт. | шт. | 1 | 10 | 118.9 | 0 | 0 | 0 | 0 | 1 | 0 | 0 | 0 | 10 |  | 0 | 2 | 78093527 | 1 | 0 | 313 | 0 | 0 | 0 | 0 | 0 | 0 | 0 | 0 | 0 | 0 | 0 | 0 | 0 | 0 | 0 | 0 | 0 | 0 | 0 | 0 | 0 | 0 | 0
269 | 78150434 | 78093521 | 48420728 | 1 | 1 | 1 | 3 | 301-1528 | ФССЦ (2010) ч.3, раздел01, поз.1528 | Гарнитура туалетная: вешалки трехрожковые стальные с гальванопокрытием 285х80х25 мм | 1354 | 1010 | шт. | шт. | 1 | -10 | 118.9 | 0 | 0 | 0 | 0 | 0 | 0 | 0 | 0 | -10 |  | 0 | 1 | -1 | 0 | 0 |  | 0 | 0 | 0 | 0 | 0 | 0 | 0 | 0 | 0 | 0 | 0 | 0 | 0 | 0 | 0 | 0 | 0 | 0 | 0 | 0 | 0 | 0 | 0
272 | 78093529 | 78093528 | 47840717 | 1 | 1 | 1 | 1 | 1-1040 |  | Рабочий строитель среднего разряда 4 | 1369 | 1013 | чел.-ч | чел.-ч | 1 | 6.3 | 0 | 0 | 0 | 9.62 | 0 | 1 | 0 | 0 | 0 | 6.3 |  | 1 | 2 | 78093529 | 1 | 0 | 314 | 0 | 0 | 0 | 0 | 0 | 0 | 0 | 0 | 0 | 0 | 0 | 0 | 0 | 0 | 0 | 0 | 0 | 0 | 0 | 0 | 0 | 0 | 0
272 | 78093530 | 78093528 | 47840737 | 1 | 1 | 1 | 2 | 330206 | ФСЭМ (2009), сб.33,поз.0206 | Дрели электрические | 1368 | 1011 | маш.-ч | маш.-ч | 1 | 0.1 | 0 | 1.95 | 0 | 0 | 0 | 1 | 0 | 0 | 0 | 0.1 |  | 0 | 2 | 78093530 | 1 | 0 | 315 | 0 | 0 | 0 | 0 | 0 | 0 | 0 | 0 | 0 | 0 | 0 | 0 | 0 | 0 | 0 | 0 | 0 | 0 | 0 | 0 | 0 | 0 | 0
272 | 78093531 | 78093528 | 48397056 | 1 | 1 | 1 | 3 | 101-2182 | ФССЦ (2010) ч.1, раздел01, поз.2182 | Шурупы с полукруглой головкой 5х50 мм | 1348 | 1009 | т | т | 1000 | 0.0002 | 12430 | 0 | 0 | 0 | 0 | 1 | 0 | 0 | 0 | 0.0002 |  | 0 | 2 | 78093531 | 1 | 0 | 316 | 0 | 0 | 0 | 0 | 0 | 0 | 0 | 0 | 0 | 0 | 0 | 0 | 0 | 0 | 0 | 0 | 0 | 0 | 0 | 0 | 0 | 0 | 0
272 | 78093532 | 78093528 | 48192194 | 1 | 1 | 1 | 3 | 101-2202 | ФССЦ (2010) ч.1, раздел01, поз.2202 | Дюбели распорные полиэтиленовые 6х40 мм | 1358 | 1010 | 10 шт. | 10 шт. | 10 | 2 | 1.8 | 0 | 0 | 0 | 0 | 1 | 0 | 0 | 0 | 2 |  | 0 | 2 | 78093532 | 1 | 0 | 317 | 0 | 0 | 0 | 0 | 0 | 0 | 0 | 0 | 0 | 0 | 0 | 0 | 0 | 0 | 0 | 0 | 0 | 0 | 0 | 0 | 0 | 0 | 0
272 | 78093533 | 78093528 | 48419261 | 1 | 1 | 1 | 3 | 301-0553 | ФССЦ (2010) ч.3, раздел01, поз.0553 | Полочки туалетные П-Т стеклянные прямоугольные, на двух кронштейнах с гальванопокрытием, с ободком | 1354 | 1010 | шт. | шт. | 1 | 10 | 55.9 | 0 | 0 | 0 | 0 | 1 | 0 | 0 | 0 | 10 |  | 0 | 2 | 78093533 | 1 | 0 | 318 | 0 | 0 | 0 | 0 | 0 | 0 | 0 | 0 | 0 | 0 | 0 | 0 | 0 | 0 | 0 | 0 | 0 | 0 | 0 | 0 | 0 | 0 | 0
272 | 78150447 | 78093528 | 48419261 | 1 | 1 | 1 | 3 | 301-0553 | ФССЦ (2010) ч.3, раздел01, поз.0553 | Полочки туалетные П-Т стеклянные прямоугольные, на двух кронштейнах с гальванопокрытием, с ободком | 1354 | 1010 | шт. | шт. | 1 | -10 | 55.9 | 0 | 0 | 0 | 0 | 0 | 0 | 0 | 0 | -10 |  | 0 | 1 | -1 | 0 | 0 |  | 0 | 0 | 0 | 0 | 0 | 0 | 0 | 0 | 0 | 0 | 0 | 0 | 0 | 0 | 0 | 0 | 0 | 0 | 0 | 0 | 0 | 0 | 0
335 | 77747715 | 77747714 | 47840747 | 1 | 1 | 1 | 1 | 1-1038 |  | Рабочий строитель среднего разряда 3,8 | 1369 | 1013 | чел.-ч | чел.-ч | 1 | 75.852 | 0 | 0 | 0 | 9.4 | 0 | 1 | 1 | 0 | 0 | 108.36 | *0,7 | 1 | 2 | 77747724 | 1 | 0 | 319 | 0 | 0 | 0 | 0 | 0 | 0 | 0 | 0 | 0 | 0 | 0 | 0 | 0 | 0 | 0 | 0 | 0 | 0 | 0 | 0 | 0 | 0 | 0
335 | 77747716 | 77747714 | 121548 | 1 | 1 | 1 | 1 | 2 |  | Затраты труда машинистов | 1369 | 1013 | чел.-ч | чел.-ч | 1 | 0.175 | 0 | 0 | 0 | 0 | 0 | 1 | 1 | 0 | 0 | 0.25 | *0,7 | 2 | 2 | 77747725 | 1 | 0 | 320 | 0 | 0 | 0 | 0 | 0 | 0 | 0 | 0 | 0 | 0 | 0 | 0 | 0 | 0 | 0 | 0 | 0 | 0 | 0 | 0 | 0 | 0 | 0
335 | 77747717 | 77747714 | 47840893 | 1 | 1 | 1 | 2 | 021141 | ФСЭМ (2009), сб.02,поз.1141 | Краны на автомобильном ходу при работе на других видах строительства 10 т | 1368 | 1011 | маш.-ч | маш.-ч | 1 | 0.175 | 0 | 111.99 | 13.5 | 0 | 0 | 1 | 1 | 0 | 0 | 0.25 | *0,7 | 0 | 2 | 77747726 | 1 | 0 | 321 | 0 | 0 | 0 | 0 | 0 | 0 | 0 | 0 | 0 | 0 | 0 | 0 | 0 | 0 | 0 | 0 | 0 | 0 | 0 | 0 | 0 | 0 | 0
335 | 77747718 | 77747714 | 47852889 | 1 | 1 | 1 | 2 | 030404 | ФСЭМ (2009), сб.03,поз.0404 | Лебедки электрические тяговым усилием до 31,39 кН (3,2 т) | 1368 | 1011 | маш.-ч | маш.-ч | 1 | 11.34 | 0 | 6.9 | 0 | 0 | 0 | 1 | 1 | 0 | 0 | 16.2 | *0,7 | 0 | 2 | 77747727 | 1 | 0 | 322 | 0 | 0 | 0 | 0 | 0 | 0 | 0 | 0 | 0 | 0 | 0 | 0 | 0 | 0 | 0 | 0 | 0 | 0 | 0 | 0 | 0 | 0 | 0
335 | 77747719 | 77747714 | 47840737 | 1 | 1 | 1 | 2 | 330206 | ФСЭМ (2009), сб.33,поз.0206 | Дрели электрические | 1368 | 1011 | маш.-ч | маш.-ч | 1 | 2.478 | 0 | 1.95 | 0 | 0 | 0 | 1 | 1 | 0 | 0 | 3.54 | *0,7 | 0 | 2 | 77747728 | 1 | 0 | 323 | 0 | 0 | 0 | 0 | 0 | 0 | 0 | 0 | 0 | 0 | 0 | 0 | 0 | 0 | 0 | 0 | 0 | 0 | 0 | 0 | 0 | 0 | 0
335 | 77747720 | 77747714 | 47840576 | 1 | 1 | 1 | 2 | 400001 | ФСЭМ (2009), сб.40,поз.0001 | Автомобили бортовые, грузоподъемность до 5 т | 1368 | 1011 | маш.-ч | маш.-ч | 1 | 0.098 | 0 | 87.17 | 11.6 | 0 | 0 | 1 | 1 | 0 | 0 | 0.14 | *0,7 | 0 | 2 | 77747729 | 1 | 0 | 324 | 0 | 0 | 0 | 0 | 0 | 0 | 0 | 0 | 0 | 0 | 0 | 0 | 0 | 0 | 0 | 0 | 0 | 0 | 0 | 0 | 0 | 0 | 0
335 | 77747721 | 77747714 | 48277160 | 1 | 1 | 1 | 3 | 206-1336 | ФССЦ (2010) ч.2, раздел06, поз.1336 | Рейка алюминиевая потолочная 100 мм | 1301 | 1003 | м | м | 1 | 0 | 24.71 | 0 | 0 | 0 | 0 | 1 | 1 | 0 | 0 | 1050 | *0 | 0 | 2 | 77747730 | 1 | 0 | 325 | 0 | 0 | 0 | 0 | 0 | 0 | 0 | 0 | 0 | 0 | 0 | 0 | 0 | 0 | 0 | 0 | 0 | 0 | 0 | 0 | 0 | 0 | 0
335 | 77747722 | 77747714 | 48277161 | 1 | 1 | 1 | 3 | 206-1337 | ФССЦ (2010) ч.2, раздел06, поз.1337 | Гребенка несущая | 1301 | 1003 | м | м | 1 | 0 | 20.47 | 0 | 0 | 0 | 0 | 1 | 1 | 0 | 0 | 100 | *0 | 0 | 2 | 77747731 | 1 | 0 | 326 | 0 | 0 | 0 | 0 | 0 | 0 | 0 | 0 | 0 | 0 | 0 | 0 | 0 | 0 | 0 | 0 | 0 | 0 | 0 | 0 | 0 | 0 | 0
335 | 77747735 | 77747714 | 48277162 | 1 | 1 | 1 | 3 | 206-1338 | ФССЦ (2010) ч.2, раздел06, поз.1338 | Уголок декоративный (пристенный) | 1301 | 1003 | м | м | 1 | 0 | 6.28 | 0 | 0 | 0 | 1 | 0 | 1 | 0 | 0 | 0 | *0 | 0 | 2 | 77747732 | 1 | 0 | 327 | 0 | 0 | 0 | 0 | 0 | 0 | 0 | 0 | 0 | 0 | 0 | 0 | 0 | 0 | 0 | 0 | 0 | 0 | 0 | 0 | 0 | 0 | 0
335 | 77747723 | 77747714 | 48277163 | 1 | 1 | 1 | 3 | 206-1339 | ФССЦ (2010) ч.2, раздел06, поз.1339 | Подвес в комплекте | 1354 | 1010 | шт. | шт. | 1 | 0 | 3.66 | 0 | 0 | 0 | 0 | 1 | 1 | 0 | 0 | 70 | *0 | 0 | 2 | 77747733 | 1 | 0 | 328 | 0 | 0 | 0 | 0 | 0 | 0 | 0 | 0 | 0 | 0 | 0 | 0 | 0 | 0 | 0 | 0 | 0 | 0 | 0 | 0 | 0 | 0 | 0
336 | 77747737 | 77747736 | 47840747 | 1 | 1 | 1 | 1 | 1-1038 |  | Рабочий строитель среднего разряда 3,8 | 1369 | 1013 | чел.-ч | чел.-ч | 1 | 124.614 | 0 | 0 | 0 | 9.4 | 0 | 1 | 1 | 0 | 0 | 108.36 | *1,15 | 1 | 2 | 77747746 | 1 | 0 | 329 | 0 | 0 | 0 | 0 | 0 | 0 | 0 | 0 | 0 | 0 | 0 | 0 | 0 | 0 | 0 | 0 | 0 | 0 | 0 | 0 | 0 | 0 | 0
336 | 77747738 | 77747736 | 121548 | 1 | 1 | 1 | 1 | 2 |  | Затраты труда машинистов | 1369 | 1013 | чел.-ч | чел.-ч | 1 | 0.3125 | 0 | 0 | 0 | 0 | 0 | 1 | 1 | 0 | 0 | 0.25 | *1,25 | 2 | 2 | 77747747 | 1 | 0 | 330 | 0 | 0 | 0 | 0 | 0 | 0 | 0 | 0 | 0 | 0 | 0 | 0 | 0 | 0 | 0 | 0 | 0 | 0 | 0 | 0 | 0 | 0 | 0
336 | 77747739 | 77747736 | 47840893 | 1 | 1 | 1 | 2 | 021141 | ФСЭМ (2009), сб.02,поз.1141 | Краны на автомобильном ходу при работе на других видах строительства 10 т | 1368 | 1011 | маш.-ч | маш.-ч | 1 | 0.3125 | 0 | 111.99 | 13.5 | 0 | 0 | 1 | 1 | 0 | 0 | 0.25 | *1,25 | 0 | 2 | 77747748 | 1 | 0 | 331 | 0 | 0 | 0 | 0 | 0 | 0 | 0 | 0 | 0 | 0 | 0 | 0 | 0 | 0 | 0 | 0 | 0 | 0 | 0 | 0 | 0 | 0 | 0
336 | 77747740 | 77747736 | 47852889 | 1 | 1 | 1 | 2 | 030404 | ФСЭМ (2009), сб.03,поз.0404 | Лебедки электрические тяговым усилием до 31,39 кН (3,2 т) | 1368 | 1011 | маш.-ч | маш.-ч | 1 | 20.25 | 0 | 6.9 | 0 | 0 | 0 | 1 | 1 | 0 | 0 | 16.2 | *1,25 | 0 | 2 | 77747749 | 1 | 0 | 332 | 0 | 0 | 0 | 0 | 0 | 0 | 0 | 0 | 0 | 0 | 0 | 0 | 0 | 0 | 0 | 0 | 0 | 0 | 0 | 0 | 0 | 0 | 0
336 | 77747741 | 77747736 | 47840737 | 1 | 1 | 1 | 2 | 330206 | ФСЭМ (2009), сб.33,поз.0206 | Дрели электрические | 1368 | 1011 | маш.-ч | маш.-ч | 1 | 4.425 | 0 | 1.95 | 0 | 0 | 0 | 1 | 1 | 0 | 0 | 3.54 | *1,25 | 0 | 2 | 77747750 | 1 | 0 | 333 | 0 | 0 | 0 | 0 | 0 | 0 | 0 | 0 | 0 | 0 | 0 | 0 | 0 | 0 | 0 | 0 | 0 | 0 | 0 | 0 | 0 | 0 | 0
336 | 77747742 | 77747736 | 47840576 | 1 | 1 | 1 | 2 | 400001 | ФСЭМ (2009), сб.40,поз.0001 | Автомобили бортовые, грузоподъемность до 5 т | 1368 | 1011 | маш.-ч | маш.-ч | 1 | 0.175 | 0 | 87.17 | 11.6 | 0 | 0 | 1 | 1 | 0 | 0 | 0.14 | *1,25 | 0 | 2 | 77747751 | 1 | 0 | 334 | 0 | 0 | 0 | 0 | 0 | 0 | 0 | 0 | 0 | 0 | 0 | 0 | 0 | 0 | 0 | 0 | 0 | 0 | 0 | 0 | 0 | 0 | 0
336 | 77747743 | 77747736 | 48277160 | 1 | 1 | 1 | 3 | 206-1336 | ФССЦ (2010) ч.2, раздел06, поз.1336 | Рейка алюминиевая потолочная 100 мм | 1301 | 1003 | м | м | 1 | 1050 | 24.71 | 0 | 0 | 0 | 0 | 1 | 0 | 0 | 0 | 1050 |  | 0 | 2 | 77747752 | 1 | 0 | 335 | 0 | 0 | 0 | 0 | 0 | 0 | 0 | 0 | 0 | 0 | 0 | 0 | 0 | 0 | 0 | 0 | 0 | 0 | 0 | 0 | 0 | 0 | 0
336 | 77747744 | 77747736 | 48277161 | 1 | 1 | 1 | 3 | 206-1337 | ФССЦ (2010) ч.2, раздел06, поз.1337 | Гребенка несущая | 1301 | 1003 | м | м | 1 | 100 | 20.47 | 0 | 0 | 0 | 0 | 1 | 0 | 0 | 0 | 100 |  | 0 | 2 | 77747753 | 1 | 0 | 336 | 0 | 0 | 0 | 0 | 0 | 0 | 0 | 0 | 0 | 0 | 0 | 0 | 0 | 0 | 0 | 0 | 0 | 0 | 0 | 0 | 0 | 0 | 0
336 | 77747757 | 77747736 | 48277162 | 1 | 1 | 1 | 3 | 206-1338 | ФССЦ (2010) ч.2, раздел06, поз.1338 | Уголок декоративный (пристенный) | 1301 | 1003 | м | м | 1 | 351.0135 | 6.28 | 0 | 0 | 0 | 1 | 0 | 0 | 0 | 0 | 351.0135 |  | 0 | 2 | 77747754 | 2 | 12288 | 337 | 0 | 0 | 0 | 0 | 0 | 0 | 0 | 0 | 0 | 0 | 0 | 0 | 0 | 0 | 0 | 0 | 0 | 0 | 0 | 0 | 0 | 0 | 0
336 | 77747745 | 77747736 | 48277163 | 1 | 1 | 1 | 3 | 206-1339 | ФССЦ (2010) ч.2, раздел06, поз.1339 | Подвес в комплекте | 1354 | 1010 | шт. | шт. | 1 | 70 | 3.66 | 0 | 0 | 0 | 0 | 1 | 0 | 0 | 0 | 70 |  | 0 | 2 | 77747755 | 1 | 0 | 338 | 0 | 0 | 0 | 0 | 0 | 0 | 0 | 0 | 0 | 0 | 0 | 0 | 0 | 0 | 0 | 0 | 0 | 0 | 0 | 0 | 0 | 0 | 0
338 | 77747759 | 77747758 | 48094077 | 1 | 1 | 1 | 1 | 1-1050 |  | Рабочий строитель среднего разряда 5 | 1369 | 1013 | чел.-ч | чел.-ч | 1 | 2.1965 | 0 | 0 | 0 | 11.09 | 0 | 1 | 1 | 0 | 0 | 1.91 | *1,15 | 1 | 2 | 77747761 | 1 | 0 | 339 | 0 | 0 | 0 | 0 | 0 | 0 | 0 | 0 | 0 | 0 | 0 | 0 | 0 | 0 | 0 | 0 | 0 | 0 | 0 | 0 | 0 | 0 | 0
338 | 77747760 | 77747758 | 47840737 | 1 | 1 | 1 | 2 | 330206 | ФСЭМ (2009), сб.33,поз.0206 | Дрели электрические | 1368 | 1011 | маш.-ч | маш.-ч | 1 | 1.5625 | 0 | 1.95 | 0 | 0 | 0 | 1 | 1 | 0 | 0 | 1.25 | *1,25 | 0 | 2 | 77747762 | 1 | 0 | 340 | 0 | 0 | 0 | 0 | 0 | 0 | 0 | 0 | 0 | 0 | 0 | 0 | 0 | 0 | 0 | 0 | 0 | 0 | 0 | 0 | 0 | 0 | 0
339 | 78922504 | 78922477 | 47840853 | 1 | 1 | 1 | 1 | 1-1030 |  | Рабочий строитель среднего разряда 3 | 1369 | 1013 | чел.-ч | чел.-ч | 1 | 46.19 | 0 | 0 | 0 | 8.53 | 0 | 1 | 0 | 0 | 0 | 46.19 |  | 1 | 2 | 78922504 | 1 | 0 | 341 | 0 | 0 | 0 | 0 | 0 | 0 | 0 | 0 | 0 | 0 | 0 | 0 | 0 | 0 | 0 | 0 | 0 | 0 | 0 | 0 | 0 | 0 | 0
339 | 78922505 | 78922477 | 121548 | 1 | 1 | 1 | 1 | 2 |  | Затраты труда машинистов | 1369 | 1013 | чел.-ч | чел.-ч | 1 | 0.01 | 0 | 0 | 0 | 0 | 0 | 1 | 0 | 0 | 0 | 0.01 |  | 2 | 2 | 78922505 | 1 | 0 | 342 | 0 | 0 | 0 | 0 | 0 | 0 | 0 | 0 | 0 | 0 | 0 | 0 | 0 | 0 | 0 | 0 | 0 | 0 | 0 | 0 | 0 | 0 | 0
339 | 78922506 | 78922477 | 47841490 | 1 | 1 | 1 | 2 | 030954 | ФСЭМ (2009), сб.03,поз.0954 | Подъемники грузоподъемностью до 500 кг одномачтовые, высота подъема 45 м | 1368 | 1011 | маш.-ч | маш.-ч | 1 | 0.01 | 0 | 31.26 | 11.6 | 0 | 0 | 1 | 0 | 0 | 0 | 0.01 |  | 0 | 2 | 78922506 | 1 | 0 | 343 | 0 | 0 | 0 | 0 | 0 | 0 | 0 | 0 | 0 | 0 | 0 | 0 | 0 | 0 | 0 | 0 | 0 | 0 | 0 | 0 | 0 | 0 | 0
339 | 78922507 | 78922477 | 48420708 | 1 | 1 | 1 | 3 | 301-1514 | ФССЦ (2010) ч.3, раздел01, поз.1514 | Решетки жалюзийные неподвижные штампованные размером 150х490 мм | 1354 | 1010 | шт. | шт. | 1 | 100 | 28.25 | 0 | 0 | 0 | 0 | 1 | 0 | 0 | 0 | 100 |  | 0 | 2 | 78922507 | 1 | 0 | 344 | 0 | 0 | 0 | 0 | 0 | 0 | 0 | 0 | 0 | 0 | 0 | 0 | 0 | 0 | 0 | 0 | 0 | 0 | 0 | 0 | 0 | 0 | 0
339 | 78922508 | 78922477 | 47841746 | 1 | 1 | 1 | 3 | 405-0219 | ФССЦ (2010) ч.4, раздел05, поз.0219 | Гипсовые вяжущие, марка Г3 | 1348 | 1009 | т | т | 1000 | 0.05 | 729.98 | 0 | 0 | 0 | 0 | 1 | 0 | 0 | 0 | 0.05 |  | 0 | 2 | 78922508 | 1 | 0 | 345 | 0 | 0 | 0 | 0 | 0 | 0 | 0 | 0 | 0 | 0 | 0 | 0 | 0 | 0 | 0 | 0 | 0 | 0 | 0 | 0 | 0 | 0 | 0
339 | 78922509 | 78922477 | 47840694 | 1 | 1 | 1 | 3 | 411-0001 | ФССЦ (2010) ч.4, раздел11, поз.0001 | Вода | 1339 | 1007 | м3 | м3 | 1 | 0.02 | 2.44 | 0 | 0 | 0 | 0 | 1 | 0 | 0 | 0 | 0.02 |  | 0 | 2 | 78922509 | 1 | 0 | 346 | 0 | 0 | 0 | 0 | 0 | 0 | 0 | 0 | 0 | 0 | 0 | 0 | 0 | 0 | 0 | 0 | 0 | 0 | 0 | 0 | 0 | 0 | 0
339 | 78922510 | 78922477 | 68823795 | 1 | 1 | 1 | 3 | 509-9900 | ФССЦ (2010) ч.5, раздел09, поз.9900 | Строительный мусор | 1348 | 1009 | т | т | 1000 | 0.07 | 0 | 0 | 0 | 0 | 1 | 0 | 0 | 0 | 0 | 0.07 |  | 0 | 2 | 78922510 | 1 | 0 | 347 | 0 | 0 | 0 | 0 | 0 | 0 | 0 | 0 | 0 | 0 | 0 | 0 | 0 | 0 | 0 | 0 | 0 | 0 | 0 | 0 | 0 | 0 | 0
362 | 77723989 | 77723988 | 47840853 | 1 | 1 | 1 | 1 | 1-1030 |  | Рабочий строитель среднего разряда 3 | 1369 | 1013 | чел.-ч | чел.-ч | 1 | 69.87 | 0 | 0 | 0 | 8.53 | 0 | 1 | 0 | 0 | 0 | 69.87 |  | 1 | 2 | 77723992 | 1 | 0 | 348 | 0 | 0 | 0 | 0 | 0 | 0 | 0 | 0 | 0 | 0 | 0 | 0 | 0 | 0 | 0 | 0 | 0 | 0 | 0 | 0 | 0 | 0 | 0
362 | 77723990 | 77723988 | 121548 | 1 | 1 | 1 | 1 | 2 |  | Затраты труда машинистов | 1369 | 1013 | чел.-ч | чел.-ч | 1 | 1.44 | 0 | 0 | 0 | 0 | 0 | 1 | 0 | 0 | 0 | 1.44 |  | 2 | 2 | 77723993 | 1 | 0 | 349 | 0 | 0 | 0 | 0 | 0 | 0 | 0 | 0 | 0 | 0 | 0 | 0 | 0 | 0 | 0 | 0 | 0 | 0 | 0 | 0 | 0 | 0 | 0
362 | 77723991 | 77723988 | 47841490 | 1 | 1 | 1 | 2 | 030954 | ФСЭМ (2009), сб.03,поз.0954 | Подъемники грузоподъемностью до 500 кг одномачтовые, высота подъема 45 м | 1368 | 1011 | маш.-ч | маш.-ч | 1 | 1.44 | 0 | 31.26 | 11.6 | 0 | 0 | 1 | 0 | 0 | 0 | 1.44 |  | 0 | 2 | 77723994 | 1 | 0 | 350 | 0 | 0 | 0 | 0 | 0 | 0 | 0 | 0 | 0 | 0 | 0 | 0 | 0 | 0 | 0 | 0 | 0 | 0 | 0 | 0 | 0 | 0 | 0
362 | 77723997 | 77723988 | 68823795 | 1 | 1 | 1 | 3 | 509-9900 | ФССЦ (2010) ч.5, раздел09, поз.9900 | Строительный мусор | 1348 | 1009 | т | т | 1000 | 5.2 | 0 | 0 | 0 | 0 | 1 | 0 | 0 | 0 | 0 | 5.2 |  | 0 | 2 | 77723995 | 1 | 0 | 351 | 0 | 0 | 0 | 0 | 0 | 0 | 0 | 0 | 0 | 0 | 0 | 0 | 0 | 0 | 0 | 0 | 0 | 0 | 0 | 0 | 0 | 0 | 0
364 | 77723999 | 77723998 | 47840853 | 1 | 1 | 1 | 1 | 1-1030 |  | Рабочий строитель среднего разряда 3 | 1369 | 1013 | чел.-ч | чел.-ч | 1 | 111.2 | 0 | 0 | 0 | 8.53 | 0 | 1 | 0 | 0 | 0 | 111.2 |  | 1 | 2 | 77724004 | 1 | 0 | 352 | 0 | 0 | 0 | 0 | 0 | 0 | 0 | 0 | 0 | 0 | 0 | 0 | 0 | 0 | 0 | 0 | 0 | 0 | 0 | 0 | 0 | 0 | 0
364 | 77724000 | 77723998 | 121548 | 1 | 1 | 1 | 1 | 2 |  | Затраты труда машинистов | 1369 | 1013 | чел.-ч | чел.-ч | 1 | 21 | 0 | 0 | 0 | 0 | 0 | 1 | 0 | 0 | 0 | 21 |  | 2 | 2 | 77724005 | 1 | 0 | 353 | 0 | 0 | 0 | 0 | 0 | 0 | 0 | 0 | 0 | 0 | 0 | 0 | 0 | 0 | 0 | 0 | 0 | 0 | 0 | 0 | 0 | 0 | 0
364 | 77724001 | 77723998 | 47841490 | 1 | 1 | 1 | 2 | 030954 | ФСЭМ (2009), сб.03,поз.0954 | Подъемники грузоподъемностью до 500 кг одномачтовые, высота подъема 45 м | 1368 | 1011 | маш.-ч | маш.-ч | 1 | 1.8 | 0 | 31.26 | 11.6 | 0 | 0 | 1 | 0 | 0 | 0 | 1.8 |  | 0 | 2 | 77724006 | 1 | 0 | 354 | 0 | 0 | 0 | 0 | 0 | 0 | 0 | 0 | 0 | 0 | 0 | 0 | 0 | 0 | 0 | 0 | 0 | 0 | 0 | 0 | 0 | 0 | 0
364 | 77724002 | 77723998 | 47840696 | 1 | 1 | 1 | 2 | 050101 | ФСЭМ (2009), сб.05,поз.0101 | Компрессоры передвижные с двигателем внутреннего сгорания давлением до 686 кПа (7 ат), производительность 2,2 м3/мин | 1368 | 1011 | маш.-ч | маш.-ч | 1 | 19.2 | 0 | 90 | 10.06 | 0 | 0 | 1 | 0 | 0 | 0 | 19.2 |  | 0 | 2 | 77724007 | 1 | 0 | 355 | 0 | 0 | 0 | 0 | 0 | 0 | 0 | 0 | 0 | 0 | 0 | 0 | 0 | 0 | 0 | 0 | 0 | 0 | 0 | 0 | 0 | 0 | 0
364 | 77724003 | 77723998 | 47840768 | 1 | 1 | 1 | 2 | 330804 | ФСЭМ (2009), сб.33,поз.0804 | Молотки при работе от передвижных компрессорных станций отбойные пневматические | 1368 | 1011 | маш.-ч | маш.-ч | 1 | 38.4 | 0 | 1.53 | 0 | 0 | 0 | 1 | 0 | 0 | 0 | 38.4 |  | 0 | 2 | 77724008 | 1 | 0 | 356 | 0 | 0 | 0 | 0 | 0 | 0 | 0 | 0 | 0 | 0 | 0 | 0 | 0 | 0 | 0 | 0 | 0 | 0 | 0 | 0 | 0 | 0 | 0
364 | 77724011 | 77723998 | 68823795 | 1 | 1 | 1 | 3 | 509-9900 | ФССЦ (2010) ч.5, раздел09, поз.9900 | Строительный мусор | 1348 | 1009 | т | т | 1000 | 6.6 | 0 | 0 | 0 | 0 | 1 | 0 | 0 | 0 | 0 | 6.6 |  | 0 | 2 | 77724009 | 1 | 0 | 357 | 0 | 0 | 0 | 0 | 0 | 0 | 0 | 0 | 0 | 0 | 0 | 0 | 0 | 0 | 0 | 0 | 0 | 0 | 0 | 0 | 0 | 0 | 0
366 | 77724013 | 77724012 | 47840614 | 1 | 1 | 1 | 1 | 1-1022 |  | Рабочий строитель среднего разряда 2,2 | 1369 | 1013 | чел.-ч | чел.-ч | 1 | 45.4365 | 0 | 0 | 0 | 7.94 | 0 | 1 | 1 | 0 | 0 | 39.51 | *1,15 | 1 | 2 | 77724019 | 1 | 0 | 358 | 0 | 0 | 0 | 0 | 0 | 0 | 0 | 0 | 0 | 0 | 0 | 0 | 0 | 0 | 0 | 0 | 0 | 0 | 0 | 0 | 0 | 0 | 0
366 | 77724014 | 77724012 | 121548 | 1 | 1 | 1 | 1 | 2 |  | Затраты труда машинистов | 1369 | 1013 | чел.-ч | чел.-ч | 1 | 1.5875 | 0 | 0 | 0 | 0 | 0 | 1 | 1 | 0 | 0 | 1.27 | *1,25 | 2 | 2 | 77724020 | 1 | 0 | 359 | 0 | 0 | 0 | 0 | 0 | 0 | 0 | 0 | 0 | 0 | 0 | 0 | 0 | 0 | 0 | 0 | 0 | 0 | 0 | 0 | 0 | 0 | 0
366 | 77724015 | 77724012 | 47841490 | 1 | 1 | 1 | 2 | 030954 | ФСЭМ (2009), сб.03,поз.0954 | Подъемники грузоподъемностью до 500 кг одномачтовые, высота подъема 45 м | 1368 | 1011 | маш.-ч | маш.-ч | 1 | 1.5875 | 0 | 31.26 | 11.6 | 0 | 0 | 1 | 1 | 0 | 0 | 1.27 | *1,25 | 0 | 2 | 77724021 | 1 | 0 | 360 | 0 | 0 | 0 | 0 | 0 | 0 | 0 | 0 | 0 | 0 | 0 | 0 | 0 | 0 | 0 | 0 | 0 | 0 | 0 | 0 | 0 | 0 | 0
366 | 77724016 | 77724012 | 47855024 | 1 | 1 | 1 | 2 | 111301 | ФСЭМ (2009), сб.11,поз.1301 | Вибратор поверхностный | 1368 | 1011 | маш.-ч | маш.-ч | 1 | 11.3375 | 0 | 0.5 | 0 | 0 | 0 | 1 | 1 | 0 | 0 | 9.07 | *1,25 | 0 | 2 | 77724022 | 1 | 0 | 361 | 0 | 0 | 0 | 0 | 0 | 0 | 0 | 0 | 0 | 0 | 0 | 0 | 0 | 0 | 0 | 0 | 0 | 0 | 0 | 0 | 0 | 0 | 0
366 | 77724017 | 77724012 | 48092575 | 1 | 1 | 1 | 3 | 402-0005 | ФССЦ (2010) ч.4, раздел02, поз.0005 | Раствор готовый кладочный цементный марки 150 | 1339 | 1007 | м3 | м3 | 1 | 2.04 | 548.3 | 0 | 0 | 0 | 0 | 1 | 0 | 0 | 0 | 2.04 |  | 0 | 2 | 77724023 | 1 | 0 | 362 | 0 | 0 | 0 | 0 | 0 | 0 | 0 | 0 | 0 | 0 | 0 | 0 | 0 | 0 | 0 | 0 | 0 | 0 | 0 | 0 | 0 | 0 | 0
366 | 77724018 | 77724012 | 47840694 | 1 | 1 | 1 | 3 | 411-0001 | ФССЦ (2010) ч.4, раздел11, поз.0001 | Вода | 1339 | 1007 | м3 | м3 | 1 | 3.5 | 2.44 | 0 | 0 | 0 | 0 | 1 | 0 | 0 | 0 | 3.5 |  | 0 | 2 | 77724024 | 1 | 0 | 363 | 0 | 0 | 0 | 0 | 0 | 0 | 0 | 0 | 0 | 0 | 0 | 0 | 0 | 0 | 0 | 0 | 0 | 0 | 0 | 0 | 0 | 0 | 0
367 | 77724026 | 77724025 | 47840614 | 1 | 1 | 1 | 1 | 1-1022 |  | Рабочий строитель среднего разряда 2,2 | 1369 | 1013 | чел.-ч | чел.-ч | 1 | 2.3 | 0 | 0 | 0 | 7.94 | 0 | 1 | 1 | 0 | 0 | 0.5 | *1,15*4 | 1 | 2 | 77724031 | 1 | 0 | 364 | 0 | 0 | 0 | 0 | 0 | 0 | 0 | 0 | 0 | 0 | 0 | 0 | 0 | 0 | 0 | 0 | 0 | 0 | 0 | 0 | 0 | 0 | 0
367 | 77724027 | 77724025 | 121548 | 1 | 1 | 1 | 1 | 2 |  | Затраты труда машинистов | 1369 | 1013 | чел.-ч | чел.-ч | 1 | 1.05 | 0 | 0 | 0 | 0 | 0 | 1 | 1 | 0 | 0 | 0.21 | *1,25*4 | 2 | 2 | 77724032 | 1 | 0 | 365 | 0 | 0 | 0 | 0 | 0 | 0 | 0 | 0 | 0 | 0 | 0 | 0 | 0 | 0 | 0 | 0 | 0 | 0 | 0 | 0 | 0 | 0 | 0
367 | 77724028 | 77724025 | 47841490 | 1 | 1 | 1 | 2 | 030954 | ФСЭМ (2009), сб.03,поз.0954 | Подъемники грузоподъемностью до 500 кг одномачтовые, высота подъема 45 м | 1368 | 1011 | маш.-ч | маш.-ч | 1 | 1.05 | 0 | 31.26 | 11.6 | 0 | 0 | 1 | 1 | 0 | 0 | 0.21 | *1,25*4 | 0 | 2 | 77724033 | 1 | 0 | 366 | 0 | 0 | 0 | 0 | 0 | 0 | 0 | 0 | 0 | 0 | 0 | 0 | 0 | 0 | 0 | 0 | 0 | 0 | 0 | 0 | 0 | 0 | 0
367 | 77724029 | 77724025 | 47855024 | 1 | 1 | 1 | 2 | 111301 | ФСЭМ (2009), сб.11,поз.1301 | Вибратор поверхностный | 1368 | 1011 | маш.-ч | маш.-ч | 1 | 11.6 | 0 | 0.5 | 0 | 0 | 0 | 1 | 1 | 0 | 0 | 2.32 | *1,25*4 | 0 | 2 | 77724034 | 1 | 0 | 367 | 0 | 0 | 0 | 0 | 0 | 0 | 0 | 0 | 0 | 0 | 0 | 0 | 0 | 0 | 0 | 0 | 0 | 0 | 0 | 0 | 0 | 0 | 0
367 | 77724030 | 77724025 | 48092575 | 1 | 1 | 1 | 3 | 402-0005 | ФССЦ (2010) ч.4, раздел02, поз.0005 | Раствор готовый кладочный цементный марки 150 | 1339 | 1007 | м3 | м3 | 1 | 0.51 | 548.3 | 0 | 0 | 0 | 0 | 1 | 0 | 0 | 0 | 0.51 |  | 0 | 2 | 77724035 | 1 | 0 | 368 | 0 | 0 | 0 | 0 | 0 | 0 | 0 | 0 | 0 | 0 | 0 | 0 | 0 | 0 | 0 | 0 | 0 | 0 | 0 | 0 | 0 | 0 | 0
368 | 77724037 | 77724036 | 47841090 | 1 | 1 | 1 | 1 | 1-1035 |  | Рабочий строитель среднего разряда 3,5 | 1369 | 1013 | чел.-ч | чел.-ч | 1 | 14.2945 | 0 | 0 | 0 | 9.07 | 0 | 1 | 1 | 0 | 0 | 12.43 | *1,15 | 1 | 2 | 77724041 | 1 | 0 | 369 | 0 | 0 | 0 | 0 | 0 | 0 | 0 | 0 | 0 | 0 | 0 | 0 | 0 | 0 | 0 | 0 | 0 | 0 | 0 | 0 | 0 | 0 | 0
368 | 77724038 | 77724036 | 121548 | 1 | 1 | 1 | 1 | 2 |  | Затраты труда машинистов | 1369 | 1013 | чел.-ч | чел.-ч | 1 | 0.0875 | 0 | 0 | 0 | 0 | 0 | 1 | 1 | 0 | 0 | 0.07 | *1,25 | 2 | 2 | 77724042 | 1 | 0 | 370 | 0 | 0 | 0 | 0 | 0 | 0 | 0 | 0 | 0 | 0 | 0 | 0 | 0 | 0 | 0 | 0 | 0 | 0 | 0 | 0 | 0 | 0 | 0
368 | 77724039 | 77724036 | 47840893 | 1 | 1 | 1 | 2 | 021141 | ФСЭМ (2009), сб.02,поз.1141 | Краны на автомобильном ходу при работе на других видах строительства 10 т | 1368 | 1011 | маш.-ч | маш.-ч | 1 | 0.0875 | 0 | 111.99 | 13.5 | 0 | 0 | 1 | 1 | 0 | 0 | 0.07 | *1,25 | 0 | 2 | 77724043 | 1 | 0 | 371 | 0 | 0 | 0 | 0 | 0 | 0 | 0 | 0 | 0 | 0 | 0 | 0 | 0 | 0 | 0 | 0 | 0 | 0 | 0 | 0 | 0 | 0 | 0
368 | 77724040 | 77724036 | 47840576 | 1 | 1 | 1 | 2 | 400001 | ФСЭМ (2009), сб.40,поз.0001 | Автомобили бортовые, грузоподъемность до 5 т | 1368 | 1011 | маш.-ч | маш.-ч | 1 | 0.1125 | 0 | 87.17 | 11.6 | 0 | 0 | 1 | 1 | 0 | 0 | 0.09 | *1,25 | 0 | 2 | 77724044 | 1 | 0 | 372 | 0 | 0 | 0 | 0 | 0 | 0 | 0 | 0 | 0 | 0 | 0 | 0 | 0 | 0 | 0 | 0 | 0 | 0 | 0 | 0 | 0 | 0 | 0
368 | 77724047 | 77724036 | 68765511 | 1 | 1 | 1 | 3 | 204-0097 | И3 ФССЦ (2010) ч.2, раздел04, поз0097 | Сетка сварная из холоднотянутой проволоки 4-5 мм | 1348 | 1009 | т | т | 1000 | 0.28 | 8780.09 | 0 | 0 | 0 | 1 | 0 | 0 | 0 | 0 | 0.28 |  | 0 | 1 | -1 | 0 | 0 |  | 0 | 0 | 0 | 0 | 0 | 0 | 0 | 0 | 0 | 0 | 0 | 0 | 0 | 0 | 0 | 0 | 0 | 0 | 0 | 0 | 0 | 0 | 0
370 | 77724049 | 77724048 | 47841023 | 1 | 1 | 1 | 1 | 1-1032 |  | Рабочий строитель среднего разряда 3,2 | 1369 | 1013 | чел.-ч | чел.-ч | 1 | 356.983 | 0 | 0 | 0 | 8.74 | 0 | 1 | 1 | 0 | 0 | 310.42 | *1,15 | 1 | 2 | 77724060 | 1 | 0 | 374 | 0 | 0 | 0 | 0 | 0 | 0 | 0 | 0 | 0 | 0 | 0 | 0 | 0 | 0 | 0 | 0 | 0 | 0 | 0 | 0 | 0 | 0 | 0
370 | 77724050 | 77724048 | 121548 | 1 | 1 | 1 | 1 | 2 |  | Затраты труда машинистов | 1369 | 1013 | чел.-ч | чел.-ч | 1 | 2.15 | 0 | 0 | 0 | 0 | 0 | 1 | 1 | 0 | 0 | 1.72 | *1,25 | 2 | 2 | 77724061 | 1 | 0 | 375 | 0 | 0 | 0 | 0 | 0 | 0 | 0 | 0 | 0 | 0 | 0 | 0 | 0 | 0 | 0 | 0 | 0 | 0 | 0 | 0 | 0 | 0 | 0
370 | 77724051 | 77724048 | 48193569 | 1 | 1 | 1 | 2 | 020128 | ФСЭМ (2009), сб.02,поз.0128 | Краны башенные при работе на других видах строительства 5 т | 1368 | 1011 | маш.-ч | маш.-ч | 1 | 0.025 | 0 | 83.43 | 13.5 | 0 | 0 | 1 | 1 | 0 | 0 | 0.02 | *1,25 | 0 | 2 | 77724062 | 1 | 0 | 376 | 0 | 0 | 0 | 0 | 0 | 0 | 0 | 0 | 0 | 0 | 0 | 0 | 0 | 0 | 0 | 0 | 0 | 0 | 0 | 0 | 0 | 0 | 0
370 | 77724052 | 77724048 | 47854093 | 1 | 1 | 1 | 2 | 021140 | ФСЭМ (2009), сб.02,поз.1140 | Краны на автомобильном ходу при работе на других видах строительства 6,3 т | 1368 | 1011 | маш.-ч | маш.-ч | 1 | 0.0125 | 0 | 88.01 | 11.6 | 0 | 0 | 1 | 1 | 0 | 0 | 0.01 | *1,25 | 0 | 2 | 77724063 | 1 | 0 | 377 | 0 | 0 | 0 | 0 | 0 | 0 | 0 | 0 | 0 | 0 | 0 | 0 | 0 | 0 | 0 | 0 | 0 | 0 | 0 | 0 | 0 | 0 | 0
370 | 77724053 | 77724048 | 47842258 | 1 | 1 | 1 | 2 | 110901 | ФСЭМ (2009), сб.11,поз.0901 | Растворосмесители передвижные 65 л | 1368 | 1011 | маш.-ч | маш.-ч | 1 | 2.1125 | 0 | 12.39 | 10.06 | 0 | 0 | 1 | 1 | 0 | 0 | 1.69 | *1,25 | 0 | 2 | 77724064 | 1 | 0 | 378 | 0 | 0 | 0 | 0 | 0 | 0 | 0 | 0 | 0 | 0 | 0 | 0 | 0 | 0 | 0 | 0 | 0 | 0 | 0 | 0 | 0 | 0 | 0
370 | 77724054 | 77724048 | 68787180 | 1 | 1 | 1 | 2 | 339904 | ФСЭМ (2009), сб.33,поз.9904 | Плиткорез MAKITA RH 4101 | 1368 | 1011 | маш.-ч | маш.-ч | 1 | 0.0625 | 0 | 9.97 | 0 | 0 | 0 | 1 | 1 | 0 | 0 | 0.05 | *1,25 | 0 | 2 | 77724065 | 1 | 0 | 379 | 0 | 0 | 0 | 0 | 0 | 0 | 0 | 0 | 0 | 0 | 0 | 0 | 0 | 0 | 0 | 0 | 0 | 0 | 0 | 0 | 0 | 0 | 0
370 | 77724055 | 77724048 | 47840576 | 1 | 1 | 1 | 2 | 400001 | ФСЭМ (2009), сб.40,поз.0001 | Автомобили бортовые, грузоподъемность до 5 т | 1368 | 1011 | маш.-ч | маш.-ч | 1 | 0.0125 | 0 | 87.17 | 11.6 | 0 | 0 | 1 | 1 | 0 | 0 | 0.01 | *1,25 | 0 | 2 | 77724066 | 1 | 0 | 380 | 0 | 0 | 0 | 0 | 0 | 0 | 0 | 0 | 0 | 0 | 0 | 0 | 0 | 0 | 0 | 0 | 0 | 0 | 0 | 0 | 0 | 0 | 0
370 | 77724056 | 77724048 | 48269979 | 1 | 1 | 1 | 3 | 101-1971 | ФССЦ (2010) ч.1, раздел01, поз.1971 | Затирка «Старатели» (разной цветности) | 1348 | 1009 | т | т | 1000 | 0.013 | 6513 | 0 | 0 | 0 | 0 | 1 | 0 | 0 | 0 | 0.013 |  | 0 | 2 | 77724067 | 1 | 0 | 381 | 0 | 0 | 0 | 0 | 0 | 0 | 0 | 0 | 0 | 0 | 0 | 0 | 0 | 0 | 0 | 0 | 0 | 0 | 0 | 0 | 0 | 0 | 0
370 | 77724057 | 77724048 | 48399839 | 1 | 1 | 1 | 3 | 101-4368 | ФССЦ (2010) ч.1, раздел01, поз.4368 | Клей плиточный «Юнис Гранит» | 1346 | 1009 | кг | кг | 1 | 1200 | 3.69 | 0 | 0 | 0 | 0 | 1 | 0 | 0 | 0 | 1200 |  | 0 | 2 | 77724068 | 1 | 0 | 382 | 0 | 0 | 0 | 0 | 0 | 0 | 0 | 0 | 0 | 0 | 0 | 0 | 0 | 0 | 0 | 0 | 0 | 0 | 0 | 0 | 0 | 0 | 0
370 | 77724058 | 77724048 | 68756529 | 1 | 1 | 1 | 3 | 101-4486 | И3 ФССЦ (2010) ч.1, раздел01, поз4486 | Гранит керамический многоцветный неполированный, размером 400х400х9 мм | 1327 | 1005 | м2 | м2 | 1 | 102 | 140.45 | 0 | 0 | 0 | 0 | 1 | 0 | 0 | 0 | 102 |  | 0 | 2 | 77724069 | 1 | 0 | 383 | 0 | 0 | 0 | 0 | 0 | 0 | 0 | 0 | 0 | 0 | 0 | 0 | 0 | 0 | 0 | 0 | 0 | 0 | 0 | 0 | 0 | 0 | 0
370 | 77724073 | 77724048 | 68765460 | 1 | 1 | 1 | 3 | 203-9007 | ФССЦ (2010) ч.2, раздел03, поз.9007 | Рейки деревянные | 1339 | 1007 | м3 | м3 | 1 | 0.01 | 0 | 0 | 0 | 0 | 1 | 0 | 0 | 0 | 0 | 0.01 |  | 0 | 2 | 77724070 | 1 | 0 | 384 | 0 | 0 | 0 | 0 | 0 | 0 | 0 | 0 | 0 | 0 | 0 | 0 | 0 | 0 | 0 | 0 | 0 | 0 | 0 | 0 | 0 | 0 | 0
370 | 77724059 | 77724048 | 47840694 | 1 | 1 | 1 | 3 | 411-0001 | ФССЦ (2010) ч.4, раздел11, поз.0001 | Вода | 1339 | 1007 | м3 | м3 | 1 | 0.44 | 2.44 | 0 | 0 | 0 | 0 | 1 | 0 | 0 | 0 | 0.44 |  | 0 | 2 | 77724071 | 1 | 0 | 385 | 0 | 0 | 0 | 0 | 0 | 0 | 0 | 0 | 0 | 0 | 0 | 0 | 0 | 0 | 0 | 0 | 0 | 0 | 0 | 0 | 0 | 0 | 0
372 | 77724075 | 77724074 | 47841023 | 1 | 1 | 1 | 1 | 1-1032 |  | Рабочий строитель среднего разряда 3,2 | 1369 | 1013 | чел.-ч | чел.-ч | 1 | 19.136 | 0 | 0 | 0 | 8.74 | 0 | 1 | 1 | 0 | 0 | 16.64 | *1,15 | 1 | 2 | 77724080 | 1 | 0 | 386 | 0 | 0 | 0 | 0 | 0 | 0 | 0 | 0 | 0 | 0 | 0 | 0 | 0 | 0 | 0 | 0 | 0 | 0 | 0 | 0 | 0 | 0 | 0
372 | 77724076 | 77724074 | 47854364 | 1 | 1 | 1 | 2 | 134041 | ФСЭМ (2009), сб.13,поз.4041 | Шуруповерт | 1368 | 1011 | маш.-ч | маш.-ч | 1 | 5.75 | 0 | 3 | 0 | 0 | 0 | 1 | 1 | 0 | 0 | 4.6 | *1,25 | 0 | 2 | 77724081 | 1 | 0 | 387 | 0 | 0 | 0 | 0 | 0 | 0 | 0 | 0 | 0 | 0 | 0 | 0 | 0 | 0 | 0 | 0 | 0 | 0 | 0 | 0 | 0 | 0 | 0
372 | 77724077 | 77724074 | 47840737 | 1 | 1 | 1 | 2 | 330206 | ФСЭМ (2009), сб.33,поз.0206 | Дрели электрические | 1368 | 1011 | маш.-ч | маш.-ч | 1 | 5.75 | 0 | 1.95 | 0 | 0 | 0 | 1 | 1 | 0 | 0 | 4.6 | *1,25 | 0 | 2 | 77724082 | 1 | 0 | 388 | 0 | 0 | 0 | 0 | 0 | 0 | 0 | 0 | 0 | 0 | 0 | 0 | 0 | 0 | 0 | 0 | 0 | 0 | 0 | 0 | 0 | 0 | 0
372 | 77724078 | 77724074 | 47843250 | 1 | 1 | 1 | 2 | 331531 | ФСЭМ (2009), сб.33,поз.1531 | Пила дисковая электрическая | 1368 | 1011 | маш.-ч | маш.-ч | 1 | 0.45 | 0 | 0.95 | 0 | 0 | 0 | 1 | 1 | 0 | 0 | 0.36 | *1,25 | 0 | 2 | 77724083 | 1 | 0 | 389 | 0 | 0 | 0 | 0 | 0 | 0 | 0 | 0 | 0 | 0 | 0 | 0 | 0 | 0 | 0 | 0 | 0 | 0 | 0 | 0 | 0 | 0 | 0
372 | 77724079 | 77724074 | 48399694 | 1 | 1 | 1 | 3 | 101-4282 | ФССЦ (2010) ч.1, раздел01, поз.4282 | Винты самонарезающие остроконечные длиной 35 мм | 1354 | 1010 | шт. | шт. | 1 | 670 | 0.12 | 0 | 0 | 0 | 0 | 1 | 0 | 0 | 0 | 670 |  | 0 | 2 | 77724084 | 1 | 0 | 390 | 0 | 0 | 0 | 0 | 0 | 0 | 0 | 0 | 0 | 0 | 0 | 0 | 0 | 0 | 0 | 0 | 0 | 0 | 0 | 0 | 0 | 0 | 0
372 | 77724087 | 77724074 | 48418247 | 1 | 1 | 1 | 3 | 206-1349 | ФССЦ (2010) ч.2, раздел06, поз.1349 | Профили стыкоперекрывающие из алюминиевых сплавов (порожки) с покрытием, шириной 60 мм | 1301 | 1003 | м | м | 1 | 105 | 53.76 | 0 | 0 | 0 | 1 | 0 | 0 | 0 | 0 | 105 |  | 0 | 1 | -1 | 0 | 0 |  | 0 | 0 | 0 | 0 | 0 | 0 | 0 | 0 | 0 | 0 | 0 | 0 | 0 | 0 | 0 | 0 | 0 | 0 | 0 | 0 | 0 | 0 | 0
395 | 77724427 | 77724426 | 47840614 | 1 | 1 | 1 | 1 | 1-1022 |  | Рабочий строитель среднего разряда 2,2 | 1369 | 1013 | чел.-ч | чел.-ч | 1 | 67.4 | 0 | 0 | 0 | 7.94 | 0 | 1 | 0 | 0 | 0 | 67.4 |  | 1 | 2 | 77724428 | 1 | 0 | 392 | 0 | 0 | 0 | 0 | 0 | 0 | 0 | 0 | 0 | 0 | 0 | 0 | 0 | 0 | 0 | 0 | 0 | 0 | 0 | 0 | 0 | 0 | 0
395 | 77724431 | 77724426 | 68823795 | 1 | 1 | 1 | 3 | 509-9900 | ФССЦ (2010) ч.5, раздел09, поз.9900 | Строительный мусор | 1348 | 1009 | т | т | 1000 | 1.34 | 0 | 0 | 0 | 0 | 1 | 0 | 0 | 0 | 0 | 1.34 |  | 0 | 2 | 77724429 | 1 | 0 | 393 | 0 | 0 | 0 | 0 | 0 | 0 | 0 | 0 | 0 | 0 | 0 | 0 | 0 | 0 | 0 | 0 | 0 | 0 | 0 | 0 | 0 | 0 | 0
397 | 77724433 | 77724432 | 47840614 | 1 | 1 | 1 | 1 | 1-1022 |  | Рабочий строитель среднего разряда 2,2 | 1369 | 1013 | чел.-ч | чел.-ч | 1 | 36.28 | 0 | 0 | 0 | 7.94 | 0 | 1 | 0 | 0 | 0 | 36.28 |  | 1 | 2 | 77724434 | 1 | 0 | 394 | 0 | 0 | 0 | 0 | 0 | 0 | 0 | 0 | 0 | 0 | 0 | 0 | 0 | 0 | 0 | 0 | 0 | 0 | 0 | 0 | 0 | 0 | 0
397 | 77724437 | 77724432 | 68823795 | 1 | 1 | 1 | 3 | 509-9900 | ФССЦ (2010) ч.5, раздел09, поз.9900 | Строительный мусор | 1348 | 1009 | т | т | 1000 | 1.18 | 0 | 0 | 0 | 0 | 1 | 0 | 0 | 0 | 0 | 1.18 |  | 0 | 2 | 77724435 | 1 | 0 | 395 | 0 | 0 | 0 | 0 | 0 | 0 | 0 | 0 | 0 | 0 | 0 | 0 | 0 | 0 | 0 | 0 | 0 | 0 | 0 | 0 | 0 | 0 | 0
399 | 77724439 | 77724438 | 47840614 | 1 | 1 | 1 | 1 | 1-1022 |  | Рабочий строитель среднего разряда 2,2 | 1369 | 1013 | чел.-ч | чел.-ч | 1 | 4.21 | 0 | 0 | 0 | 7.94 | 0 | 1 | 0 | 0 | 0 | 4.21 |  | 1 | 2 | 77724440 | 1 | 0 | 396 | 0 | 0 | 0 | 0 | 0 | 0 | 0 | 0 | 0 | 0 | 0 | 0 | 0 | 0 | 0 | 0 | 0 | 0 | 0 | 0 | 0 | 0 | 0
399 | 77724443 | 77724438 | 68823795 | 1 | 1 | 1 | 3 | 509-9900 | ФССЦ (2010) ч.5, раздел09, поз.9900 | Строительный мусор | 1348 | 1009 | т | т | 1000 | 0.4 | 0 | 0 | 0 | 0 | 1 | 0 | 0 | 0 | 0 | 0.4 |  | 0 | 2 | 77724441 | 1 | 0 | 397 | 0 | 0 | 0 | 0 | 0 | 0 | 0 | 0 | 0 | 0 | 0 | 0 | 0 | 0 | 0 | 0 | 0 | 0 | 0 | 0 | 0 | 0 | 0
401 | 77724445 | 77724444 | 47841445 | 1 | 1 | 1 | 1 | 1-1034 |  | Рабочий строитель среднего разряда 3,4 | 1369 | 1013 | чел.-ч | чел.-ч | 1 | 132.25 | 0 | 0 | 0 | 8.97 | 0 | 1 | 1 | 0 | 0 | 115 | *1,15 | 1 | 2 | 77724451 | 1 | 0 | 398 | 0 | 0 | 0 | 0 | 0 | 0 | 0 | 0 | 0 | 0 | 0 | 0 | 0 | 0 | 0 | 0 | 0 | 0 | 0 | 0 | 0 | 0 | 0
401 | 77724446 | 77724444 | 47840576 | 1 | 1 | 1 | 2 | 400001 | ФСЭМ (2009), сб.40,поз.0001 | Автомобили бортовые, грузоподъемность до 5 т | 1368 | 1011 | маш.-ч | маш.-ч | 1 | 4.875 | 0 | 87.17 | 11.6 | 0 | 0 | 1 | 1 | 0 | 0 | 3.9 | *1,25 | 0 | 2 | 77724452 | 1 | 0 | 399 | 0 | 0 | 0 | 0 | 0 | 0 | 0 | 0 | 0 | 0 | 0 | 0 | 0 | 0 | 0 | 0 | 0 | 0 | 0 | 0 | 0 | 0 | 0
401 | 77724447 | 77724444 | 47841119 | 1 | 1 | 1 | 3 | 101-1705 | ФССЦ (2010) ч.1, раздел01, поз.1705 | Пакля пропитанная | 1346 | 1009 | кг | кг | 1 | 108 | 9.04 | 0 | 0 | 0 | 0 | 1 | 0 | 0 | 0 | 108 |  | 0 | 2 | 77724453 | 1 | 0 | 400 | 0 | 0 | 0 | 0 | 0 | 0 | 0 | 0 | 0 | 0 | 0 | 0 | 0 | 0 | 0 | 0 | 0 | 0 | 0 | 0 | 0 | 0 | 0
401 | 77724448 | 77724444 | 47840548 | 1 | 1 | 1 | 3 | 101-1805 | ФССЦ (2010) ч.1, раздел01, поз.1805 | Гвозди строительные | 1348 | 1009 | т | т | 1000 | 0.01012 | 11978 | 0 | 0 | 0 | 0 | 1 | 0 | 0 | 0 | 0.01012 |  | 0 | 2 | 77724454 | 1 | 0 | 401 | 0 | 0 | 0 | 0 | 0 | 0 | 0 | 0 | 0 | 0 | 0 | 0 | 0 | 0 | 0 | 0 | 0 | 0 | 0 | 0 | 0 | 0 | 0
401 | 77724460 | 77724444 | 68760764 | 1 | 1 | 1 | 3 | 101-9411 | ФССЦ (2010) ч.1, раздел01, поз.9411 | Скобяные изделия | 1035 | 1013 | компл. | компл. | 1 | 0 | 0 | 0 | 0 | 0 | 1 | 0 | 0 | 0 | 0 | 0 |  | 0 | 2 | 77724455 | 1 | 0 | 402 | 0 | 0 | 0 | 0 | 0 | 0 | 0 | 0 | 0 | 0 | 0 | 0 | 0 | 0 | 0 | 0 | 0 | 0 | 0 | 0 | 0 | 0 | 0
401 | 77724449 | 77724444 | 47853121 | 1 | 1 | 1 | 3 | 102-0053 | ФССЦ (2010) ч.1, раздел02, поз.0053 | Доски обрезные хвойных пород длиной 4-6,5 м, шириной 75-150 мм, толщиной 25 мм, III сорта | 1339 | 1007 | м3 | м3 | 1 | 0.08 | 1100 | 0 | 0 | 0 | 0 | 1 | 0 | 0 | 0 | 0.08 |  | 0 | 2 | 77724456 | 1 | 0 | 403 | 0 | 0 | 0 | 0 | 0 | 0 | 0 | 0 | 0 | 0 | 0 | 0 | 0 | 0 | 0 | 0 | 0 | 0 | 0 | 0 | 0 | 0 | 0
401 | 77724462 | 77724444 | 48414306 | 1 | 1 | 1 | 3 | 203-0205 | ФССЦ (2010) ч.2, раздел03, поз.0205 | Блоки дверные двупольные с полотном глухим ДГ 21-13, площадь 2,63 м2 | 1327 | 1005 | м2 | м2 | 1 | -100 | 207 | 0 | 0 | 0 | 0 | 1 | 0 | 0 | 0 | -100 |  | 0 | 2 | 77724457 | 2 | 12288 | 404 | 0 | 0 | 0 | 0 | 0 | 0 | 0 | 0 | 0 | 0 | 0 | 0 | 0 | 0 | 0 | 0 | 0 | 0 | 0 | 0 | 0 | 0 | 0
401 | 77724450 | 77724444 | 48264730 | 1 | 1 | 1 | 3 | 203-0359 | ФССЦ (2010) ч.2, раздел03, поз.0359 | Наличники из древесины типа Н-1, Н-2 размером 13х54 мм | 1301 | 1003 | м | м | 1 | 540 | 3.93 | 0 | 0 | 0 | 0 | 1 | 0 | 0 | 0 | 540 |  | 0 | 2 | 77724458 | 1 | 0 | 405 | 0 | 0 | 0 | 0 | 0 | 0 | 0 | 0 | 0 | 0 | 0 | 0 | 0 | 0 | 0 | 0 | 0 | 0 | 0 | 0 | 0 | 0 | 0
426 | 77724804 | 77724803 | 47840642 | 1 | 1 | 1 | 1 | 1-1021 |  | Рабочий строитель среднего разряда 2,1 | 1369 | 1013 | чел.-ч | чел.-ч | 1 | 74.3 | 0 | 0 | 0 | 7.87 | 0 | 1 | 0 | 0 | 0 | 74.3 |  | 1 | 2 | 77724809 | 1 | 0 | 406 | 0 | 0 | 0 | 0 | 0 | 0 | 0 | 0 | 0 | 0 | 0 | 0 | 0 | 0 | 0 | 0 | 0 | 0 | 0 | 0 | 0 | 0 | 0
426 | 77724805 | 77724803 | 121548 | 1 | 1 | 1 | 1 | 2 |  | Затраты труда машинистов | 1369 | 1013 | чел.-ч | чел.-ч | 1 | 1.99 | 0 | 0 | 0 | 0 | 0 | 1 | 0 | 0 | 0 | 1.99 |  | 2 | 2 | 77724810 | 1 | 0 | 407 | 0 | 0 | 0 | 0 | 0 | 0 | 0 | 0 | 0 | 0 | 0 | 0 | 0 | 0 | 0 | 0 | 0 | 0 | 0 | 0 | 0 | 0 | 0
426 | 77724806 | 77724803 | 47841490 | 1 | 1 | 1 | 2 | 030954 | ФСЭМ (2009), сб.03,поз.0954 | Подъемники грузоподъемностью до 500 кг одномачтовые, высота подъема 45 м | 1368 | 1011 | маш.-ч | маш.-ч | 1 | 0.35 | 0 | 31.26 | 11.6 | 0 | 0 | 1 | 0 | 0 | 0 | 0.35 |  | 0 | 2 | 77724811 | 1 | 0 | 408 | 0 | 0 | 0 | 0 | 0 | 0 | 0 | 0 | 0 | 0 | 0 | 0 | 0 | 0 | 0 | 0 | 0 | 0 | 0 | 0 | 0 | 0 | 0
426 | 77724807 | 77724803 | 47840696 | 1 | 1 | 1 | 2 | 050101 | ФСЭМ (2009), сб.05,поз.0101 | Компрессоры передвижные с двигателем внутреннего сгорания давлением до 686 кПа (7 ат), производительность 2,2 м3/мин | 1368 | 1011 | маш.-ч | маш.-ч | 1 | 1.64 | 0 | 90 | 10.06 | 0 | 0 | 1 | 0 | 0 | 0 | 1.64 |  | 0 | 2 | 77724812 | 1 | 0 | 409 | 0 | 0 | 0 | 0 | 0 | 0 | 0 | 0 | 0 | 0 | 0 | 0 | 0 | 0 | 0 | 0 | 0 | 0 | 0 | 0 | 0 | 0 | 0
426 | 77724808 | 77724803 | 47840768 | 1 | 1 | 1 | 2 | 330804 | ФСЭМ (2009), сб.33,поз.0804 | Молотки при работе от передвижных компрессорных станций отбойные пневматические | 1368 | 1011 | маш.-ч | маш.-ч | 1 | 3.28 | 0 | 1.53 | 0 | 0 | 0 | 1 | 0 | 0 | 0 | 3.28 |  | 0 | 2 | 77724813 | 1 | 0 | 410 | 0 | 0 | 0 | 0 | 0 | 0 | 0 | 0 | 0 | 0 | 0 | 0 | 0 | 0 | 0 | 0 | 0 | 0 | 0 | 0 | 0 | 0 | 0
427 | 77724818 | 77724817 | 47841101 | 1 | 1 | 1 | 1 | 1-1033 |  | Рабочий строитель среднего разряда 3,3 | 1369 | 1013 | чел.-ч | чел.-ч | 1 | 142.65 | 0 | 0 | 0 | 8.86 | 0 | 1 | 0 | 0 | 0 | 142.65 |  | 1 | 2 | 77724823 | 1 | 0 | 411 | 0 | 0 | 0 | 0 | 0 | 0 | 0 | 0 | 0 | 0 | 0 | 0 | 0 | 0 | 0 | 0 | 0 | 0 | 0 | 0 | 0 | 0 | 0
427 | 77724819 | 77724817 | 121548 | 1 | 1 | 1 | 1 | 2 |  | Затраты труда машинистов | 1369 | 1013 | чел.-ч | чел.-ч | 1 | 0.67 | 0 | 0 | 0 | 0 | 0 | 1 | 0 | 0 | 0 | 0.67 |  | 2 | 2 | 77724824 | 1 | 0 | 412 | 0 | 0 | 0 | 0 | 0 | 0 | 0 | 0 | 0 | 0 | 0 | 0 | 0 | 0 | 0 | 0 | 0 | 0 | 0 | 0 | 0 | 0 | 0
427 | 77724820 | 77724817 | 47841490 | 1 | 1 | 1 | 2 | 030954 | ФСЭМ (2009), сб.03,поз.0954 | Подъемники грузоподъемностью до 500 кг одномачтовые, высота подъема 45 м | 1368 | 1011 | маш.-ч | маш.-ч | 1 | 0.67 | 0 | 31.26 | 11.6 | 0 | 0 | 1 | 0 | 0 | 0 | 0.67 |  | 0 | 2 | 77724825 | 1 | 0 | 413 | 0 | 0 | 0 | 0 | 0 | 0 | 0 | 0 | 0 | 0 | 0 | 0 | 0 | 0 | 0 | 0 | 0 | 0 | 0 | 0 | 0 | 0 | 0
427 | 77724821 | 77724817 | 47842322 | 1 | 1 | 1 | 3 | 402-0083 | ФССЦ (2010) ч.4, раздел02, поз.0083 | Раствор готовый отделочный тяжелый, цементно-известковый 1:1:6 | 1339 | 1007 | м3 | м3 | 1 | 2.2 | 517.9 | 0 | 0 | 0 | 0 | 1 | 0 | 0 | 0 | 2.2 |  | 0 | 2 | 77724826 | 1 | 0 | 414 | 0 | 0 | 0 | 0 | 0 | 0 | 0 | 0 | 0 | 0 | 0 | 0 | 0 | 0 | 0 | 0 | 0 | 0 | 0 | 0 | 0 | 0 | 0
427 | 77724822 | 77724817 | 47840694 | 1 | 1 | 1 | 3 | 411-0001 | ФССЦ (2010) ч.4, раздел11, поз.0001 | Вода | 1339 | 1007 | м3 | м3 | 1 | 0.35 | 2.44 | 0 | 0 | 0 | 0 | 1 | 0 | 0 | 0 | 0.35 |  | 0 | 2 | 77724827 | 1 | 0 | 415 | 0 | 0 | 0 | 0 | 0 | 0 | 0 | 0 | 0 | 0 | 0 | 0 | 0 | 0 | 0 | 0 | 0 | 0 | 0 | 0 | 0 | 0 | 0
427 | 77724830 | 77724817 | 68823795 | 1 | 1 | 1 | 3 | 509-9900 | ФССЦ (2010) ч.5, раздел09, поз.9900 | Строительный мусор | 1348 | 1009 | т | т | 1000 | 3.38 | 0 | 0 | 0 | 0 | 1 | 0 | 0 | 0 | 0 | 3.38 |  | 0 | 2 | 77724828 | 1 | 0 | 416 | 0 | 0 | 0 | 0 | 0 | 0 | 0 | 0 | 0 | 0 | 0 | 0 | 0 | 0 | 0 | 0 | 0 | 0 | 0 | 0 | 0 | 0 | 0
429 | 77724832 | 77724831 | 47841101 | 1 | 1 | 1 | 1 | 1-1033 |  | Рабочий строитель среднего разряда 3,3 | 1369 | 1013 | чел.-ч | чел.-ч | 1 | 20.33 | 0 | 0 | 0 | 8.86 | 0 | 1 | 0 | 0 | 0 | 20.33 |  | 1 | 2 | 77724836 | 1 | 0 | 417 | 0 | 0 | 0 | 0 | 0 | 0 | 0 | 0 | 0 | 0 | 0 | 0 | 0 | 0 | 0 | 0 | 0 | 0 | 0 | 0 | 0 | 0 | 0
429 | 77724833 | 77724831 | 121548 | 1 | 1 | 1 | 1 | 2 |  | Затраты труда машинистов | 1369 | 1013 | чел.-ч | чел.-ч | 1 | 0.34 | 0 | 0 | 0 | 0 | 0 | 1 | 0 | 0 | 0 | 0.34 |  | 2 | 2 | 77724837 | 1 | 0 | 418 | 0 | 0 | 0 | 0 | 0 | 0 | 0 | 0 | 0 | 0 | 0 | 0 | 0 | 0 | 0 | 0 | 0 | 0 | 0 | 0 | 0 | 0 | 0
429 | 77724834 | 77724831 | 47841490 | 1 | 1 | 1 | 2 | 030954 | ФСЭМ (2009), сб.03,поз.0954 | Подъемники грузоподъемностью до 500 кг одномачтовые, высота подъема 45 м | 1368 | 1011 | маш.-ч | маш.-ч | 1 | 0.34 | 0 | 31.26 | 11.6 | 0 | 0 | 1 | 0 | 0 | 0 | 0.34 |  | 0 | 2 | 77724838 | 1 | 0 | 419 | 0 | 0 | 0 | 0 | 0 | 0 | 0 | 0 | 0 | 0 | 0 | 0 | 0 | 0 | 0 | 0 | 0 | 0 | 0 | 0 | 0 | 0 | 0
429 | 77724835 | 77724831 | 47842322 | 1 | 1 | 1 | 3 | 402-0083 | ФССЦ (2010) ч.4, раздел02, поз.0083 | Раствор готовый отделочный тяжелый, цементно-известковый 1:1:6 | 1339 | 1007 | м3 | м3 | 1 | 1.1 | 517.9 | 0 | 0 | 0 | 0 | 1 | 0 | 0 | 0 | 1.1 |  | 0 | 2 | 77724839 | 1 | 0 | 420 | 0 | 0 | 0 | 0 | 0 | 0 | 0 | 0 | 0 | 0 | 0 | 0 | 0 | 0 | 0 | 0 | 0 | 0 | 0 | 0 | 0 | 0 | 0
429 | 77724842 | 77724831 | 68823795 | 1 | 1 | 1 | 3 | 509-9900 | ФССЦ (2010) ч.5, раздел09, поз.9900 | Строительный мусор | 1348 | 1009 | т | т | 1000 | 1.69 | 0 | 0 | 0 | 0 | 1 | 0 | 0 | 0 | 0 | 1.69 |  | 0 | 2 | 77724840 | 1 | 0 | 421 | 0 | 0 | 0 | 0 | 0 | 0 | 0 | 0 | 0 | 0 | 0 | 0 | 0 | 0 | 0 | 0 | 0 | 0 | 0 | 0 | 0 | 0 | 0
431 | 77747405 | 77747404 | 47841090 | 1 | 1 | 1 | 1 | 1-1035 |  | Рабочий строитель среднего разряда 3,5 | 1369 | 1013 | чел.-ч | чел.-ч | 1 | 156.4 | 0 | 0 | 0 | 9.07 | 0 | 1 | 1 | 0 | 0 | 136 | *1,15 | 1 | 2 | 77747405 | 1 | 0 | 422 | 0 | 0 | 0 | 0 | 0 | 0 | 0 | 0 | 0 | 0 | 0 | 0 | 0 | 0 | 0 | 0 | 0 | 0 | 0 | 0 | 0 | 0 | 0
431 | 77747406 | 77747404 | 47854364 | 1 | 1 | 1 | 2 | 134041 | ФСЭМ (2009), сб.13,поз.4041 | Шуруповерт | 1368 | 1011 | маш.-ч | маш.-ч | 1 | 5.375 | 0 | 3 | 0 | 0 | 0 | 1 | 1 | 0 | 0 | 4.3 | *1,25 | 0 | 2 | 77747406 | 1 | 0 | 423 | 0 | 0 | 0 | 0 | 0 | 0 | 0 | 0 | 0 | 0 | 0 | 0 | 0 | 0 | 0 | 0 | 0 | 0 | 0 | 0 | 0 | 0 | 0
431 | 77747407 | 77747404 | 48092422 | 1 | 1 | 1 | 2 | 330901 | ФСЭМ (2009), сб.33,поз.0901 | Ножницы электрические | 1368 | 1011 | маш.-ч | маш.-ч | 1 | 0.2125 | 0 | 33.59 | 0 | 0 | 0 | 1 | 1 | 0 | 0 | 0.17 | *1,25 | 0 | 2 | 77747407 | 1 | 0 | 424 | 0 | 0 | 0 | 0 | 0 | 0 | 0 | 0 | 0 | 0 | 0 | 0 | 0 | 0 | 0 | 0 | 0 | 0 | 0 | 0 | 0 | 0 | 0
431 | 77747408 | 77747404 | 47841848 | 1 | 1 | 1 | 2 | 331451 | ФСЭМ (2009), сб.33,поз.1451 | Перфораторы электрические | 1368 | 1011 | маш.-ч | маш.-ч | 1 | 1.1375 | 0 | 2.08 | 0 | 0 | 0 | 1 | 1 | 0 | 0 | 0.91 | *1,25 | 0 | 2 | 77747408 | 1 | 0 | 425 | 0 | 0 | 0 | 0 | 0 | 0 | 0 | 0 | 0 | 0 | 0 | 0 | 0 | 0 | 0 | 0 | 0 | 0 | 0 | 0 | 0 | 0 | 0
431 | 77747409 | 77747404 | 48267788 | 1 | 1 | 1 | 3 | 101-2430 | ФССЦ (2010) ч.1, раздел01, поз.2430 | Грунтовка «Тифенгрунд», КНАУФ | 1346 | 1009 | кг | кг | 1 | 20 | 13.08 | 0 | 0 | 0 | 0 | 1 | 0 | 0 | 0 | 20 |  | 0 | 2 | 77747409 | 1 | 0 | 426 | 0 | 0 | 0 | 0 | 0 | 0 | 0 | 0 | 0 | 0 | 0 | 0 | 0 | 0 | 0 | 0 | 0 | 0 | 0 | 0 | 0 | 0 | 0
431 | 77747410 | 77747404 | 48267789 | 1 | 1 | 1 | 3 | 101-2437 | ФССЦ (2010) ч.1, раздел01, поз.2437 | Шпаклевка «Унифлот», КНАУФ | 1346 | 1009 | кг | кг | 1 | 20 | 7.46 | 0 | 0 | 0 | 0 | 1 | 0 | 0 | 0 | 20 |  | 0 | 2 | 77747410 | 1 | 0 | 427 | 0 | 0 | 0 | 0 | 0 | 0 | 0 | 0 | 0 | 0 | 0 | 0 | 0 | 0 | 0 | 0 | 0 | 0 | 0 | 0 | 0 | 0 | 0
431 | 77747411 | 77747404 | 48267790 | 1 | 1 | 1 | 3 | 101-2438 | ФССЦ (2010) ч.1, раздел01, поз.2438 | Шпаклевка «Фугенфюллер», КНАУФ | 1346 | 1009 | кг | кг | 1 | 150 | 2.7 | 0 | 0 | 0 | 0 | 1 | 0 | 0 | 0 | 150 |  | 0 | 2 | 77747411 | 1 | 0 | 428 | 0 | 0 | 0 | 0 | 0 | 0 | 0 | 0 | 0 | 0 | 0 | 0 | 0 | 0 | 0 | 0 | 0 | 0 | 0 | 0 | 0 | 0 | 0
431 | 77747412 | 77747404 | 48267791 | 1 | 1 | 1 | 3 | 101-2474 | ФССЦ (2010) ч.1, раздел01, поз.2474 | Лента бумажная для повышения трещиностойкости стыков ГКЛ и ГВЛ | 1301 | 1003 | м | м | 1 | 177 | 0.17 | 0 | 0 | 0 | 0 | 1 | 0 | 0 | 0 | 177 |  | 0 | 2 | 77747412 | 1 | 0 | 429 | 0 | 0 | 0 | 0 | 0 | 0 | 0 | 0 | 0 | 0 | 0 | 0 | 0 | 0 | 0 | 0 | 0 | 0 | 0 | 0 | 0 | 0 | 0
431 | 77747413 | 77747404 | 48267792 | 1 | 1 | 1 | 3 | 101-2480 | ФССЦ (2010) ч.1, раздел01, поз.2480 | Лента разделительная для сопряжения потолка из ЛГК со стеной | 1301 | 1003 | м | м | 1 | 162 | 1.73 | 0 | 0 | 0 | 0 | 1 | 0 | 0 | 0 | 162 |  | 0 | 2 | 77747413 | 1 | 0 | 430 | 0 | 0 | 0 | 0 | 0 | 0 | 0 | 0 | 0 | 0 | 0 | 0 | 0 | 0 | 0 | 0 | 0 | 0 | 0 | 0 | 0 | 0 | 0
431 | 77747414 | 77747404 | 48397248 | 1 | 1 | 1 | 3 | 101-2485 | ФССЦ (2010) ч.1, раздел01, поз.2485 | Лента эластичная самоклеящаяся для профилей направляющих «Дихтунгсбанд» 50/30000 мм | 1301 | 1003 | м | м | 1 | 117 | 0.6 | 0 | 0 | 0 | 0 | 1 | 0 | 0 | 0 | 117 |  | 0 | 2 | 77747414 | 1 | 0 | 431 | 0 | 0 | 0 | 0 | 0 | 0 | 0 | 0 | 0 | 0 | 0 | 0 | 0 | 0 | 0 | 0 | 0 | 0 | 0 | 0 | 0 | 0 | 0
431 | 77747415 | 77747404 | 48265853 | 1 | 1 | 1 | 3 | 101-2509 | ФССЦ (2010) ч.1, раздел01, поз.2509 | Листы гипсокартонные ГКЛ 12,5 мм | 1327 | 1005 | м2 | м2 | 1 | 449 | 15 | 0 | 0 | 0 | 0 | 1 | 0 | 0 | 0 | 449 |  | 0 | 2 | 77747415 | 1 | 0 | 432 | 0 | 0 | 0 | 0 | 0 | 0 | 0 | 0 | 0 | 0 | 0 | 0 | 0 | 0 | 0 | 0 | 0 | 0 | 0 | 0 | 0 | 0 | 0
431 | 77747416 | 77747404 | 48267793 | 1 | 1 | 1 | 3 | 101-2583 | ФССЦ (2010) ч.1, раздел01, поз.2583 | Шуруп самонарезающий (TN) 3,5/25 мм | 1354 | 1010 | шт. | шт. | 1 | 1419 | 0.02 | 0 | 0 | 0 | 0 | 1 | 0 | 0 | 0 | 1419 |  | 0 | 2 | 77747416 | 1 | 0 | 433 | 0 | 0 | 0 | 0 | 0 | 0 | 0 | 0 | 0 | 0 | 0 | 0 | 0 | 0 | 0 | 0 | 0 | 0 | 0 | 0 | 0 | 0 | 0
431 | 77747417 | 77747404 | 48267862 | 1 | 1 | 1 | 3 | 101-2584 | ФССЦ (2010) ч.1, раздел01, поз.2584 | Шуруп самонарезающий (TN) 3,5/35 мм | 1354 | 1010 | шт. | шт. | 1 | 3788 | 0.03 | 0 | 0 | 0 | 0 | 1 | 0 | 0 | 0 | 3788 |  | 0 | 2 | 77747417 | 1 | 0 | 434 | 0 | 0 | 0 | 0 | 0 | 0 | 0 | 0 | 0 | 0 | 0 | 0 | 0 | 0 | 0 | 0 | 0 | 0 | 0 | 0 | 0 | 0 | 0
431 | 77747418 | 77747404 | 48267815 | 1 | 1 | 1 | 3 | 101-2589 | ФССЦ (2010) ч.1, раздел01, поз.2589 | Дюбель-гвоздь 6/39 мм | 1354 | 1010 | шт. | шт. | 1 | 70 | 0.7 | 0 | 0 | 0 | 0 | 1 | 0 | 0 | 0 | 70 |  | 0 | 2 | 77747418 | 1 | 0 | 435 | 0 | 0 | 0 | 0 | 0 | 0 | 0 | 0 | 0 | 0 | 0 | 0 | 0 | 0 | 0 | 0 | 0 | 0 | 0 | 0 | 0 | 0 | 0
431 | 77747419 | 77747404 | 48267794 | 1 | 1 | 1 | 3 | 101-2590 | ФССЦ (2010) ч.1, раздел01, поз.2590 | Дюбель с шурупом 6/35 мм | 1354 | 1010 | шт. | шт. | 1 | 163 | 0.08 | 0 | 0 | 0 | 0 | 1 | 0 | 0 | 0 | 163 |  | 0 | 2 | 77747419 | 1 | 0 | 436 | 0 | 0 | 0 | 0 | 0 | 0 | 0 | 0 | 0 | 0 | 0 | 0 | 0 | 0 | 0 | 0 | 0 | 0 | 0 | 0 | 0 | 0 | 0
431 | 77747420 | 77747404 | 68801345 | 1 | 1 | 1 | 3 | 104-9016 | ФССЦ (2010) ч.1, раздел04, поз.9016 | Материалы теплоизоляционные из минеральных волокон | 1327 | 1005 | м2 | м2 | 1 | 103 | 0 | 0 | 0 | 0 | 1 | 0 | 0 | 0 | 0 | 103 |  | 0 | 2 | 77747420 | 1 | 0 | 437 | 0 | 0 | 0 | 0 | 0 | 0 | 0 | 0 | 0 | 0 | 0 | 0 | 0 | 0 | 0 | 0 | 0 | 0 | 0 | 0 | 0 | 0 | 0
431 | 77747421 | 77747404 | 48413391 | 1 | 1 | 1 | 3 | 201-0786 | ФССЦ (2010) ч.2, раздел01, поз.0786 | Профиль направляющий ПН-2 50/40/0,6 | 1301 | 1003 | м | м | 1 | 86 | 6.16 | 0 | 0 | 0 | 0 | 1 | 0 | 0 | 0 | 86 |  | 0 | 2 | 77747421 | 1 | 0 | 438 | 0 | 0 | 0 | 0 | 0 | 0 | 0 | 0 | 0 | 0 | 0 | 0 | 0 | 0 | 0 | 0 | 0 | 0 | 0 | 0 | 0 | 0 | 0
431 | 77747422 | 77747404 | 48413407 | 1 | 1 | 1 | 3 | 201-0805 | ФССЦ (2010) ч.2, раздел01, поз.0805 | Профиль стоечный ПС-2 50/50/0,6 | 1301 | 1003 | м | м | 1 | 254 | 6.86 | 0 | 0 | 0 | 0 | 1 | 0 | 0 | 0 | 254 |  | 0 | 2 | 77747422 | 1 | 0 | 439 | 0 | 0 | 0 | 0 | 0 | 0 | 0 | 0 | 0 | 0 | 0 | 0 | 0 | 0 | 0 | 0 | 0 | 0 | 0 | 0 | 0 | 0 | 0
431 | 77747423 | 77747404 | 48267817 | 1 | 1 | 1 | 3 | 201-0812 | ФССЦ (2010) ч.2, раздел01, поз.0812 | Верхний уголок для крепления несущих элементов двери 100x123 мм | 1354 | 1010 | шт. | шт. | 1 | 14 | 2.79 | 0 | 0 | 0 | 0 | 1 | 0 | 0 | 0 | 14 |  | 0 | 2 | 77747423 | 1 | 0 | 440 | 0 | 0 | 0 | 0 | 0 | 0 | 0 | 0 | 0 | 0 | 0 | 0 | 0 | 0 | 0 | 0 | 0 | 0 | 0 | 0 | 0 | 0 | 0
431 | 77747424 | 77747404 | 48267818 | 1 | 1 | 1 | 3 | 201-0814 | ФССЦ (2010) ч.2, раздел01, поз.0814 | Нижний уголок для крепления несущих элементов двери 100x123 мм | 1354 | 1010 | шт. | шт. | 1 | 14 | 2.79 | 0 | 0 | 0 | 0 | 1 | 0 | 0 | 0 | 14 |  | 0 | 2 | 77747424 | 1 | 0 | 441 | 0 | 0 | 0 | 0 | 0 | 0 | 0 | 0 | 0 | 0 | 0 | 0 | 0 | 0 | 0 | 0 | 0 | 0 | 0 | 0 | 0 | 0 | 0
431 | 77747425 | 77747404 | 48413425 | 1 | 1 | 1 | 3 | 201-0832 | ФССЦ (2010) ч.2, раздел01, поз.0832 | Бруски деревянные 50*50 мм | 1301 | 1003 | м | м | 1 | 39 | 4.17 | 0 | 0 | 0 | 0 | 1 | 0 | 0 | 0 | 39 |  | 0 | 2 | 77747425 | 1 | 0 | 442 | 0 | 0 | 0 | 0 | 0 | 0 | 0 | 0 | 0 | 0 | 0 | 0 | 0 | 0 | 0 | 0 | 0 | 0 | 0 | 0 | 0 | 0 | 0
433 | 77735943 | 77724887 | 47841451 | 1 | 1 | 1 | 1 | 1-1036 |  | Рабочий строитель среднего разряда 3,6 | 1369 | 1013 | чел.-ч | чел.-ч | 1 | 183.6205 | 0 | 0 | 0 | 9.18 | 0 | 1 | 1 | 0 | 0 | 159.67 | *1,15 | 1 | 2 | 77735943 | 1 | 0 | 443 | 0 | 0 | 0 | 0 | 0 | 0 | 0 | 0 | 0 | 0 | 0 | 0 | 0 | 0 | 0 | 0 | 0 | 0 | 0 | 0 | 0 | 0 | 0
433 | 77735944 | 77724887 | 121548 | 1 | 1 | 1 | 1 | 2 |  | Затраты труда машинистов | 1369 | 1013 | чел.-ч | чел.-ч | 1 | 2.0625 | 0 | 0 | 0 | 0 | 0 | 1 | 1 | 0 | 0 | 1.65 | *1,25 | 2 | 2 | 77735944 | 1 | 0 | 444 | 0 | 0 | 0 | 0 | 0 | 0 | 0 | 0 | 0 | 0 | 0 | 0 | 0 | 0 | 0 | 0 | 0 | 0 | 0 | 0 | 0 | 0 | 0
433 | 77735945 | 77724887 | 47861120 | 1 | 1 | 1 | 2 | 030101 | ФСЭМ (2009), сб.03,поз.0101 | Автопогрузчики 5 т | 1368 | 1011 | маш.-ч | маш.-ч | 1 | 0.1 | 0 | 89.99 | 10.06 | 0 | 0 | 1 | 1 | 0 | 0 | 0.08 | *1,25 | 0 | 2 | 77735945 | 1 | 0 | 445 | 0 | 0 | 0 | 0 | 0 | 0 | 0 | 0 | 0 | 0 | 0 | 0 | 0 | 0 | 0 | 0 | 0 | 0 | 0 | 0 | 0 | 0 | 0
433 | 77735946 | 77724887 | 47841490 | 1 | 1 | 1 | 2 | 030954 | ФСЭМ (2009), сб.03,поз.0954 | Подъемники грузоподъемностью до 500 кг одномачтовые, высота подъема 45 м | 1368 | 1011 | маш.-ч | маш.-ч | 1 | 0.3375 | 0 | 31.26 | 11.6 | 0 | 0 | 1 | 1 | 0 | 0 | 0.27 | *1,25 | 0 | 2 | 77735946 | 1 | 0 | 446 | 0 | 0 | 0 | 0 | 0 | 0 | 0 | 0 | 0 | 0 | 0 | 0 | 0 | 0 | 0 | 0 | 0 | 0 | 0 | 0 | 0 | 0 | 0
433 | 77735947 | 77724887 | 47842258 | 1 | 1 | 1 | 2 | 110901 | ФСЭМ (2009), сб.11,поз.0901 | Растворосмесители передвижные 65 л | 1368 | 1011 | маш.-ч | маш.-ч | 1 | 1.625 | 0 | 12.39 | 10.06 | 0 | 0 | 1 | 1 | 0 | 0 | 1.3 | *1,25 | 0 | 2 | 77735947 | 1 | 0 | 447 | 0 | 0 | 0 | 0 | 0 | 0 | 0 | 0 | 0 | 0 | 0 | 0 | 0 | 0 | 0 | 0 | 0 | 0 | 0 | 0 | 0 | 0 | 0
433 | 77735948 | 77724887 | 47848308 | 1 | 1 | 1 | 3 | 101-0256 | ФССЦ (2010) ч.1, раздел01, поз.0256 | Плитки керамические глазурованные для внутренней облицовки стен гладкие без завала белые | 1327 | 1005 | м2 | м2 | 1 | 100 | 71.19 | 0 | 0 | 0 | 0 | 1 | 0 | 0 | 0 | 100 |  | 0 | 2 | 77735948 | 1 | 0 | 448 | 0 | 0 | 0 | 0 | 0 | 0 | 0 | 0 | 0 | 0 | 0 | 0 | 0 | 0 | 0 | 0 | 0 | 0 | 0 | 0 | 0 | 0 | 0
433 | 77735949 | 77724887 | 47844446 | 1 | 1 | 1 | 3 | 101-1757 | ФССЦ (2010) ч.1, раздел01, поз.1757 | Ветошь | 1346 | 1009 | кг | кг | 1 | 0.5 | 1.82 | 0 | 0 | 0 | 0 | 1 | 0 | 0 | 0 | 0.5 |  | 0 | 2 | 77735949 | 1 | 0 | 449 | 0 | 0 | 0 | 0 | 0 | 0 | 0 | 0 | 0 | 0 | 0 | 0 | 0 | 0 | 0 | 0 | 0 | 0 | 0 | 0 | 0 | 0 | 0
433 | 77735950 | 77724887 | 48396888 | 1 | 1 | 1 | 3 | 101-1776 | ФССЦ (2010) ч.1, раздел01, поз.1776 | Клей для облицовочных работ водостойкий «Плюс» (сухая смесь) | 1348 | 1009 | т | т | 1000 | 0.375 | 4316 | 0 | 0 | 0 | 0 | 1 | 0 | 0 | 0 | 0.375 |  | 0 | 2 | 77735950 | 1 | 0 | 450 | 0 | 0 | 0 | 0 | 0 | 0 | 0 | 0 | 0 | 0 | 0 | 0 | 0 | 0 | 0 | 0 | 0 | 0 | 0 | 0 | 0 | 0 | 0
433 | 77735951 | 77724887 | 48425746 | 1 | 1 | 1 | 3 | 402-0071 | ФССЦ (2010) ч.4, раздел02, поз.0071 | Смесь сухая (фуга) АТЛАС разных цветов для заделки швов водостойкая | 1348 | 1009 | т | т | 1000 | 0.05 | 9000 | 0 | 0 | 0 | 0 | 1 | 0 | 0 | 0 | 0.05 |  | 0 | 2 | 77735951 | 1 | 0 | 451 | 0 | 0 | 0 | 0 | 0 | 0 | 0 | 0 | 0 | 0 | 0 | 0 | 0 | 0 | 0 | 0 | 0 | 0 | 0 | 0 | 0 | 0 | 0
433 | 77735952 | 77724887 | 47840694 | 1 | 1 | 1 | 3 | 411-0001 | ФССЦ (2010) ч.4, раздел11, поз.0001 | Вода | 1339 | 1007 | м3 | м3 | 1 | 0.93 | 2.44 | 0 | 0 | 0 | 0 | 1 | 0 | 0 | 0 | 0.93 |  | 0 | 2 | 77735952 | 1 | 0 | 452 | 0 | 0 | 0 | 0 | 0 | 0 | 0 | 0 | 0 | 0 | 0 | 0 | 0 | 0 | 0 | 0 | 0 | 0 | 0 | 0 | 0 | 0 | 0
476 | 78093257 | 78093256 | 47856615 | 1 | 1 | 1 | 1 | 1-2042 |  | Рабочий монтажник среднего разряда 4,2 | 1369 | 1013 | чел.-ч | чел.-ч | 1 | 35.4 | 0 | 0 | 0 | 9.92 | 0 | 1 | 1 | 0 | 0 | 118 | *0,3 | 1 | 2 | 78093270 | 1 | 0 | 453 | 0 | 0 | 0 | 0 | 0 | 0 | 0 | 0 | 0 | 0 | 0 | 0 | 0 | 0 | 0 | 0 | 0 | 0 | 0 | 0 | 0 | 0 | 0
476 | 78093258 | 78093256 | 121548 | 1 | 1 | 1 | 1 | 2 |  | Затраты труда машинистов | 1369 | 1013 | чел.-ч | чел.-ч | 1 | 9.708 | 0 | 0 | 0 | 0 | 0 | 1 | 1 | 0 | 0 | 32.36 | *0,3 | 2 | 2 | 78093271 | 1 | 0 | 454 | 0 | 0 | 0 | 0 | 0 | 0 | 0 | 0 | 0 | 0 | 0 | 0 | 0 | 0 | 0 | 0 | 0 | 0 | 0 | 0 | 0 | 0 | 0
476 | 78093259 | 78093256 | 47855728 | 1 | 1 | 1 | 2 | 021102 | ФСЭМ (2009), сб.02,поз.1102 | Краны на автомобильном ходу при работе на монтаже технологического оборудования 10 т | 1368 | 1011 | маш.-ч | маш.-ч | 1 | 0.108 | 0 | 134.65 | 13.5 | 0 | 0 | 1 | 1 | 0 | 0 | 0.36 | *0,3 | 0 | 2 | 78093272 | 1 | 0 | 455 | 0 | 0 | 0 | 0 | 0 | 0 | 0 | 0 | 0 | 0 | 0 | 0 | 0 | 0 | 0 | 0 | 0 | 0 | 0 | 0 | 0 | 0 | 0
476 | 78093260 | 78093256 | 48012237 | 1 | 1 | 1 | 2 | 030902 | ФСЭМ (2009), сб.03,поз.0902 | Подъемники гидравлические высотой подъема 10 м | 1368 | 1011 | маш.-ч | маш.-ч | 1 | 9.6 | 0 | 31.14 | 11.6 | 0 | 0 | 1 | 1 | 0 | 0 | 32 | *0,3 | 0 | 2 | 78093273 | 1 | 0 | 456 | 0 | 0 | 0 | 0 | 0 | 0 | 0 | 0 | 0 | 0 | 0 | 0 | 0 | 0 | 0 | 0 | 0 | 0 | 0 | 0 | 0 | 0 | 0
476 | 78093261 | 78093256 | 47861460 | 1 | 1 | 1 | 2 | 400002 | ФСЭМ (2009), сб.40,поз.0002 | Автомобили бортовые, грузоподъемность до 8 т | 1368 | 1011 | маш.-ч | маш.-ч | 1 | 0.108 | 0 | 107.3 | 11.6 | 0 | 0 | 1 | 1 | 0 | 0 | 0.36 | *0,3 | 0 | 2 | 78093274 | 1 | 0 | 457 | 0 | 0 | 0 | 0 | 0 | 0 | 0 | 0 | 0 | 0 | 0 | 0 | 0 | 0 | 0 | 0 | 0 | 0 | 0 | 0 | 0 | 0 | 0
476 | 78093262 | 78093256 | 47910241 | 1 | 1 | 1 | 3 | 101-1755 | ФССЦ (2010) ч.1, раздел01, поз.1755 | Сталь полосовая, марка стали Ст3сп шириной 50-200 мм толщиной 4-5 мм | 1348 | 1009 | т | т | 1000 | 0 | 5000 | 0 | 0 | 0 | 0 | 1 | 1 | 0 | 0 | 0.085 | *0 | 0 | 2 | 78093275 | 1 | 0 | 458 | 0 | 0 | 0 | 0 | 0 | 0 | 0 | 0 | 0 | 0 | 0 | 0 | 0 | 0 | 0 | 0 | 0 | 0 | 0 | 0 | 0 | 0 | 0
476 | 78093263 | 78093256 | 68803385 | 1 | 1 | 1 | 3 | 113-0211 | ФССЦ (2010) ч.1, раздел13, поз.0211 | Эмаль эпоксидная ЭП-140 защитная | 1348 | 1009 | т | т | 1000 | 0 | 75000 | 0 | 0 | 0 | 0 | 1 | 1 | 0 | 0 | 0.01 | *0 | 0 | 2 | 78093276 | 1 | 0 | 459 | 0 | 0 | 0 | 0 | 0 | 0 | 0 | 0 | 0 | 0 | 0 | 0 | 0 | 0 | 0 | 0 | 0 | 0 | 0 | 0 | 0 | 0 | 0
476 | 78093264 | 78093256 | 48024250 | 1 | 1 | 1 | 3 | 301-0041 | ФССЦ (2010) ч.3, раздел01, поз.0041 | Патрубки | 1358 | 1010 | 10 шт. | 10 шт. | 10 | 0 | 277.5 | 0 | 0 | 0 | 0 | 1 | 1 | 0 | 0 | 10.2 | *0 | 0 | 2 | 78093277 | 1 | 0 | 460 | 0 | 0 | 0 | 0 | 0 | 0 | 0 | 0 | 0 | 0 | 0 | 0 | 0 | 0 | 0 | 0 | 0 | 0 | 0 | 0 | 0 | 0 | 0
476 | 78093265 | 78093256 | 48012235 | 1 | 1 | 1 | 3 | 502-0639 | ФССЦ (2010) ч.5, раздел02, поз.0639 | Муфта | 1354 | 1010 | шт. | шт. | 1 | 0 | 5 | 0 | 0 | 0 | 0 | 1 | 1 | 0 | 0 | 102 | *0 | 0 | 2 | 78093278 | 1 | 0 | 461 | 0 | 0 | 0 | 0 | 0 | 0 | 0 | 0 | 0 | 0 | 0 | 0 | 0 | 0 | 0 | 0 | 0 | 0 | 0 | 0 | 0 | 0 | 0
476 | 78093266 | 78093256 | 48035196 | 1 | 1 | 1 | 3 | 503-0472 | ФССЦ (2010) ч.5, раздел03, поз.0472 | Розетка потолочная | 1355 | 1010 | 100 шт. | 100 шт. | 100 | 0 | 345 | 0 | 0 | 0 | 0 | 1 | 1 | 0 | 0 | 1.02 | *0 | 0 | 2 | 78093279 | 1 | 0 | 462 | 0 | 0 | 0 | 0 | 0 | 0 | 0 | 0 | 0 | 0 | 0 | 0 | 0 | 0 | 0 | 0 | 0 | 0 | 0 | 0 | 0 | 0 | 0
476 | 78093267 | 78093256 | 68816072 | 1 | 1 | 1 | 3 | 509-0089 | ФССЦ (2010) ч.5, раздел09, поз.0089 | Крюк | 1354 | 1010 | шт. | шт. | 1 | 0 | 10.24 | 0 | 0 | 0 | 0 | 1 | 1 | 0 | 0 | 102 | *0 | 0 | 2 | 78093280 | 1 | 0 | 463 | 0 | 0 | 0 | 0 | 0 | 0 | 0 | 0 | 0 | 0 | 0 | 0 | 0 | 0 | 0 | 0 | 0 | 0 | 0 | 0 | 0 | 0 | 0
476 | 78093268 | 78093256 | 68816082 | 1 | 1 | 1 | 3 | 509-0099 | ФССЦ (2010) ч.5, раздел09, поз.0099 | Зажим люстровый | 1354 | 1010 | шт. | шт. | 1 | 0 | 1.4 | 0 | 0 | 0 | 0 | 1 | 1 | 0 | 0 | 102 | *0 | 0 | 2 | 78093281 | 1 | 0 | 464 | 0 | 0 | 0 | 0 | 0 | 0 | 0 | 0 | 0 | 0 | 0 | 0 | 0 | 0 | 0 | 0 | 0 | 0 | 0 | 0 | 0 | 0 | 0
476 | 78093269 | 78093256 | 47855729 | 1 | 1 | 1 | 3 | 999-9950 | ФССЦ (2010) ч.9, раздел99, поз.9950 | Вспомогательные материалы (2% от ОЗП) | 1344 | 1008 | руб. | руб. | 1 | 0 | 1 | 0 | 0 | 0 | 0 | 1 | 1 | 0 | 0 | 23.41 | *0 | 0 | 2 | 78093282 | 1 | 0 | 465 | 0 | 0 | 0 | 0 | 0 | 0 | 0 | 0 | 0 | 0 | 0 | 0 | 0 | 0 | 0 | 0 | 0 | 0 | 0 | 0 | 0 | 0 | 0
477 | 78093284 | 78093283 | 47856615 | 1 | 1 | 1 | 1 | 1-2042 |  | Рабочий монтажник среднего разряда 4,2 | 1369 | 1013 | чел.-ч | чел.-ч | 1 | 118 | 0 | 0 | 0 | 9.92 | 0 | 1 | 0 | 0 | 0 | 118 |  | 1 | 2 | 78093297 | 1 | 0 | 466 | 0 | 0 | 0 | 0 | 0 | 0 | 0 | 0 | 0 | 0 | 0 | 0 | 0 | 0 | 0 | 0 | 0 | 0 | 0 | 0 | 0 | 0 | 0
477 | 78093285 | 78093283 | 121548 | 1 | 1 | 1 | 1 | 2 |  | Затраты труда машинистов | 1369 | 1013 | чел.-ч | чел.-ч | 1 | 32.36 | 0 | 0 | 0 | 0 | 0 | 1 | 0 | 0 | 0 | 32.36 |  | 2 | 2 | 78093298 | 1 | 0 | 467 | 0 | 0 | 0 | 0 | 0 | 0 | 0 | 0 | 0 | 0 | 0 | 0 | 0 | 0 | 0 | 0 | 0 | 0 | 0 | 0 | 0 | 0 | 0
477 | 78093286 | 78093283 | 47855728 | 1 | 1 | 1 | 2 | 021102 | ФСЭМ (2009), сб.02,поз.1102 | Краны на автомобильном ходу при работе на монтаже технологического оборудования 10 т | 1368 | 1011 | маш.-ч | маш.-ч | 1 | 0.36 | 0 | 134.65 | 13.5 | 0 | 0 | 1 | 0 | 0 | 0 | 0.36 |  | 0 | 2 | 78093299 | 1 | 0 | 468 | 0 | 0 | 0 | 0 | 0 | 0 | 0 | 0 | 0 | 0 | 0 | 0 | 0 | 0 | 0 | 0 | 0 | 0 | 0 | 0 | 0 | 0 | 0
477 | 78093287 | 78093283 | 48012237 | 1 | 1 | 1 | 2 | 030902 | ФСЭМ (2009), сб.03,поз.0902 | Подъемники гидравлические высотой подъема 10 м | 1368 | 1011 | маш.-ч | маш.-ч | 1 | 32 | 0 | 31.14 | 11.6 | 0 | 0 | 1 | 0 | 0 | 0 | 32 |  | 0 | 2 | 78093300 | 1 | 0 | 469 | 0 | 0 | 0 | 0 | 0 | 0 | 0 | 0 | 0 | 0 | 0 | 0 | 0 | 0 | 0 | 0 | 0 | 0 | 0 | 0 | 0 | 0 | 0
477 | 78093288 | 78093283 | 47861460 | 1 | 1 | 1 | 2 | 400002 | ФСЭМ (2009), сб.40,поз.0002 | Автомобили бортовые, грузоподъемность до 8 т | 1368 | 1011 | маш.-ч | маш.-ч | 1 | 0.36 | 0 | 107.3 | 11.6 | 0 | 0 | 1 | 0 | 0 | 0 | 0.36 |  | 0 | 2 | 78093301 | 1 | 0 | 470 | 0 | 0 | 0 | 0 | 0 | 0 | 0 | 0 | 0 | 0 | 0 | 0 | 0 | 0 | 0 | 0 | 0 | 0 | 0 | 0 | 0 | 0 | 0
477 | 78093289 | 78093283 | 47910241 | 1 | 1 | 1 | 3 | 101-1755 | ФССЦ (2010) ч.1, раздел01, поз.1755 | Сталь полосовая, марка стали Ст3сп шириной 50-200 мм толщиной 4-5 мм | 1348 | 1009 | т | т | 1000 | 0.085 | 5000 | 0 | 0 | 0 | 0 | 1 | 0 | 0 | 0 | 0.085 |  | 0 | 2 | 78093302 | 1 | 0 | 471 | 0 | 0 | 0 | 0 | 0 | 0 | 0 | 0 | 0 | 0 | 0 | 0 | 0 | 0 | 0 | 0 | 0 | 0 | 0 | 0 | 0 | 0 | 0
477 | 78093290 | 78093283 | 68803385 | 1 | 1 | 1 | 3 | 113-0211 | ФССЦ (2010) ч.1, раздел13, поз.0211 | Эмаль эпоксидная ЭП-140 защитная | 1348 | 1009 | т | т | 1000 | 0.01 | 75000 | 0 | 0 | 0 | 0 | 1 | 0 | 0 | 0 | 0.01 |  | 0 | 2 | 78093303 | 1 | 0 | 472 | 0 | 0 | 0 | 0 | 0 | 0 | 0 | 0 | 0 | 0 | 0 | 0 | 0 | 0 | 0 | 0 | 0 | 0 | 0 | 0 | 0 | 0 | 0
477 | 78093291 | 78093283 | 48024250 | 1 | 1 | 1 | 3 | 301-0041 | ФССЦ (2010) ч.3, раздел01, поз.0041 | Патрубки | 1358 | 1010 | 10 шт. | 10 шт. | 10 | 10.2 | 277.5 | 0 | 0 | 0 | 0 | 1 | 0 | 0 | 0 | 10.2 |  | 0 | 2 | 78093304 | 1 | 0 | 473 | 0 | 0 | 0 | 0 | 0 | 0 | 0 | 0 | 0 | 0 | 0 | 0 | 0 | 0 | 0 | 0 | 0 | 0 | 0 | 0 | 0 | 0 | 0
477 | 78093292 | 78093283 | 48012235 | 1 | 1 | 1 | 3 | 502-0639 | ФССЦ (2010) ч.5, раздел02, поз.0639 | Муфта | 1354 | 1010 | шт. | шт. | 1 | 102 | 5 | 0 | 0 | 0 | 0 | 1 | 0 | 0 | 0 | 102 |  | 0 | 2 | 78093305 | 1 | 0 | 474 | 0 | 0 | 0 | 0 | 0 | 0 | 0 | 0 | 0 | 0 | 0 | 0 | 0 | 0 | 0 | 0 | 0 | 0 | 0 | 0 | 0 | 0 | 0
477 | 78093293 | 78093283 | 48035196 | 1 | 1 | 1 | 3 | 503-0472 | ФССЦ (2010) ч.5, раздел03, поз.0472 | Розетка потолочная | 1355 | 1010 | 100 шт. | 100 шт. | 100 | 1.02 | 345 | 0 | 0 | 0 | 0 | 1 | 0 | 0 | 0 | 1.02 |  | 0 | 2 | 78093306 | 1 | 0 | 475 | 0 | 0 | 0 | 0 | 0 | 0 | 0 | 0 | 0 | 0 | 0 | 0 | 0 | 0 | 0 | 0 | 0 | 0 | 0 | 0 | 0 | 0 | 0
477 | 78093294 | 78093283 | 68816072 | 1 | 1 | 1 | 3 | 509-0089 | ФССЦ (2010) ч.5, раздел09, поз.0089 | Крюк | 1354 | 1010 | шт. | шт. | 1 | 102 | 10.24 | 0 | 0 | 0 | 0 | 1 | 0 | 0 | 0 | 102 |  | 0 | 2 | 78093307 | 1 | 0 | 476 | 0 | 0 | 0 | 0 | 0 | 0 | 0 | 0 | 0 | 0 | 0 | 0 | 0 | 0 | 0 | 0 | 0 | 0 | 0 | 0 | 0 | 0 | 0
477 | 78093295 | 78093283 | 68816082 | 1 | 1 | 1 | 3 | 509-0099 | ФССЦ (2010) ч.5, раздел09, поз.0099 | Зажим люстровый | 1354 | 1010 | шт. | шт. | 1 | 102 | 1.4 | 0 | 0 | 0 | 0 | 1 | 0 | 0 | 0 | 102 |  | 0 | 2 | 78093308 | 1 | 0 | 477 | 0 | 0 | 0 | 0 | 0 | 0 | 0 | 0 | 0 | 0 | 0 | 0 | 0 | 0 | 0 | 0 | 0 | 0 | 0 | 0 | 0 | 0 | 0
477 | 78093311 | 78093283 | 68784157 | 1 | 1 | 1 | 3 | 509-5126 | ФССЦ (2012) 101-6557, пр. №260 от 29 июня 2012 г. | Светильники встраиваемые для реечного потолка с зеркальным отражателем из анодированного алюминия и решеткой из алюминиевой рейки типа AL/R 2х36 | 1354 | 1010 | шт. | шт. | 1 | 100 | 312.46 | 0 | 0 | 0 | 0 | 0 | 0 | 0 | 0 | 100 |  | 0 | 1 | -1 | 0 | 0 |  | 0 | 0 | 0 | 0 | 0 | 0 | 0 | 0 | 0 | 0 | 0 | 0 | 0 | 0 | 0 | 0 | 0 | 0 | 0 | 0 | 0 | 0 | 0
477 | 78093313 | 78093283 | 68784012 | 1 | 1 | 1 | 3 | 509-5640 | ФССЦ (2012) 101-6557, пр. №260 от 29 июня 2012 г. | Лампы люминесцентные 36 Вт | 1354 | 1010 | шт. | шт. | 1 | 200 | 5.6 | 0 | 0 | 0 | 0 | 0 | 0 | 0 | 0 | 200 |  | 0 | 1 | -1 | 0 | 0 |  | 0 | 0 | 0 | 0 | 0 | 0 | 0 | 0 | 0 | 0 | 0 | 0 | 0 | 0 | 0 | 0 | 0 | 0 | 0 | 0 | 0 | 0 | 0
477 | 78093296 | 78093283 | 47855729 | 1 | 1 | 1 | 3 | 999-9950 | ФССЦ (2010) ч.9, раздел99, поз.9950 | Вспомогательные материалы (2% от ОЗП) | 1344 | 1008 | руб. | руб. | 1 | 23.41 | 1 | 0 | 0 | 0 | 0 | 1 | 0 | 0 | 0 | 23.41 |  | 0 | 2 | 78093309 | 1 | 0 | 478 | 0 | 0 | 0 | 0 | 0 | 0 | 0 | 0 | 0 | 0 | 0 | 0 | 0 | 0 | 0 | 0 | 0 | 0 | 0 | 0 | 0 | 0 | 0
480 | 78093315 | 78093314 | 47856615 | 1 | 1 | 1 | 1 | 1-2042 |  | Рабочий монтажник среднего разряда 4,2 | 1369 | 1013 | чел.-ч | чел.-ч | 1 | 9.66 | 0 | 0 | 0 | 9.92 | 0 | 1 | 1 | 0 | 0 | 32.2 | *0,3 | 1 | 2 | 78093322 | 1 | 0 | 479 | 0 | 0 | 0 | 0 | 0 | 0 | 0 | 0 | 0 | 0 | 0 | 0 | 0 | 0 | 0 | 0 | 0 | 0 | 0 | 0 | 0 | 0 | 0
480 | 78093316 | 78093314 | 121548 | 1 | 1 | 1 | 1 | 2 |  | Затраты труда машинистов | 1369 | 1013 | чел.-ч | чел.-ч | 1 | 0.012 | 0 | 0 | 0 | 0 | 0 | 1 | 1 | 0 | 0 | 0.04 | *0,3 | 2 | 2 | 78093323 | 1 | 0 | 480 | 0 | 0 | 0 | 0 | 0 | 0 | 0 | 0 | 0 | 0 | 0 | 0 | 0 | 0 | 0 | 0 | 0 | 0 | 0 | 0 | 0 | 0 | 0
480 | 78093317 | 78093314 | 47855728 | 1 | 1 | 1 | 2 | 021102 | ФСЭМ (2009), сб.02,поз.1102 | Краны на автомобильном ходу при работе на монтаже технологического оборудования 10 т | 1368 | 1011 | маш.-ч | маш.-ч | 1 | 0.012 | 0 | 134.65 | 13.5 | 0 | 0 | 1 | 1 | 0 | 0 | 0.04 | *0,3 | 0 | 2 | 78093324 | 1 | 0 | 481 | 0 | 0 | 0 | 0 | 0 | 0 | 0 | 0 | 0 | 0 | 0 | 0 | 0 | 0 | 0 | 0 | 0 | 0 | 0 | 0 | 0 | 0 | 0
480 | 78093318 | 78093314 | 47861460 | 1 | 1 | 1 | 2 | 400002 | ФСЭМ (2009), сб.40,поз.0002 | Автомобили бортовые, грузоподъемность до 8 т | 1368 | 1011 | маш.-ч | маш.-ч | 1 | 0.012 | 0 | 107.3 | 11.6 | 0 | 0 | 1 | 1 | 0 | 0 | 0.04 | *0,3 | 0 | 2 | 78093325 | 1 | 0 | 482 | 0 | 0 | 0 | 0 | 0 | 0 | 0 | 0 | 0 | 0 | 0 | 0 | 0 | 0 | 0 | 0 | 0 | 0 | 0 | 0 | 0 | 0 | 0
480 | 78093319 | 78093314 | 47841746 | 1 | 1 | 1 | 3 | 405-0219 | ФССЦ (2010) ч.4, раздел05, поз.0219 | Гипсовые вяжущие, марка Г3 | 1348 | 1009 | т | т | 1000 | 0 | 729.98 | 0 | 0 | 0 | 0 | 1 | 1 | 0 | 0 | 0.00315 | *0 | 0 | 2 | 78093326 | 1 | 0 | 483 | 0 | 0 | 0 | 0 | 0 | 0 | 0 | 0 | 0 | 0 | 0 | 0 | 0 | 0 | 0 | 0 | 0 | 0 | 0 | 0 | 0 | 0 | 0
480 | 78093320 | 78093314 | 68817102 | 1 | 1 | 1 | 3 | 509-0783 | ФССЦ (2010) ч.5, раздел09, поз.0783 | Втулки изолирующие | 1354 | 1010 | шт. | шт. | 1 | 0 | 0.27 | 0 | 0 | 0 | 0 | 1 | 1 | 0 | 0 | 102 | *0 | 0 | 2 | 78093327 | 1 | 0 | 484 | 0 | 0 | 0 | 0 | 0 | 0 | 0 | 0 | 0 | 0 | 0 | 0 | 0 | 0 | 0 | 0 | 0 | 0 | 0 | 0 | 0 | 0 | 0
480 | 78093321 | 78093314 | 47855729 | 1 | 1 | 1 | 3 | 999-9950 | ФССЦ (2010) ч.9, раздел99, поз.9950 | Вспомогательные материалы (2% от ОЗП) | 1344 | 1008 | руб. | руб. | 1 | 0 | 1 | 0 | 0 | 0 | 0 | 1 | 1 | 0 | 0 | 6.39 | *0 | 0 | 2 | 78093328 | 1 | 0 | 485 | 0 | 0 | 0 | 0 | 0 | 0 | 0 | 0 | 0 | 0 | 0 | 0 | 0 | 0 | 0 | 0 | 0 | 0 | 0 | 0 | 0 | 0 | 0
481 | 78093330 | 78093329 | 47856615 | 1 | 1 | 1 | 1 | 1-2042 |  | Рабочий монтажник среднего разряда 4,2 | 1369 | 1013 | чел.-ч | чел.-ч | 1 | 32.2 | 0 | 0 | 0 | 9.92 | 0 | 1 | 0 | 0 | 0 | 32.2 |  | 1 | 2 | 78093337 | 1 | 0 | 486 | 0 | 0 | 0 | 0 | 0 | 0 | 0 | 0 | 0 | 0 | 0 | 0 | 0 | 0 | 0 | 0 | 0 | 0 | 0 | 0 | 0 | 0 | 0
481 | 78093331 | 78093329 | 121548 | 1 | 1 | 1 | 1 | 2 |  | Затраты труда машинистов | 1369 | 1013 | чел.-ч | чел.-ч | 1 | 0.04 | 0 | 0 | 0 | 0 | 0 | 1 | 0 | 0 | 0 | 0.04 |  | 2 | 2 | 78093338 | 1 | 0 | 487 | 0 | 0 | 0 | 0 | 0 | 0 | 0 | 0 | 0 | 0 | 0 | 0 | 0 | 0 | 0 | 0 | 0 | 0 | 0 | 0 | 0 | 0 | 0
481 | 78093332 | 78093329 | 47855728 | 1 | 1 | 1 | 2 | 021102 | ФСЭМ (2009), сб.02,поз.1102 | Краны на автомобильном ходу при работе на монтаже технологического оборудования 10 т | 1368 | 1011 | маш.-ч | маш.-ч | 1 | 0.04 | 0 | 134.65 | 13.5 | 0 | 0 | 1 | 0 | 0 | 0 | 0.04 |  | 0 | 2 | 78093339 | 1 | 0 | 488 | 0 | 0 | 0 | 0 | 0 | 0 | 0 | 0 | 0 | 0 | 0 | 0 | 0 | 0 | 0 | 0 | 0 | 0 | 0 | 0 | 0 | 0 | 0
481 | 78093333 | 78093329 | 47861460 | 1 | 1 | 1 | 2 | 400002 | ФСЭМ (2009), сб.40,поз.0002 | Автомобили бортовые, грузоподъемность до 8 т | 1368 | 1011 | маш.-ч | маш.-ч | 1 | 0.04 | 0 | 107.3 | 11.6 | 0 | 0 | 1 | 0 | 0 | 0 | 0.04 |  | 0 | 2 | 78093340 | 1 | 0 | 489 | 0 | 0 | 0 | 0 | 0 | 0 | 0 | 0 | 0 | 0 | 0 | 0 | 0 | 0 | 0 | 0 | 0 | 0 | 0 | 0 | 0 | 0 | 0
481 | 78093334 | 78093329 | 47841746 | 1 | 1 | 1 | 3 | 405-0219 | ФССЦ (2010) ч.4, раздел05, поз.0219 | Гипсовые вяжущие, марка Г3 | 1348 | 1009 | т | т | 1000 | 0.00315 | 729.98 | 0 | 0 | 0 | 0 | 1 | 0 | 0 | 0 | 0.00315 |  | 0 | 2 | 78093341 | 1 | 0 | 490 | 0 | 0 | 0 | 0 | 0 | 0 | 0 | 0 | 0 | 0 | 0 | 0 | 0 | 0 | 0 | 0 | 0 | 0 | 0 | 0 | 0 | 0 | 0
481 | 78093335 | 78093329 | 68817102 | 1 | 1 | 1 | 3 | 509-0783 | ФССЦ (2010) ч.5, раздел09, поз.0783 | Втулки изолирующие | 1354 | 1010 | шт. | шт. | 1 | 102 | 0.27 | 0 | 0 | 0 | 0 | 1 | 0 | 0 | 0 | 102 |  | 0 | 2 | 78093342 | 1 | 0 | 491 | 0 | 0 | 0 | 0 | 0 | 0 | 0 | 0 | 0 | 0 | 0 | 0 | 0 | 0 | 0 | 0 | 0 | 0 | 0 | 0 | 0 | 0 | 0
481 | 78093345 | 78093329 | 68817553 | 1 | 1 | 1 | 3 | 509-1201 | ФССЦ (2010) ч.5, раздел09, поз.1201 | Выключатель одноклавишный для скрытой проводки | 1354 | 1010 | шт. | шт. | 1 | 100 | 6.22 | 0 | 0 | 0 | 0 | 0 | 0 | 0 | 0 | 100 |  | 0 | 1 | -1 | 0 | 0 |  | 0 | 0 | 0 | 0 | 0 | 0 | 0 | 0 | 0 | 0 | 0 | 0 | 0 | 0 | 0 | 0 | 0 | 0 | 0 | 0 | 0 | 0 | 0
481 | 78093336 | 78093329 | 47855729 | 1 | 1 | 1 | 3 | 999-9950 | ФССЦ (2010) ч.9, раздел99, поз.9950 | Вспомогательные материалы (2% от ОЗП) | 1344 | 1008 | руб. | руб. | 1 | 6.39 | 1 | 0 | 0 | 0 | 0 | 1 | 0 | 0 | 0 | 6.39 |  | 0 | 2 | 78093343 | 1 | 0 | 492 | 0 | 0 | 0 | 0 | 0 | 0 | 0 | 0 | 0 | 0 | 0 | 0 | 0 | 0 | 0 | 0 | 0 | 0 | 0 | 0 | 0 | 0 | 0
483 | 78093347 | 78093346 | 47855723 | 1 | 1 | 1 | 1 | 1-2038 |  | Рабочий монтажник среднего разряда 3,8 | 1369 | 1013 | чел.-ч | чел.-ч | 1 | 8.19 | 0 | 0 | 0 | 9.4 | 0 | 1 | 1 | 0 | 0 | 27.3 | *0,3 | 1 | 2 | 78093363 | 1 | 0 | 493 | 0 | 0 | 0 | 0 | 0 | 0 | 0 | 0 | 0 | 0 | 0 | 0 | 0 | 0 | 0 | 0 | 0 | 0 | 0 | 0 | 0 | 0 | 0
483 | 78093348 | 78093346 | 121548 | 1 | 1 | 1 | 1 | 2 |  | Затраты труда машинистов | 1369 | 1013 | чел.-ч | чел.-ч | 1 | 0.099 | 0 | 0 | 0 | 0 | 0 | 1 | 1 | 0 | 0 | 0.33 | *0,3 | 2 | 2 | 78093364 | 1 | 0 | 494 | 0 | 0 | 0 | 0 | 0 | 0 | 0 | 0 | 0 | 0 | 0 | 0 | 0 | 0 | 0 | 0 | 0 | 0 | 0 | 0 | 0 | 0 | 0
483 | 78093349 | 78093346 | 47855728 | 1 | 1 | 1 | 2 | 021102 | ФСЭМ (2009), сб.02,поз.1102 | Краны на автомобильном ходу при работе на монтаже технологического оборудования 10 т | 1368 | 1011 | маш.-ч | маш.-ч | 1 | 0.099 | 0 | 134.65 | 13.5 | 0 | 0 | 1 | 1 | 0 | 0 | 0.33 | *0,3 | 0 | 2 | 78093365 | 1 | 0 | 495 | 0 | 0 | 0 | 0 | 0 | 0 | 0 | 0 | 0 | 0 | 0 | 0 | 0 | 0 | 0 | 0 | 0 | 0 | 0 | 0 | 0 | 0 | 0
483 | 78093350 | 78093346 | 47841924 | 1 | 1 | 1 | 2 | 040502 | ФСЭМ (2009), сб.04,поз.0502 | Установки для сварки ручной дуговой (постоянного тока) | 1368 | 1011 | маш.-ч | маш.-ч | 1 | 0.81 | 0 | 8.1 | 0 | 0 | 0 | 1 | 1 | 0 | 0 | 2.7 | *0,3 | 0 | 2 | 78093366 | 1 | 0 | 496 | 0 | 0 | 0 | 0 | 0 | 0 | 0 | 0 | 0 | 0 | 0 | 0 | 0 | 0 | 0 | 0 | 0 | 0 | 0 | 0 | 0 | 0 | 0
483 | 78093351 | 78093346 | 47841848 | 1 | 1 | 1 | 2 | 331451 | ФСЭМ (2009), сб.33,поз.1451 | Перфораторы электрические | 1368 | 1011 | маш.-ч | маш.-ч | 1 | 1.578 | 0 | 2.08 | 0 | 0 | 0 | 1 | 1 | 0 | 0 | 5.26 | *0,3 | 0 | 2 | 78093367 | 1 | 0 | 497 | 0 | 0 | 0 | 0 | 0 | 0 | 0 | 0 | 0 | 0 | 0 | 0 | 0 | 0 | 0 | 0 | 0 | 0 | 0 | 0 | 0 | 0 | 0
483 | 78093352 | 78093346 | 47861460 | 1 | 1 | 1 | 2 | 400002 | ФСЭМ (2009), сб.40,поз.0002 | Автомобили бортовые, грузоподъемность до 8 т | 1368 | 1011 | маш.-ч | маш.-ч | 1 | 0.099 | 0 | 107.3 | 11.6 | 0 | 0 | 1 | 1 | 0 | 0 | 0.33 | *0,3 | 0 | 2 | 78093368 | 1 | 0 | 498 | 0 | 0 | 0 | 0 | 0 | 0 | 0 | 0 | 0 | 0 | 0 | 0 | 0 | 0 | 0 | 0 | 0 | 0 | 0 | 0 | 0 | 0 | 0
483 | 78093353 | 78093346 | 47869037 | 1 | 1 | 1 | 3 | 101-0813 | ФССЦ (2010) ч.1, раздел01, поз.0813 | Проволока стальная низкоуглеродистая разного назначения оцинкованная диаметром 3,0 мм | 1348 | 1009 | т | т | 1000 | 0 | 12242 | 0 | 0 | 0 | 0 | 1 | 1 | 0 | 0 | 0.0021 | *0 | 0 | 2 | 78093369 | 1 | 0 | 499 | 0 | 0 | 0 | 0 | 0 | 0 | 0 | 0 | 0 | 0 | 0 | 0 | 0 | 0 | 0 | 0 | 0 | 0 | 0 | 0 | 0 | 0 | 0
483 | 78093354 | 78093346 | 48013505 | 1 | 1 | 1 | 3 | 101-1699 | ФССЦ (2010) ч.1, раздел01, поз.1699 | Патроны для пристрелки | 1358 | 1010 | 10 шт. | 10 шт. | 10 | 0 | 23.4 | 0 | 0 | 0 | 0 | 1 | 1 | 0 | 0 | 13.4 | *0 | 0 | 2 | 78093370 | 1 | 0 | 500 | 0 | 0 | 0 | 0 | 0 | 0 | 0 | 0 | 0 | 0 | 0 | 0 | 0 | 0 | 0 | 0 | 0 | 0 | 0 | 0 | 0 | 0 | 0
483 | 78093355 | 78093346 | 48012222 | 1 | 1 | 1 | 3 | 101-1924 | ФССЦ (2010) ч.1, раздел01, поз.1924 | Электроды диаметром 4 мм Э42А | 1346 | 1009 | кг | кг | 1 | 0 | 10.57 | 0 | 0 | 0 | 0 | 1 | 1 | 0 | 0 | 0.96 | *0 | 0 | 2 | 78093371 | 1 | 0 | 501 | 0 | 0 | 0 | 0 | 0 | 0 | 0 | 0 | 0 | 0 | 0 | 0 | 0 | 0 | 0 | 0 | 0 | 0 | 0 | 0 | 0 | 0 | 0
483 | 78093356 | 78093346 | 48013506 | 1 | 1 | 1 | 3 | 101-3911 | ФССЦ (2010) ч.1, раздел01, поз.3911 | Дюбели для пристрелки стальные | 1358 | 1010 | 10 шт. | 10 шт. | 10 | 0 | 26.4 | 0 | 0 | 0 | 0 | 1 | 1 | 0 | 0 | 13.4 | *0 | 0 | 2 | 78093372 | 1 | 0 | 502 | 0 | 0 | 0 | 0 | 0 | 0 | 0 | 0 | 0 | 0 | 0 | 0 | 0 | 0 | 0 | 0 | 0 | 0 | 0 | 0 | 0 | 0 | 0
483 | 78093357 | 78093346 | 68804056 | 1 | 1 | 1 | 3 | 113-8040 | ФССЦ (2010) ч.1, раздел13, поз.8040 | Клей БМК-5к | 1346 | 1009 | кг | кг | 1 | 0 | 25.8 | 0 | 0 | 0 | 0 | 1 | 1 | 0 | 0 | 0.4 | *0 | 0 | 2 | 78093373 | 1 | 0 | 503 | 0 | 0 | 0 | 0 | 0 | 0 | 0 | 0 | 0 | 0 | 0 | 0 | 0 | 0 | 0 | 0 | 0 | 0 | 0 | 0 | 0 | 0 | 0
483 | 78093358 | 78093346 | 48024250 | 1 | 1 | 1 | 3 | 301-0041 | ФССЦ (2010) ч.3, раздел01, поз.0041 | Патрубки | 1358 | 1010 | 10 шт. | 10 шт. | 10 | 0 | 277.5 | 0 | 0 | 0 | 0 | 1 | 1 | 0 | 0 | 1.8 | *0 | 0 | 2 | 78093374 | 1 | 0 | 504 | 0 | 0 | 0 | 0 | 0 | 0 | 0 | 0 | 0 | 0 | 0 | 0 | 0 | 0 | 0 | 0 | 0 | 0 | 0 | 0 | 0 | 0 | 0
483 | 78093359 | 78093346 | 68816087 | 1 | 1 | 1 | 3 | 509-0104 | ФССЦ (2010) ч.5, раздел09, поз.0104 | Скобы двухлапковые | 1358 | 1010 | 10 шт. | 10 шт. | 10 | 0 | 32.8 | 0 | 0 | 0 | 0 | 1 | 1 | 0 | 0 | 6.7 | *0 | 0 | 2 | 78093375 | 1 | 0 | 505 | 0 | 0 | 0 | 0 | 0 | 0 | 0 | 0 | 0 | 0 | 0 | 0 | 0 | 0 | 0 | 0 | 0 | 0 | 0 | 0 | 0 | 0 | 0
483 | 78093360 | 78093346 | 68817102 | 1 | 1 | 1 | 3 | 509-0783 | ФССЦ (2010) ч.5, раздел09, поз.0783 | Втулки изолирующие | 1354 | 1010 | шт. | шт. | 1 | 0 | 0.27 | 0 | 0 | 0 | 0 | 1 | 1 | 0 | 0 | 18 | *0 | 0 | 2 | 78093376 | 1 | 0 | 506 | 0 | 0 | 0 | 0 | 0 | 0 | 0 | 0 | 0 | 0 | 0 | 0 | 0 | 0 | 0 | 0 | 0 | 0 | 0 | 0 | 0 | 0 | 0
483 | 78093361 | 78093346 | 68817128 | 1 | 1 | 1 | 3 | 509-0809 | ФССЦ (2010) ч.5, раздел09, поз.0809 | Заглушки | 1358 | 1010 | 10 шт. | 10 шт. | 10 | 0 | 19.9 | 0 | 0 | 0 | 0 | 1 | 1 | 0 | 0 | 1 | *0 | 0 | 2 | 78093377 | 1 | 0 | 507 | 0 | 0 | 0 | 0 | 0 | 0 | 0 | 0 | 0 | 0 | 0 | 0 | 0 | 0 | 0 | 0 | 0 | 0 | 0 | 0 | 0 | 0 | 0
483 | 78093362 | 78093346 | 47855729 | 1 | 1 | 1 | 3 | 999-9950 | ФССЦ (2010) ч.9, раздел99, поз.9950 | Вспомогательные материалы (2% от ОЗП) | 1344 | 1008 | руб. | руб. | 1 | 0 | 1 | 0 | 0 | 0 | 0 | 1 | 1 | 0 | 0 | 5.13 | *0 | 0 | 2 | 78093378 | 1 | 0 | 508 | 0 | 0 | 0 | 0 | 0 | 0 | 0 | 0 | 0 | 0 | 0 | 0 | 0 | 0 | 0 | 0 | 0 | 0 | 0 | 0 | 0 | 0 | 0
484 | 78093380 | 78093379 | 47855723 | 1 | 1 | 1 | 1 | 1-2038 |  | Рабочий монтажник среднего разряда 3,8 | 1369 | 1013 | чел.-ч | чел.-ч | 1 | 27.3 | 0 | 0 | 0 | 9.4 | 0 | 1 | 0 | 0 | 0 | 27.3 |  | 1 | 2 | 78093396 | 1 | 0 | 509 | 0 | 0 | 0 | 0 | 0 | 0 | 0 | 0 | 0 | 0 | 0 | 0 | 0 | 0 | 0 | 0 | 0 | 0 | 0 | 0 | 0 | 0 | 0
484 | 78093381 | 78093379 | 121548 | 1 | 1 | 1 | 1 | 2 |  | Затраты труда машинистов | 1369 | 1013 | чел.-ч | чел.-ч | 1 | 0.33 | 0 | 0 | 0 | 0 | 0 | 1 | 0 | 0 | 0 | 0.33 |  | 2 | 2 | 78093397 | 1 | 0 | 510 | 0 | 0 | 0 | 0 | 0 | 0 | 0 | 0 | 0 | 0 | 0 | 0 | 0 | 0 | 0 | 0 | 0 | 0 | 0 | 0 | 0 | 0 | 0
484 | 78093382 | 78093379 | 47855728 | 1 | 1 | 1 | 2 | 021102 | ФСЭМ (2009), сб.02,поз.1102 | Краны на автомобильном ходу при работе на монтаже технологического оборудования 10 т | 1368 | 1011 | маш.-ч | маш.-ч | 1 | 0.33 | 0 | 134.65 | 13.5 | 0 | 0 | 1 | 0 | 0 | 0 | 0.33 |  | 0 | 2 | 78093398 | 1 | 0 | 511 | 0 | 0 | 0 | 0 | 0 | 0 | 0 | 0 | 0 | 0 | 0 | 0 | 0 | 0 | 0 | 0 | 0 | 0 | 0 | 0 | 0 | 0 | 0
484 | 78093383 | 78093379 | 47841924 | 1 | 1 | 1 | 2 | 040502 | ФСЭМ (2009), сб.04,поз.0502 | Установки для сварки ручной дуговой (постоянного тока) | 1368 | 1011 | маш.-ч | маш.-ч | 1 | 2.7 | 0 | 8.1 | 0 | 0 | 0 | 1 | 0 | 0 | 0 | 2.7 |  | 0 | 2 | 78093399 | 1 | 0 | 512 | 0 | 0 | 0 | 0 | 0 | 0 | 0 | 0 | 0 | 0 | 0 | 0 | 0 | 0 | 0 | 0 | 0 | 0 | 0 | 0 | 0 | 0 | 0
484 | 78093384 | 78093379 | 47841848 | 1 | 1 | 1 | 2 | 331451 | ФСЭМ (2009), сб.33,поз.1451 | Перфораторы электрические | 1368 | 1011 | маш.-ч | маш.-ч | 1 | 5.26 | 0 | 2.08 | 0 | 0 | 0 | 1 | 0 | 0 | 0 | 5.26 |  | 0 | 2 | 78093400 | 1 | 0 | 513 | 0 | 0 | 0 | 0 | 0 | 0 | 0 | 0 | 0 | 0 | 0 | 0 | 0 | 0 | 0 | 0 | 0 | 0 | 0 | 0 | 0 | 0 | 0
484 | 78093385 | 78093379 | 47861460 | 1 | 1 | 1 | 2 | 400002 | ФСЭМ (2009), сб.40,поз.0002 | Автомобили бортовые, грузоподъемность до 8 т | 1368 | 1011 | маш.-ч | маш.-ч | 1 | 0.33 | 0 | 107.3 | 11.6 | 0 | 0 | 1 | 0 | 0 | 0 | 0.33 |  | 0 | 2 | 78093401 | 1 | 0 | 514 | 0 | 0 | 0 | 0 | 0 | 0 | 0 | 0 | 0 | 0 | 0 | 0 | 0 | 0 | 0 | 0 | 0 | 0 | 0 | 0 | 0 | 0 | 0
484 | 78093386 | 78093379 | 47869037 | 1 | 1 | 1 | 3 | 101-0813 | ФССЦ (2010) ч.1, раздел01, поз.0813 | Проволока стальная низкоуглеродистая разного назначения оцинкованная диаметром 3,0 мм | 1348 | 1009 | т | т | 1000 | 0.0021 | 12242 | 0 | 0 | 0 | 0 | 1 | 0 | 0 | 0 | 0.0021 |  | 0 | 2 | 78093402 | 1 | 0 | 515 | 0 | 0 | 0 | 0 | 0 | 0 | 0 | 0 | 0 | 0 | 0 | 0 | 0 | 0 | 0 | 0 | 0 | 0 | 0 | 0 | 0 | 0 | 0
484 | 78093387 | 78093379 | 48013505 | 1 | 1 | 1 | 3 | 101-1699 | ФССЦ (2010) ч.1, раздел01, поз.1699 | Патроны для пристрелки | 1358 | 1010 | 10 шт. | 10 шт. | 10 | 13.4 | 23.4 | 0 | 0 | 0 | 0 | 1 | 0 | 0 | 0 | 13.4 |  | 0 | 2 | 78093403 | 1 | 0 | 516 | 0 | 0 | 0 | 0 | 0 | 0 | 0 | 0 | 0 | 0 | 0 | 0 | 0 | 0 | 0 | 0 | 0 | 0 | 0 | 0 | 0 | 0 | 0
484 | 78093388 | 78093379 | 48012222 | 1 | 1 | 1 | 3 | 101-1924 | ФССЦ (2010) ч.1, раздел01, поз.1924 | Электроды диаметром 4 мм Э42А | 1346 | 1009 | кг | кг | 1 | 0.96 | 10.57 | 0 | 0 | 0 | 0 | 1 | 0 | 0 | 0 | 0.96 |  | 0 | 2 | 78093404 | 1 | 0 | 517 | 0 | 0 | 0 | 0 | 0 | 0 | 0 | 0 | 0 | 0 | 0 | 0 | 0 | 0 | 0 | 0 | 0 | 0 | 0 | 0 | 0 | 0 | 0
484 | 78093389 | 78093379 | 48013506 | 1 | 1 | 1 | 3 | 101-3911 | ФССЦ (2010) ч.1, раздел01, поз.3911 | Дюбели для пристрелки стальные | 1358 | 1010 | 10 шт. | 10 шт. | 10 | 13.4 | 26.4 | 0 | 0 | 0 | 0 | 1 | 0 | 0 | 0 | 13.4 |  | 0 | 2 | 78093405 | 1 | 0 | 518 | 0 | 0 | 0 | 0 | 0 | 0 | 0 | 0 | 0 | 0 | 0 | 0 | 0 | 0 | 0 | 0 | 0 | 0 | 0 | 0 | 0 | 0 | 0
484 | 78093390 | 78093379 | 68804056 | 1 | 1 | 1 | 3 | 113-8040 | ФССЦ (2010) ч.1, раздел13, поз.8040 | Клей БМК-5к | 1346 | 1009 | кг | кг | 1 | 0.4 | 25.8 | 0 | 0 | 0 | 0 | 1 | 0 | 0 | 0 | 0.4 |  | 0 | 2 | 78093406 | 1 | 0 | 519 | 0 | 0 | 0 | 0 | 0 | 0 | 0 | 0 | 0 | 0 | 0 | 0 | 0 | 0 | 0 | 0 | 0 | 0 | 0 | 0 | 0 | 0 | 0
484 | 78093391 | 78093379 | 48024250 | 1 | 1 | 1 | 3 | 301-0041 | ФССЦ (2010) ч.3, раздел01, поз.0041 | Патрубки | 1358 | 1010 | 10 шт. | 10 шт. | 10 | 1.8 | 277.5 | 0 | 0 | 0 | 0 | 1 | 0 | 0 | 0 | 1.8 |  | 0 | 2 | 78093407 | 1 | 0 | 520 | 0 | 0 | 0 | 0 | 0 | 0 | 0 | 0 | 0 | 0 | 0 | 0 | 0 | 0 | 0 | 0 | 0 | 0 | 0 | 0 | 0 | 0 | 0
484 | 78093413 | 78093379 | 68809920 | 1 | 1 | 1 | 3 | 507-0704 | ФССЦ (2010) ч.5, раздел07, поз.0704 | Трубка полихлорвиниловая толщиной стенки 0,6 мм электромонтажная | 1346 | 1009 | кг | кг | 1 | 0.024 | 35.7 | 0 | 0 | 0 | 0 | 0 | 0 | 0 | 0 | 0.024 |  | 0 | 1 | -1 | 0 | 0 |  | 0 | 0 | 0 | 0 | 0 | 0 | 0 | 0 | 0 | 0 | 0 | 0 | 0 | 0 | 0 | 0 | 0 | 0 | 0 | 0 | 0 | 0 | 0
484 | 78093392 | 78093379 | 68816087 | 1 | 1 | 1 | 3 | 509-0104 | ФССЦ (2010) ч.5, раздел09, поз.0104 | Скобы двухлапковые | 1358 | 1010 | 10 шт. | 10 шт. | 10 | 6.7 | 32.8 | 0 | 0 | 0 | 0 | 1 | 0 | 0 | 0 | 6.7 |  | 0 | 2 | 78093408 | 1 | 0 | 521 | 0 | 0 | 0 | 0 | 0 | 0 | 0 | 0 | 0 | 0 | 0 | 0 | 0 | 0 | 0 | 0 | 0 | 0 | 0 | 0 | 0 | 0 | 0
484 | 78093393 | 78093379 | 68817102 | 1 | 1 | 1 | 3 | 509-0783 | ФССЦ (2010) ч.5, раздел09, поз.0783 | Втулки изолирующие | 1354 | 1010 | шт. | шт. | 1 | 18 | 0.27 | 0 | 0 | 0 | 0 | 1 | 0 | 0 | 0 | 18 |  | 0 | 2 | 78093409 | 1 | 0 | 522 | 0 | 0 | 0 | 0 | 0 | 0 | 0 | 0 | 0 | 0 | 0 | 0 | 0 | 0 | 0 | 0 | 0 | 0 | 0 | 0 | 0 | 0 | 0
484 | 78093394 | 78093379 | 68817128 | 1 | 1 | 1 | 3 | 509-0809 | ФССЦ (2010) ч.5, раздел09, поз.0809 | Заглушки | 1358 | 1010 | 10 шт. | 10 шт. | 10 | 1 | 19.9 | 0 | 0 | 0 | 0 | 1 | 0 | 0 | 0 | 1 |  | 0 | 2 | 78093410 | 1 | 0 | 523 | 0 | 0 | 0 | 0 | 0 | 0 | 0 | 0 | 0 | 0 | 0 | 0 | 0 | 0 | 0 | 0 | 0 | 0 | 0 | 0 | 0 | 0 | 0
484 | 78093395 | 78093379 | 47855729 | 1 | 1 | 1 | 3 | 999-9950 | ФССЦ (2010) ч.9, раздел99, поз.9950 | Вспомогательные материалы (2% от ОЗП) | 1344 | 1008 | руб. | руб. | 1 | 5.13 | 1 | 0 | 0 | 0 | 0 | 1 | 0 | 0 | 0 | 5.13 |  | 0 | 2 | 78093411 | 1 | 0 | 524 | 0 | 0 | 0 | 0 | 0 | 0 | 0 | 0 | 0 | 0 | 0 | 0 | 0 | 0 | 0 | 0 | 0 | 0 | 0 | 0 | 0 | 0 | 0
486 | 78093415 | 78093414 | 47855723 | 1 | 1 | 1 | 1 | 1-2038 |  | Рабочий монтажник среднего разряда 3,8 | 1369 | 1013 | чел.-ч | чел.-ч | 1 | 6.74 | 0 | 0 | 0 | 9.4 | 0 | 1 | 0 | 0 | 0 | 6.74 |  | 1 | 2 | 78093430 | 1 | 0 | 525 | 0 | 0 | 0 | 0 | 0 | 0 | 0 | 0 | 0 | 0 | 0 | 0 | 0 | 0 | 0 | 0 | 0 | 0 | 0 | 0 | 0 | 0 | 0
486 | 78093416 | 78093414 | 121548 | 1 | 1 | 1 | 1 | 2 |  | Затраты труда машинистов | 1369 | 1013 | чел.-ч | чел.-ч | 1 | 0.02 | 0 | 0 | 0 | 0 | 0 | 1 | 0 | 0 | 0 | 0.02 |  | 2 | 2 | 78093431 | 1 | 0 | 526 | 0 | 0 | 0 | 0 | 0 | 0 | 0 | 0 | 0 | 0 | 0 | 0 | 0 | 0 | 0 | 0 | 0 | 0 | 0 | 0 | 0 | 0 | 0
486 | 78093417 | 78093414 | 47855728 | 1 | 1 | 1 | 2 | 021102 | ФСЭМ (2009), сб.02,поз.1102 | Краны на автомобильном ходу при работе на монтаже технологического оборудования 10 т | 1368 | 1011 | маш.-ч | маш.-ч | 1 | 0.02 | 0 | 134.65 | 13.5 | 0 | 0 | 1 | 0 | 0 | 0 | 0.02 |  | 0 | 2 | 78093432 | 1 | 0 | 527 | 0 | 0 | 0 | 0 | 0 | 0 | 0 | 0 | 0 | 0 | 0 | 0 | 0 | 0 | 0 | 0 | 0 | 0 | 0 | 0 | 0 | 0 | 0
486 | 78093418 | 78093414 | 47861460 | 1 | 1 | 1 | 2 | 400002 | ФСЭМ (2009), сб.40,поз.0002 | Автомобили бортовые, грузоподъемность до 8 т | 1368 | 1011 | маш.-ч | маш.-ч | 1 | 0.02 | 0 | 107.3 | 11.6 | 0 | 0 | 1 | 0 | 0 | 0 | 0.02 |  | 0 | 2 | 78093433 | 1 | 0 | 528 | 0 | 0 | 0 | 0 | 0 | 0 | 0 | 0 | 0 | 0 | 0 | 0 | 0 | 0 | 0 | 0 | 0 | 0 | 0 | 0 | 0 | 0 | 0
486 | 78093419 | 78093414 | 48010561 | 1 | 1 | 1 | 3 | 101-1764 | ФССЦ (2010) ч.1, раздел01, поз.1764 | Тальк молотый, сорт I | 1348 | 1009 | т | т | 1000 | 0.0006 | 1820 | 0 | 0 | 0 | 0 | 1 | 0 | 0 | 0 | 0.0006 |  | 0 | 2 | 78093434 | 1 | 0 | 529 | 0 | 0 | 0 | 0 | 0 | 0 | 0 | 0 | 0 | 0 | 0 | 0 | 0 | 0 | 0 | 0 | 0 | 0 | 0 | 0 | 0 | 0 | 0
486 | 78093420 | 78093414 | 48012223 | 1 | 1 | 1 | 3 | 101-2143 | ФССЦ (2010) ч.1, раздел01, поз.2143 | Краска | 1346 | 1009 | кг | кг | 1 | 0.02 | 28.6 | 0 | 0 | 0 | 0 | 1 | 0 | 0 | 0 | 0.02 |  | 0 | 2 | 78093435 | 1 | 0 | 530 | 0 | 0 | 0 | 0 | 0 | 0 | 0 | 0 | 0 | 0 | 0 | 0 | 0 | 0 | 0 | 0 | 0 | 0 | 0 | 0 | 0 | 0 | 0
486 | 78093421 | 78093414 | 47861103 | 1 | 1 | 1 | 3 | 101-2493 | ФССЦ (2010) ч.1, раздел01, поз.2493 | Лента липкая изоляционная на поликасиновом компаунде марки ЛСЭПЛ, шириной 20-30 мм, толщиной от 0,14 до 0,19 мм | 1346 | 1009 | кг | кг | 1 | 0.16 | 91.29 | 0 | 0 | 0 | 0 | 1 | 0 | 0 | 0 | 0.16 |  | 0 | 2 | 78093436 | 1 | 0 | 531 | 0 | 0 | 0 | 0 | 0 | 0 | 0 | 0 | 0 | 0 | 0 | 0 | 0 | 0 | 0 | 0 | 0 | 0 | 0 | 0 | 0 | 0 | 0
486 | 78093422 | 78093414 | 68802851 | 1 | 1 | 1 | 3 | 111-0086 | ФССЦ (2010) ч.1, раздел11, поз.0086 | Бирки маркировочные | 1355 | 1010 | 100 шт. | 100 шт. | 100 | 0.02 | 142.5 | 0 | 0 | 0 | 0 | 1 | 0 | 0 | 0 | 0.02 |  | 0 | 2 | 78093437 | 1 | 0 | 532 | 0 | 0 | 0 | 0 | 0 | 0 | 0 | 0 | 0 | 0 | 0 | 0 | 0 | 0 | 0 | 0 | 0 | 0 | 0 | 0 | 0 | 0 | 0
486 | 78093428 | 78093414 | 48441489 | 1 | 1 | 1 | 3 | 501-8190 | ФССЦ (2010) ч.5, раздел01, поз.8190 | Кабель силовой с медными жилами с поливинилхлоридной изоляцией в поливинилхлоридной оболочке без защитного покрова ВВГ, напряжением 0,66 Кв, число жил – 3 и сечением 1,5 мм2 | 1477 | 1013 | 1000 м | 1000 М | 1 | 0 | 3246.49 | 0 | 0 | 0 | 0 | 0 | 0 | 0 | 0 | 0 |  | 0 | 1 | -1 | 0 | 0 |  | 0 | 0 | 0 | 0 | 0 | 0 | 0 | 0 | 0 | 0 | 0 | 0 | 0 | 0 | 0 | 0 | 0 | 0 | 0 | 0 | 0 | 0 | 0
486 | 78093444 | 78093414 | 48442555 | 1 | 1 | 1 | 3 | 502-0514 | ФССЦ (2010) ч.5, раздел02, поз.0514 | Провода силовые для электрических установок на напряжение до 450 В с медной жилой марки ПВ3, сечением 1,5 мм2 | 1477 | 1013 | 1000 м | 1000 М | 1 | 0.1 | 1446.89 | 0 | 0 | 0 | 0 | 0 | 0 | 0 | 0 | 0.1 |  | 0 | 1 | -1 | 0 | 0 |  | 0 | 0 | 0 | 0 | 0 | 0 | 0 | 0 | 0 | 0 | 0 | 0 | 0 | 0 | 0 | 0 | 0 | 0 | 0 | 0 | 0 | 0 | 0
486 | 78093429 | 78093414 | 48442631 | 1 | 1 | 1 | 3 | 502-0552 | ФССЦ (2010) ч.5, раздел02, поз.0552 | Провода силовые для электрических установок на напряжение до 450 В с медными жилами плоские с разделительным основанием марки ППВ, с числом жил - 3 и сечением 1,5 мм2 | 1477 | 1013 | 1000 м | 1000 М | 1 | 0 | 4124.32 | 0 | 0 | 0 | 0 | 0 | 0 | 0 | 0 | 0 |  | 0 | 1 | -1 | 0 | 0 |  | 0 | 0 | 0 | 0 | 0 | 0 | 0 | 0 | 0 | 0 | 0 | 0 | 0 | 0 | 0 | 0 | 0 | 0 | 0 | 0 | 0 | 0 | 0
486 | 78093423 | 78093414 | 68816016 | 1 | 1 | 1 | 3 | 509-0033 | ФССЦ (2010) ч.5, раздел09, поз.0033 | Сжимы ответвительные | 1355 | 1010 | 100 шт. | 100 шт. | 100 | 0.31 | 528 | 0 | 0 | 0 | 0 | 1 | 0 | 0 | 0 | 0.31 |  | 0 | 2 | 78093438 | 1 | 0 | 533 | 0 | 0 | 0 | 0 | 0 | 0 | 0 | 0 | 0 | 0 | 0 | 0 | 0 | 0 | 0 | 0 | 0 | 0 | 0 | 0 | 0 | 0 | 0
486 | 78093424 | 78093414 | 68816027 | 1 | 1 | 1 | 3 | 509-0044 | ФССЦ (2010) ч.5, раздел09, поз.0044 | Колпачки изолирующие | 1358 | 1010 | 10 шт. | 10 шт. | 10 | 0.8 | 18.7 | 0 | 0 | 0 | 0 | 1 | 0 | 0 | 0 | 0.8 |  | 0 | 2 | 78093439 | 1 | 0 | 534 | 0 | 0 | 0 | 0 | 0 | 0 | 0 | 0 | 0 | 0 | 0 | 0 | 0 | 0 | 0 | 0 | 0 | 0 | 0 | 0 | 0 | 0 | 0
486 | 78093425 | 78093414 | 68817097 | 1 | 1 | 1 | 3 | 509-0778 | ФССЦ (2010) ч.5, раздел09, поз.0778 | Втулки В22 | 1356 | 1010 | 1000 шт. | 1000 шт. | 1000 | 0.0122 | 119 | 0 | 0 | 0 | 0 | 1 | 0 | 0 | 0 | 0.0122 |  | 0 | 2 | 78093440 | 1 | 0 | 535 | 0 | 0 | 0 | 0 | 0 | 0 | 0 | 0 | 0 | 0 | 0 | 0 | 0 | 0 | 0 | 0 | 0 | 0 | 0 | 0 | 0 | 0 | 0
486 | 78093426 | 78093414 | 68818284 | 1 | 1 | 1 | 3 | 509-1652 | ФССЦ (2010) ч.5, раздел09, поз.1652 | Гильза кабельная медная ГМ 6 | 1354 | 1010 | шт. | шт. | 1 | 5 | 1.1 | 0 | 0 | 0 | 0 | 1 | 0 | 0 | 0 | 5 |  | 0 | 2 | 78093441 | 1 | 0 | 536 | 0 | 0 | 0 | 0 | 0 | 0 | 0 | 0 | 0 | 0 | 0 | 0 | 0 | 0 | 0 | 0 | 0 | 0 | 0 | 0 | 0 | 0 | 0
486 | 78093427 | 78093414 | 47855729 | 1 | 1 | 1 | 3 | 999-9950 | ФССЦ (2010) ч.9, раздел99, поз.9950 | Вспомогательные материалы (2% от ОЗП) | 1344 | 1008 | руб. | руб. | 1 | 1.27 | 1 | 0 | 0 | 0 | 0 | 1 | 0 | 0 | 0 | 1.27 |  | 0 | 2 | 78093442 | 1 | 0 | 537 | 0 | 0 | 0 | 0 | 0 | 0 | 0 | 0 | 0 | 0 | 0 | 0 | 0 | 0 | 0 | 0 | 0 | 0 | 0 | 0 | 0 | 0 | 0
509 | 78218753 | 78218752 | 47841090 | 1 | 1 | 1 | 1 | 1-1035 |  | Рабочий строитель среднего разряда 3,5 | 1369 | 1013 | чел.-ч | чел.-ч | 1 | 212 | 0 | 0 | 0 | 9.07 | 0 | 1 | 0 | 0 | 0 | 212 |  | 1 | 2 | 78218765 | 1 | 0 | 538 | 0 | 0 | 0 | 0 | 0 | 0 | 0 | 0 | 0 | 0 | 0 | 0 | 0 | 0 | 0 | 0 | 0 | 0 | 0 | 0 | 0 | 0 | 0
509 | 78218754 | 78218752 | 121548 | 1 | 1 | 1 | 1 | 2 |  | Затраты труда машинистов | 1369 | 1013 | чел.-ч | чел.-ч | 1 | 0.7 | 0 | 0 | 0 | 0 | 0 | 1 | 0 | 0 | 0 | 0.7 |  | 2 | 2 | 78218766 | 1 | 0 | 539 | 0 | 0 | 0 | 0 | 0 | 0 | 0 | 0 | 0 | 0 | 0 | 0 | 0 | 0 | 0 | 0 | 0 | 0 | 0 | 0 | 0 | 0 | 0
509 | 78218755 | 78218752 | 47841490 | 1 | 1 | 1 | 2 | 030954 | ФСЭМ (2009), сб.03,поз.0954 | Подъемники грузоподъемностью до 500 кг одномачтовые, высота подъема 45 м | 1368 | 1011 | маш.-ч | маш.-ч | 1 | 0.7 | 0 | 31.26 | 11.6 | 0 | 0 | 1 | 0 | 0 | 0 | 0.7 |  | 0 | 2 | 78218767 | 1 | 0 | 540 | 0 | 0 | 0 | 0 | 0 | 0 | 0 | 0 | 0 | 0 | 0 | 0 | 0 | 0 | 0 | 0 | 0 | 0 | 0 | 0 | 0 | 0 | 0
509 | 78218756 | 78218752 | 47840576 | 1 | 1 | 1 | 2 | 400001 | ФСЭМ (2009), сб.40,поз.0001 | Автомобили бортовые, грузоподъемность до 5 т | 1368 | 1011 | маш.-ч | маш.-ч | 1 | 0.7 | 0 | 87.17 | 11.6 | 0 | 0 | 1 | 0 | 0 | 0 | 0.7 |  | 0 | 2 | 78218768 | 1 | 0 | 541 | 0 | 0 | 0 | 0 | 0 | 0 | 0 | 0 | 0 | 0 | 0 | 0 | 0 | 0 | 0 | 0 | 0 | 0 | 0 | 0 | 0 | 0 | 0
509 | 78218757 | 78218752 | 47849702 | 1 | 1 | 1 | 3 | 101-0311 | ФССЦ (2010) ч.1, раздел01, поз.0311 | Каболка | 1348 | 1009 | т | т | 1000 | 0.007 | 30030 | 0 | 0 | 0 | 0 | 1 | 0 | 0 | 0 | 0.007 |  | 0 | 2 | 78218769 | 1 | 0 | 542 | 0 | 0 | 0 | 0 | 0 | 0 | 0 | 0 | 0 | 0 | 0 | 0 | 0 | 0 | 0 | 0 | 0 | 0 | 0 | 0 | 0 | 0 | 0
509 | 78218758 | 78218752 | 47843571 | 1 | 1 | 1 | 3 | 101-0388 | ФССЦ (2010) ч.1, раздел01, поз.0388 | Краски масляные земляные марки МА-0115 мумия, сурик железный | 1348 | 1009 | т | т | 1000 | 0.01 | 15119 | 0 | 0 | 0 | 0 | 1 | 0 | 0 | 0 | 0.01 |  | 0 | 2 | 78218770 | 1 | 0 | 543 | 0 | 0 | 0 | 0 | 0 | 0 | 0 | 0 | 0 | 0 | 0 | 0 | 0 | 0 | 0 | 0 | 0 | 0 | 0 | 0 | 0 | 0 | 0
509 | 78218759 | 78218752 | 47841407 | 1 | 1 | 1 | 3 | 101-0628 | ФССЦ (2010) ч.1, раздел01, поз.0628 | Олифа комбинированная, марки К-3 | 1348 | 1009 | т | т | 1000 | 0.0004 | 16950 | 0 | 0 | 0 | 0 | 1 | 0 | 0 | 0 | 0.0004 |  | 0 | 2 | 78218771 | 1 | 0 | 544 | 0 | 0 | 0 | 0 | 0 | 0 | 0 | 0 | 0 | 0 | 0 | 0 | 0 | 0 | 0 | 0 | 0 | 0 | 0 | 0 | 0 | 0 | 0
509 | 78218760 | 78218752 | 47849726 | 1 | 1 | 1 | 3 | 101-1483 | ФССЦ (2010) ч.1, раздел01, поз.1483 | Шурупы с полукруглой головкой 6х40 мм | 1348 | 1009 | т | т | 1000 | 0.007 | 12430 | 0 | 0 | 0 | 0 | 1 | 0 | 0 | 0 | 0.007 |  | 0 | 2 | 78218772 | 1 | 0 | 545 | 0 | 0 | 0 | 0 | 0 | 0 | 0 | 0 | 0 | 0 | 0 | 0 | 0 | 0 | 0 | 0 | 0 | 0 | 0 | 0 | 0 | 0 | 0
509 | 78218761 | 78218752 | 47849617 | 1 | 1 | 1 | 3 | 101-1669 | ФССЦ (2010) ч.1, раздел01, поз.1669 | Очес льняной | 1346 | 1009 | кг | кг | 1 | 0.4 | 37.29 | 0 | 0 | 0 | 0 | 1 | 0 | 0 | 0 | 0.4 |  | 0 | 2 | 78218773 | 1 | 0 | 546 | 0 | 0 | 0 | 0 | 0 | 0 | 0 | 0 | 0 | 0 | 0 | 0 | 0 | 0 | 0 | 0 | 0 | 0 | 0 | 0 | 0 | 0 | 0
509 | 78218762 | 78218752 | 47849703 | 1 | 1 | 1 | 3 | 101-2429 | ФССЦ (2010) ч.1, раздел01, поз.2429 | Цемент расширяющийся | 1348 | 1009 | т | т | 1000 | 0.008 | 2165.8 | 0 | 0 | 0 | 0 | 1 | 0 | 0 | 0 | 0.008 |  | 0 | 2 | 78218774 | 1 | 0 | 547 | 0 | 0 | 0 | 0 | 0 | 0 | 0 | 0 | 0 | 0 | 0 | 0 | 0 | 0 | 0 | 0 | 0 | 0 | 0 | 0 | 0 | 0 | 0
509 | 78218763 | 78218752 | 48419732 | 1 | 1 | 1 | 3 | 301-0825 | ФССЦ (2010) ч.3, раздел01, поз.0825 | Умывальники полуфарфоровые и фарфоровые с кронштейнами, сифоном бутылочным латунным и выпуском, овальные со скрытыми установочными поверхностями без спинки размером 550х480х150 мм | 1035 | 1013 | компл. | компл. | 1 | -100 | 130 | 0 | 0 | 0 | 0 | 1 | 0 | 0 | 0 | -100 |  | 0 | 2 | 78218775 | 2 | 12288 | 548 | 0 | 0 | 0 | 0 | 0 | 0 | 0 | 0 | 0 | 0 | 0 | 0 | 0 | 0 | 0 | 0 | 0 | 0 | 0 | 0 | 0 | 0 | 0
509 | 78218764 | 78218752 | 47849733 | 1 | 1 | 1 | 3 | 301-1310 | ФССЦ (2010) ч.3, раздел01, поз.1310 | Втулки полихлорвиниловые | 1354 | 1010 | шт. | шт. | 1 | 400 | 0.93 | 0 | 0 | 0 | 0 | 1 | 0 | 0 | 0 | 400 |  | 0 | 2 | 78218776 | 1 | 0 | 549 | 0 | 0 | 0 | 0 | 0 | 0 | 0 | 0 | 0 | 0 | 0 | 0 | 0 | 0 | 0 | 0 | 0 | 0 | 0 | 0 | 0 | 0 | 0
512 | 78218926 | 78218925 | 47841090 | 1 | 1 | 1 | 1 | 1-1035 |  | Рабочий строитель среднего разряда 3,5 | 1369 | 1013 | чел.-ч | чел.-ч | 1 | 412.7 | 0 | 0 | 0 | 9.07 | 0 | 1 | 0 | 0 | 0 | 412.7 |  | 1 | 2 | 78218926 | 1 | 0 | 550 | 0 | 0 | 0 | 0 | 0 | 0 | 0 | 0 | 0 | 0 | 0 | 0 | 0 | 0 | 0 | 0 | 0 | 0 | 0 | 0 | 0 | 0 | 0
512 | 78218927 | 78218925 | 121548 | 1 | 1 | 1 | 1 | 2 |  | Затраты труда машинистов | 1369 | 1013 | чел.-ч | чел.-ч | 1 | 0.75 | 0 | 0 | 0 | 0 | 0 | 1 | 0 | 0 | 0 | 0.75 |  | 2 | 2 | 78218927 | 1 | 0 | 551 | 0 | 0 | 0 | 0 | 0 | 0 | 0 | 0 | 0 | 0 | 0 | 0 | 0 | 0 | 0 | 0 | 0 | 0 | 0 | 0 | 0 | 0 | 0
512 | 78218928 | 78218925 | 47841490 | 1 | 1 | 1 | 2 | 030954 | ФСЭМ (2009), сб.03,поз.0954 | Подъемники грузоподъемностью до 500 кг одномачтовые, высота подъема 45 м | 1368 | 1011 | маш.-ч | маш.-ч | 1 | 0.75 | 0 | 31.26 | 11.6 | 0 | 0 | 1 | 0 | 0 | 0 | 0.75 |  | 0 | 2 | 78218928 | 1 | 0 | 552 | 0 | 0 | 0 | 0 | 0 | 0 | 0 | 0 | 0 | 0 | 0 | 0 | 0 | 0 | 0 | 0 | 0 | 0 | 0 | 0 | 0 | 0 | 0
512 | 78218929 | 78218925 | 47840576 | 1 | 1 | 1 | 2 | 400001 | ФСЭМ (2009), сб.40,поз.0001 | Автомобили бортовые, грузоподъемность до 5 т | 1368 | 1011 | маш.-ч | маш.-ч | 1 | 0.75 | 0 | 87.17 | 11.6 | 0 | 0 | 1 | 0 | 0 | 0 | 0.75 |  | 0 | 2 | 78218929 | 1 | 0 | 553 | 0 | 0 | 0 | 0 | 0 | 0 | 0 | 0 | 0 | 0 | 0 | 0 | 0 | 0 | 0 | 0 | 0 | 0 | 0 | 0 | 0 | 0 | 0
512 | 78218930 | 78218925 | 47849702 | 1 | 1 | 1 | 3 | 101-0311 | ФССЦ (2010) ч.1, раздел01, поз.0311 | Каболка | 1348 | 1009 | т | т | 1000 | 0.0035 | 30030 | 0 | 0 | 0 | 0 | 1 | 0 | 0 | 0 | 0.0035 |  | 0 | 2 | 78218930 | 1 | 0 | 554 | 0 | 0 | 0 | 0 | 0 | 0 | 0 | 0 | 0 | 0 | 0 | 0 | 0 | 0 | 0 | 0 | 0 | 0 | 0 | 0 | 0 | 0 | 0
512 | 78218931 | 78218925 | 47843571 | 1 | 1 | 1 | 3 | 101-0388 | ФССЦ (2010) ч.1, раздел01, поз.0388 | Краски масляные земляные марки МА-0115 мумия, сурик железный | 1348 | 1009 | т | т | 1000 | 0.0026 | 15119 | 0 | 0 | 0 | 0 | 1 | 0 | 0 | 0 | 0.0026 |  | 0 | 2 | 78218931 | 1 | 0 | 555 | 0 | 0 | 0 | 0 | 0 | 0 | 0 | 0 | 0 | 0 | 0 | 0 | 0 | 0 | 0 | 0 | 0 | 0 | 0 | 0 | 0 | 0 | 0
512 | 78218932 | 78218925 | 47841407 | 1 | 1 | 1 | 3 | 101-0628 | ФССЦ (2010) ч.1, раздел01, поз.0628 | Олифа комбинированная, марки К-3 | 1348 | 1009 | т | т | 1000 | 0.0012 | 16950 | 0 | 0 | 0 | 0 | 1 | 0 | 0 | 0 | 0.0012 |  | 0 | 2 | 78218932 | 1 | 0 | 556 | 0 | 0 | 0 | 0 | 0 | 0 | 0 | 0 | 0 | 0 | 0 | 0 | 0 | 0 | 0 | 0 | 0 | 0 | 0 | 0 | 0 | 0 | 0
512 | 78218933 | 78218925 | 47849752 | 1 | 1 | 1 | 3 | 101-0812 | ФССЦ (2010) ч.1, раздел01, поз.0812 | Проволока стальная низкоуглеродистая разного назначения оцинкованная диаметром 1,6 мм | 1348 | 1009 | т | т | 1000 | 0.005 | 14690 | 0 | 0 | 0 | 0 | 1 | 0 | 0 | 0 | 0.005 |  | 0 | 2 | 78218933 | 1 | 0 | 557 | 0 | 0 | 0 | 0 | 0 | 0 | 0 | 0 | 0 | 0 | 0 | 0 | 0 | 0 | 0 | 0 | 0 | 0 | 0 | 0 | 0 | 0 | 0
512 | 78218934 | 78218925 | 47849726 | 1 | 1 | 1 | 3 | 101-1483 | ФССЦ (2010) ч.1, раздел01, поз.1483 | Шурупы с полукруглой головкой 6х40 мм | 1348 | 1009 | т | т | 1000 | 0.0072 | 12430 | 0 | 0 | 0 | 0 | 1 | 0 | 0 | 0 | 0.0072 |  | 0 | 2 | 78218934 | 1 | 0 | 558 | 0 | 0 | 0 | 0 | 0 | 0 | 0 | 0 | 0 | 0 | 0 | 0 | 0 | 0 | 0 | 0 | 0 | 0 | 0 | 0 | 0 | 0 | 0
512 | 78218935 | 78218925 | 47849617 | 1 | 1 | 1 | 3 | 101-1669 | ФССЦ (2010) ч.1, раздел01, поз.1669 | Очес льняной | 1346 | 1009 | кг | кг | 1 | 1.05 | 37.29 | 0 | 0 | 0 | 0 | 1 | 0 | 0 | 0 | 1.05 |  | 0 | 2 | 78218935 | 1 | 0 | 559 | 0 | 0 | 0 | 0 | 0 | 0 | 0 | 0 | 0 | 0 | 0 | 0 | 0 | 0 | 0 | 0 | 0 | 0 | 0 | 0 | 0 | 0 | 0
512 | 78218936 | 78218925 | 47849703 | 1 | 1 | 1 | 3 | 101-2429 | ФССЦ (2010) ч.1, раздел01, поз.2429 | Цемент расширяющийся | 1348 | 1009 | т | т | 1000 | 0.02 | 2165.8 | 0 | 0 | 0 | 0 | 1 | 0 | 0 | 0 | 0.02 |  | 0 | 2 | 78218936 | 1 | 0 | 560 | 0 | 0 | 0 | 0 | 0 | 0 | 0 | 0 | 0 | 0 | 0 | 0 | 0 | 0 | 0 | 0 | 0 | 0 | 0 | 0 | 0 | 0 | 0
512 | 78218937 | 78218925 | 47849733 | 1 | 1 | 1 | 3 | 301-1310 | ФССЦ (2010) ч.3, раздел01, поз.1310 | Втулки полихлорвиниловые | 1354 | 1010 | шт. | шт. | 1 | 400 | 0.93 | 0 | 0 | 0 | 0 | 1 | 0 | 0 | 0 | 400 |  | 0 | 2 | 78218937 | 1 | 0 | 561 | 0 | 0 | 0 | 0 | 0 | 0 | 0 | 0 | 0 | 0 | 0 | 0 | 0 | 0 | 0 | 0 | 0 | 0 | 0 | 0 | 0 | 0 | 0
512 | 78218938 | 78218925 | 48420717 | 1 | 1 | 1 | 3 | 301-1521 | ФССЦ (2010) ч.3, раздел01, поз.1521 | Унитаз-компакт «Комфорт» | 1035 | 1013 | компл. | компл. | 1 | -100 | 318 | 0 | 0 | 0 | 0 | 1 | 0 | 0 | 0 | -100 |  | 0 | 2 | 78218938 | 2 | 12288 | 562 | 0 | 0 | 0 | 0 | 0 | 0 | 0 | 0 | 0 | 0 | 0 | 0 | 0 | 0 | 0 | 0 | 0 | 0 | 0 | 0 | 0 | 0 | 0
515 | 78218947 | 78218946 | 47841090 | 1 | 1 | 1 | 1 | 1-1035 |  | Рабочий строитель среднего разряда 3,5 | 1369 | 1013 | чел.-ч | чел.-ч | 1 | 100 | 0 | 0 | 0 | 9.07 | 0 | 1 | 0 | 0 | 0 | 100 |  | 1 | 2 | 78218947 | 1 | 0 | 563 | 0 | 0 | 0 | 0 | 0 | 0 | 0 | 0 | 0 | 0 | 0 | 0 | 0 | 0 | 0 | 0 | 0 | 0 | 0 | 0 | 0 | 0 | 0
515 | 78218948 | 78218946 | 121548 | 1 | 1 | 1 | 1 | 2 |  | Затраты труда машинистов | 1369 | 1013 | чел.-ч | чел.-ч | 1 | 0.05 | 0 | 0 | 0 | 0 | 0 | 1 | 0 | 0 | 0 | 0.05 |  | 2 | 2 | 78218948 | 1 | 0 | 564 | 0 | 0 | 0 | 0 | 0 | 0 | 0 | 0 | 0 | 0 | 0 | 0 | 0 | 0 | 0 | 0 | 0 | 0 | 0 | 0 | 0 | 0 | 0
515 | 78218949 | 78218946 | 47841490 | 1 | 1 | 1 | 2 | 030954 | ФСЭМ (2009), сб.03,поз.0954 | Подъемники грузоподъемностью до 500 кг одномачтовые, высота подъема 45 м | 1368 | 1011 | маш.-ч | маш.-ч | 1 | 0.05 | 0 | 31.26 | 11.6 | 0 | 0 | 1 | 0 | 0 | 0 | 0.05 |  | 0 | 2 | 78218949 | 1 | 0 | 565 | 0 | 0 | 0 | 0 | 0 | 0 | 0 | 0 | 0 | 0 | 0 | 0 | 0 | 0 | 0 | 0 | 0 | 0 | 0 | 0 | 0 | 0 | 0
515 | 78218950 | 78218946 | 47840576 | 1 | 1 | 1 | 2 | 400001 | ФСЭМ (2009), сб.40,поз.0001 | Автомобили бортовые, грузоподъемность до 5 т | 1368 | 1011 | маш.-ч | маш.-ч | 1 | 0.05 | 0 | 87.17 | 11.6 | 0 | 0 | 1 | 0 | 0 | 0 | 0.05 |  | 0 | 2 | 78218950 | 1 | 0 | 566 | 0 | 0 | 0 | 0 | 0 | 0 | 0 | 0 | 0 | 0 | 0 | 0 | 0 | 0 | 0 | 0 | 0 | 0 | 0 | 0 | 0 | 0 | 0
515 | 78218951 | 78218946 | 47843571 | 1 | 1 | 1 | 3 | 101-0388 | ФССЦ (2010) ч.1, раздел01, поз.0388 | Краски масляные земляные марки МА-0115 мумия, сурик железный | 1348 | 1009 | т | т | 1000 | 0.0018 | 15119 | 0 | 0 | 0 | 0 | 1 | 0 | 0 | 0 | 0.0018 |  | 0 | 2 | 78218951 | 1 | 0 | 567 | 0 | 0 | 0 | 0 | 0 | 0 | 0 | 0 | 0 | 0 | 0 | 0 | 0 | 0 | 0 | 0 | 0 | 0 | 0 | 0 | 0 | 0 | 0
515 | 78218952 | 78218946 | 47841407 | 1 | 1 | 1 | 3 | 101-0628 | ФССЦ (2010) ч.1, раздел01, поз.0628 | Олифа комбинированная, марки К-3 | 1348 | 1009 | т | т | 1000 | 0.0006 | 16950 | 0 | 0 | 0 | 0 | 1 | 0 | 0 | 0 | 0.0006 |  | 0 | 2 | 78218952 | 1 | 0 | 568 | 0 | 0 | 0 | 0 | 0 | 0 | 0 | 0 | 0 | 0 | 0 | 0 | 0 | 0 | 0 | 0 | 0 | 0 | 0 | 0 | 0 | 0 | 0
515 | 78218953 | 78218946 | 47849752 | 1 | 1 | 1 | 3 | 101-0812 | ФССЦ (2010) ч.1, раздел01, поз.0812 | Проволока стальная низкоуглеродистая разного назначения оцинкованная диаметром 1,6 мм | 1348 | 1009 | т | т | 1000 | 0.005 | 14690 | 0 | 0 | 0 | 0 | 1 | 0 | 0 | 0 | 0.005 |  | 0 | 2 | 78218953 | 1 | 0 | 569 | 0 | 0 | 0 | 0 | 0 | 0 | 0 | 0 | 0 | 0 | 0 | 0 | 0 | 0 | 0 | 0 | 0 | 0 | 0 | 0 | 0 | 0 | 0
515 | 78218954 | 78218946 | 47849617 | 1 | 1 | 1 | 3 | 101-1669 | ФССЦ (2010) ч.1, раздел01, поз.1669 | Очес льняной | 1346 | 1009 | кг | кг | 1 | 0.61 | 37.29 | 0 | 0 | 0 | 0 | 1 | 0 | 0 | 0 | 0.61 |  | 0 | 2 | 78218954 | 1 | 0 | 570 | 0 | 0 | 0 | 0 | 0 | 0 | 0 | 0 | 0 | 0 | 0 | 0 | 0 | 0 | 0 | 0 | 0 | 0 | 0 | 0 | 0 | 0 | 0
515 | 78218955 | 78218946 | 48424481 | 1 | 1 | 1 | 3 | 302-1518 | ФССЦ (2010) ч.3, раздел02, поз.1518 | Смывные трубы с резиновыми манжетами | 1035 | 1013 | компл. | компл. | 1 | 100 | 25 | 0 | 0 | 0 | 0 | 1 | 0 | 0 | 0 | 100 |  | 0 | 2 | 78218955 | 1 | 0 | 571 | 0 | 0 | 0 | 0 | 0 | 0 | 0 | 0 | 0 | 0 | 0 | 0 | 0 | 0 | 0 | 0 | 0 | 0 | 0 | 0 | 0 | 0 | 0
516 | 78218798 | 78218797 | 47841090 | 1 | 1 | 1 | 1 | 1-1035 |  | Рабочий строитель среднего разряда 3,5 | 1369 | 1013 | чел.-ч | чел.-ч | 1 | 200 | 0 | 0 | 0 | 9.07 | 0 | 1 | 0 | 0 | 0 | 200 |  | 1 | 2 | 78218804 | 1 | 0 | 572 | 0 | 0 | 0 | 0 | 0 | 0 | 0 | 0 | 0 | 0 | 0 | 0 | 0 | 0 | 0 | 0 | 0 | 0 | 0 | 0 | 0 | 0 | 0
516 | 78218799 | 78218797 | 47840576 | 1 | 1 | 1 | 2 | 400001 | ФСЭМ (2009), сб.40,поз.0001 | Автомобили бортовые, грузоподъемность до 5 т | 1368 | 1011 | маш.-ч | маш.-ч | 1 | 0.09 | 0 | 87.17 | 11.6 | 0 | 0 | 1 | 0 | 0 | 0 | 0.09 |  | 0 | 2 | 78218805 | 1 | 0 | 573 | 0 | 0 | 0 | 0 | 0 | 0 | 0 | 0 | 0 | 0 | 0 | 0 | 0 | 0 | 0 | 0 | 0 | 0 | 0 | 0 | 0 | 0 | 0
516 | 78218800 | 78218797 | 47843571 | 1 | 1 | 1 | 3 | 101-0388 | ФССЦ (2010) ч.1, раздел01, поз.0388 | Краски масляные земляные марки МА-0115 мумия, сурик железный | 1348 | 1009 | т | т | 1000 | 0.0032 | 15119 | 0 | 0 | 0 | 0 | 1 | 0 | 0 | 0 | 0.0032 |  | 0 | 2 | 78218806 | 1 | 0 | 574 | 0 | 0 | 0 | 0 | 0 | 0 | 0 | 0 | 0 | 0 | 0 | 0 | 0 | 0 | 0 | 0 | 0 | 0 | 0 | 0 | 0 | 0 | 0
516 | 78218801 | 78218797 | 47841407 | 1 | 1 | 1 | 3 | 101-0628 | ФССЦ (2010) ч.1, раздел01, поз.0628 | Олифа комбинированная, марки К-3 | 1348 | 1009 | т | т | 1000 | 0.0019 | 16950 | 0 | 0 | 0 | 0 | 1 | 0 | 0 | 0 | 0.0019 |  | 0 | 2 | 78218807 | 1 | 0 | 575 | 0 | 0 | 0 | 0 | 0 | 0 | 0 | 0 | 0 | 0 | 0 | 0 | 0 | 0 | 0 | 0 | 0 | 0 | 0 | 0 | 0 | 0 | 0
516 | 78218802 | 78218797 | 47849617 | 1 | 1 | 1 | 3 | 101-1669 | ФССЦ (2010) ч.1, раздел01, поз.1669 | Очес льняной | 1346 | 1009 | кг | кг | 1 | 2.1 | 37.29 | 0 | 0 | 0 | 0 | 1 | 0 | 0 | 0 | 2.1 |  | 0 | 2 | 78218808 | 1 | 0 | 576 | 0 | 0 | 0 | 0 | 0 | 0 | 0 | 0 | 0 | 0 | 0 | 0 | 0 | 0 | 0 | 0 | 0 | 0 | 0 | 0 | 0 | 0 | 0
516 | 78218803 | 78218797 | 48420727 | 1 | 1 | 1 | 3 | 301-1527 | ФССЦ (2010) ч.3, раздел01, поз.1527 | Смеситель латунный с гальванопокрытием для мойки настольный, с верхней камерой смешения | 1354 | 1010 | шт. | шт. | 1 | 100 | 143 | 0 | 0 | 0 | 0 | 1 | 0 | 0 | 0 | 100 |  | 0 | 2 | 78218809 | 1 | 0 | 577 | 0 | 0 | 0 | 0 | 0 | 0 | 0 | 0 | 0 | 0 | 0 | 0 | 0 | 0 | 0 | 0 | 0 | 0 | 0 | 0 | 0 | 0 | 0
516 | 78218812 | 78218797 | 68823794 | 1 | 1 | 1 | 3 | 509-9899 | ФССЦ (2010) ч.5, раздел09, поз.9899 | Строительный мусор и масса возвратных материалов | 1348 | 1009 | т | т | 1000 | 0.23 | 0 | 0 | 0 | 0 | 1 | 0 | 0 | 0 | 0 | 0.23 |  | 0 | 2 | 78218810 | 1 | 0 | 578 | 0 | 0 | 0 | 0 | 0 | 0 | 0 | 0 | 0 | 0 | 0 | 0 | 0 | 0 | 0 | 0 | 0 | 0 | 0 | 0 | 0 | 0 | 0
518 | 78218814 | 78218813 | 47841090 | 1 | 1 | 1 | 1 | 1-1035 |  | Рабочий строитель среднего разряда 3,5 | 1369 | 1013 | чел.-ч | чел.-ч | 1 | 52.4 | 0 | 0 | 0 | 9.07 | 0 | 1 | 0 | 0 | 0 | 52.4 |  | 1 | 2 | 78218819 | 1 | 0 | 579 | 0 | 0 | 0 | 0 | 0 | 0 | 0 | 0 | 0 | 0 | 0 | 0 | 0 | 0 | 0 | 0 | 0 | 0 | 0 | 0 | 0 | 0 | 0
518 | 78218815 | 78218813 | 121548 | 1 | 1 | 1 | 1 | 2 |  | Затраты труда машинистов | 1369 | 1013 | чел.-ч | чел.-ч | 1 | 0.05 | 0 | 0 | 0 | 0 | 0 | 1 | 0 | 0 | 0 | 0.05 |  | 2 | 2 | 78218820 | 1 | 0 | 580 | 0 | 0 | 0 | 0 | 0 | 0 | 0 | 0 | 0 | 0 | 0 | 0 | 0 | 0 | 0 | 0 | 0 | 0 | 0 | 0 | 0 | 0 | 0
518 | 78218816 | 78218813 | 47841490 | 1 | 1 | 1 | 2 | 030954 | ФСЭМ (2009), сб.03,поз.0954 | Подъемники грузоподъемностью до 500 кг одномачтовые, высота подъема 45 м | 1368 | 1011 | маш.-ч | маш.-ч | 1 | 0.05 | 0 | 31.26 | 11.6 | 0 | 0 | 1 | 0 | 0 | 0 | 0.05 |  | 0 | 2 | 78218821 | 1 | 0 | 581 | 0 | 0 | 0 | 0 | 0 | 0 | 0 | 0 | 0 | 0 | 0 | 0 | 0 | 0 | 0 | 0 | 0 | 0 | 0 | 0 | 0 | 0 | 0
518 | 78218817 | 78218813 | 47840576 | 1 | 1 | 1 | 2 | 400001 | ФСЭМ (2009), сб.40,поз.0001 | Автомобили бортовые, грузоподъемность до 5 т | 1368 | 1011 | маш.-ч | маш.-ч | 1 | 0.05 | 0 | 87.17 | 11.6 | 0 | 0 | 1 | 0 | 0 | 0 | 0.05 |  | 0 | 2 | 78218822 | 1 | 0 | 582 | 0 | 0 | 0 | 0 | 0 | 0 | 0 | 0 | 0 | 0 | 0 | 0 | 0 | 0 | 0 | 0 | 0 | 0 | 0 | 0 | 0 | 0 | 0
518 | 78218818 | 78218813 | 48420716 | 1 | 1 | 1 | 3 | 301-1520 | ФССЦ (2010) ч.3, раздел01, поз.1520 | Подводка гибкая армированная резиновая 500 мм | 1354 | 1010 | шт. | шт. | 1 | 100 | 20.45 | 0 | 0 | 0 | 0 | 1 | 0 | 0 | 0 | 100 |  | 0 | 2 | 78218823 | 1 | 0 | 583 | 0 | 0 | 0 | 0 | 0 | 0 | 0 | 0 | 0 | 0 | 0 | 0 | 0 | 0 | 0 | 0 | 0 | 0 | 0 | 0 | 0 | 0 | 0
519 | 78218825 | 78218824 | 47840747 | 1 | 1 | 1 | 1 | 1-1038 |  | Рабочий строитель среднего разряда 3,8 | 1369 | 1013 | чел.-ч | чел.-ч | 1 | 87 | 0 | 0 | 0 | 9.4 | 0 | 1 | 0 | 0 | 0 | 87 |  | 1 | 2 | 78218832 | 1 | 0 | 584 | 0 | 0 | 0 | 0 | 0 | 0 | 0 | 0 | 0 | 0 | 0 | 0 | 0 | 0 | 0 | 0 | 0 | 0 | 0 | 0 | 0 | 0 | 0
519 | 78218826 | 78218824 | 121548 | 1 | 1 | 1 | 1 | 2 |  | Затраты труда машинистов | 1369 | 1013 | чел.-ч | чел.-ч | 1 | 0.05 | 0 | 0 | 0 | 0 | 0 | 1 | 0 | 0 | 0 | 0.05 |  | 2 | 2 | 78218833 | 1 | 0 | 585 | 0 | 0 | 0 | 0 | 0 | 0 | 0 | 0 | 0 | 0 | 0 | 0 | 0 | 0 | 0 | 0 | 0 | 0 | 0 | 0 | 0 | 0 | 0
519 | 78218827 | 78218824 | 47841490 | 1 | 1 | 1 | 2 | 030954 | ФСЭМ (2009), сб.03,поз.0954 | Подъемники грузоподъемностью до 500 кг одномачтовые, высота подъема 45 м | 1368 | 1011 | маш.-ч | маш.-ч | 1 | 0.05 | 0 | 31.26 | 11.6 | 0 | 0 | 1 | 0 | 0 | 0 | 0.05 |  | 0 | 2 | 78218834 | 1 | 0 | 586 | 0 | 0 | 0 | 0 | 0 | 0 | 0 | 0 | 0 | 0 | 0 | 0 | 0 | 0 | 0 | 0 | 0 | 0 | 0 | 0 | 0 | 0 | 0
519 | 78218828 | 78218824 | 47840576 | 1 | 1 | 1 | 2 | 400001 | ФСЭМ (2009), сб.40,поз.0001 | Автомобили бортовые, грузоподъемность до 5 т | 1368 | 1011 | маш.-ч | маш.-ч | 1 | 0.05 | 0 | 87.17 | 11.6 | 0 | 0 | 1 | 0 | 0 | 0 | 0.05 |  | 0 | 2 | 78218835 | 1 | 0 | 587 | 0 | 0 | 0 | 0 | 0 | 0 | 0 | 0 | 0 | 0 | 0 | 0 | 0 | 0 | 0 | 0 | 0 | 0 | 0 | 0 | 0 | 0 | 0
519 | 78218829 | 78218824 | 47843571 | 1 | 1 | 1 | 3 | 101-0388 | ФССЦ (2010) ч.1, раздел01, поз.0388 | Краски масляные земляные марки МА-0115 мумия, сурик железный | 1348 | 1009 | т | т | 1000 | 0.0007 | 15119 | 0 | 0 | 0 | 0 | 1 | 0 | 0 | 0 | 0.0007 |  | 0 | 2 | 78218836 | 1 | 0 | 588 | 0 | 0 | 0 | 0 | 0 | 0 | 0 | 0 | 0 | 0 | 0 | 0 | 0 | 0 | 0 | 0 | 0 | 0 | 0 | 0 | 0 | 0 | 0
519 | 78218830 | 78218824 | 47841407 | 1 | 1 | 1 | 3 | 101-0628 | ФССЦ (2010) ч.1, раздел01, поз.0628 | Олифа комбинированная, марки К-3 | 1348 | 1009 | т | т | 1000 | 0.0003 | 16950 | 0 | 0 | 0 | 0 | 1 | 0 | 0 | 0 | 0.0003 |  | 0 | 2 | 78218837 | 1 | 0 | 589 | 0 | 0 | 0 | 0 | 0 | 0 | 0 | 0 | 0 | 0 | 0 | 0 | 0 | 0 | 0 | 0 | 0 | 0 | 0 | 0 | 0 | 0 | 0
519 | 78218831 | 78218824 | 47849617 | 1 | 1 | 1 | 3 | 101-1669 | ФССЦ (2010) ч.1, раздел01, поз.1669 | Очес льняной | 1346 | 1009 | кг | кг | 1 | 0.31 | 37.29 | 0 | 0 | 0 | 0 | 1 | 0 | 0 | 0 | 0.31 |  | 0 | 2 | 78218838 | 1 | 0 | 590 | 0 | 0 | 0 | 0 | 0 | 0 | 0 | 0 | 0 | 0 | 0 | 0 | 0 | 0 | 0 | 0 | 0 | 0 | 0 | 0 | 0 | 0 | 0
519 | 78218843 | 78218824 | 48424479 | 1 | 1 | 1 | 3 | 302-1485 | ФССЦ (2010) ч.3, раздел02, поз.1485 | Кран шаровой В-В размером 1" | 1354 | 1010 | шт. | шт. | 1 | 100 | 120.2 | 0 | 0 | 0 | 0 | 0 | 0 | 0 | 0 | 100 |  | 0 | 1 | -1 | 0 | 0 |  | 0 | 0 | 0 | 0 | 0 | 0 | 0 | 0 | 0 | 0 | 0 | 0 | 0 | 0 | 0 | 0 | 0 | 0 | 0 | 0 | 0 | 0 | 0
519 | 78218841 | 78218824 | 48424482 | 1 | 1 | 1 | 3 | 302-1526 | ФССЦ (2010) ч.3, раздел02, поз.1526 | Кран шаровой стандартный муфтовый с ручкой-рычагом диаметром 15 мм | 1354 | 1010 | шт. | шт. | 1 | -100 | 34.1 | 0 | 0 | 0 | 0 | 1 | 0 | 0 | 0 | -100 |  | 0 | 2 | 78218839 | 2 | 12288 | 591 | 0 | 0 | 0 | 0 | 0 | 0 | 0 | 0 | 0 | 0 | 0 | 0 | 0 | 0 | 0 | 0 | 0 | 0 | 0 | 0 | 0 | 0 | 0
522 | 78218897 | 78218896 | 47840717 | 1 | 1 | 1 | 1 | 1-1040 |  | Рабочий строитель среднего разряда 4 | 1369 | 1013 | чел.-ч | чел.-ч | 1 | 2.8 | 0 | 0 | 0 | 9.62 | 0 | 1 | 0 | 0 | 0 | 2.8 |  | 1 | 2 | 78218903 | 1 | 0 | 592 | 0 | 0 | 0 | 0 | 0 | 0 | 0 | 0 | 0 | 0 | 0 | 0 | 0 | 0 | 0 | 0 | 0 | 0 | 0 | 0 | 0 | 0 | 0
522 | 78218898 | 78218896 | 47840737 | 1 | 1 | 1 | 2 | 330206 | ФСЭМ (2009), сб.33,поз.0206 | Дрели электрические | 1368 | 1011 | маш.-ч | маш.-ч | 1 | 0.1 | 0 | 1.95 | 0 | 0 | 0 | 1 | 0 | 0 | 0 | 0.1 |  | 0 | 2 | 78218904 | 1 | 0 | 593 | 0 | 0 | 0 | 0 | 0 | 0 | 0 | 0 | 0 | 0 | 0 | 0 | 0 | 0 | 0 | 0 | 0 | 0 | 0 | 0 | 0 | 0 | 0
522 | 78218899 | 78218896 | 47841278 | 1 | 1 | 1 | 3 | 101-0782 | ФССЦ (2010) ч.1, раздел01, поз.0782 | Поковки из квадратных заготовок, масса 1,8 кг | 1348 | 1009 | т | т | 1000 | 0.0001 | 5989 | 0 | 0 | 0 | 0 | 1 | 0 | 0 | 0 | 0.0001 |  | 0 | 2 | 78218905 | 1 | 0 | 594 | 0 | 0 | 0 | 0 | 0 | 0 | 0 | 0 | 0 | 0 | 0 | 0 | 0 | 0 | 0 | 0 | 0 | 0 | 0 | 0 | 0 | 0 | 0
522 | 78218900 | 78218896 | 48397056 | 1 | 1 | 1 | 3 | 101-2182 | ФССЦ (2010) ч.1, раздел01, поз.2182 | Шурупы с полукруглой головкой 5х50 мм | 1348 | 1009 | т | т | 1000 | 0.00014 | 12430 | 0 | 0 | 0 | 0 | 1 | 0 | 0 | 0 | 0.00014 |  | 0 | 2 | 78218906 | 1 | 0 | 595 | 0 | 0 | 0 | 0 | 0 | 0 | 0 | 0 | 0 | 0 | 0 | 0 | 0 | 0 | 0 | 0 | 0 | 0 | 0 | 0 | 0 | 0 | 0
522 | 78218901 | 78218896 | 48192194 | 1 | 1 | 1 | 3 | 101-2202 | ФССЦ (2010) ч.1, раздел01, поз.2202 | Дюбели распорные полиэтиленовые 6х40 мм | 1358 | 1010 | 10 шт. | 10 шт. | 10 | 2 | 1.8 | 0 | 0 | 0 | 0 | 1 | 0 | 0 | 0 | 2 |  | 0 | 2 | 78218907 | 1 | 0 | 596 | 0 | 0 | 0 | 0 | 0 | 0 | 0 | 0 | 0 | 0 | 0 | 0 | 0 | 0 | 0 | 0 | 0 | 0 | 0 | 0 | 0 | 0 | 0
522 | 78218902 | 78218896 | 48420728 | 1 | 1 | 1 | 3 | 301-1528 | ФССЦ (2010) ч.3, раздел01, поз.1528 | Гарнитура туалетная: вешалки трехрожковые стальные с гальванопокрытием 285х80х25 мм | 1354 | 1010 | шт. | шт. | 1 | 10 | 118.9 | 0 | 0 | 0 | 0 | 1 | 0 | 0 | 0 | 10 |  | 0 | 2 | 78218908 | 1 | 0 | 597 | 0 | 0 | 0 | 0 | 0 | 0 | 0 | 0 | 0 | 0 | 0 | 0 | 0 | 0 | 0 | 0 | 0 | 0 | 0 | 0 | 0 | 0 | 0
522 | 78218910 | 78218896 | 48420728 | 1 | 1 | 1 | 3 | 301-1528 | ФССЦ (2010) ч.3, раздел01, поз.1528 | Гарнитура туалетная: вешалки трехрожковые стальные с гальванопокрытием 285х80х25 мм | 1354 | 1010 | шт. | шт. | 1 | -10 | 118.9 | 0 | 0 | 0 | 0 | 0 | 0 | 0 | 0 | -10 |  | 0 | 1 | -1 | 0 | 0 |  | 0 | 0 | 0 | 0 | 0 | 0 | 0 | 0 | 0 | 0 | 0 | 0 | 0 | 0 | 0 | 0 | 0 | 0 | 0 | 0 | 0 | 0 | 0
525 | 78218913 | 78218912 | 47840717 | 1 | 1 | 1 | 1 | 1-1040 |  | Рабочий строитель среднего разряда 4 | 1369 | 1013 | чел.-ч | чел.-ч | 1 | 6.3 | 0 | 0 | 0 | 9.62 | 0 | 1 | 0 | 0 | 0 | 6.3 |  | 1 | 2 | 78218918 | 1 | 0 | 598 | 0 | 0 | 0 | 0 | 0 | 0 | 0 | 0 | 0 | 0 | 0 | 0 | 0 | 0 | 0 | 0 | 0 | 0 | 0 | 0 | 0 | 0 | 0
525 | 78218914 | 78218912 | 47840737 | 1 | 1 | 1 | 2 | 330206 | ФСЭМ (2009), сб.33,поз.0206 | Дрели электрические | 1368 | 1011 | маш.-ч | маш.-ч | 1 | 0.1 | 0 | 1.95 | 0 | 0 | 0 | 1 | 0 | 0 | 0 | 0.1 |  | 0 | 2 | 78218919 | 1 | 0 | 599 | 0 | 0 | 0 | 0 | 0 | 0 | 0 | 0 | 0 | 0 | 0 | 0 | 0 | 0 | 0 | 0 | 0 | 0 | 0 | 0 | 0 | 0 | 0
525 | 78218915 | 78218912 | 48397056 | 1 | 1 | 1 | 3 | 101-2182 | ФССЦ (2010) ч.1, раздел01, поз.2182 | Шурупы с полукруглой головкой 5х50 мм | 1348 | 1009 | т | т | 1000 | 0.0002 | 12430 | 0 | 0 | 0 | 0 | 1 | 0 | 0 | 0 | 0.0002 |  | 0 | 2 | 78218920 | 1 | 0 | 600 | 0 | 0 | 0 | 0 | 0 | 0 | 0 | 0 | 0 | 0 | 0 | 0 | 0 | 0 | 0 | 0 | 0 | 0 | 0 | 0 | 0 | 0 | 0
525 | 78218916 | 78218912 | 48192194 | 1 | 1 | 1 | 3 | 101-2202 | ФССЦ (2010) ч.1, раздел01, поз.2202 | Дюбели распорные полиэтиленовые 6х40 мм | 1358 | 1010 | 10 шт. | 10 шт. | 10 | 2 | 1.8 | 0 | 0 | 0 | 0 | 1 | 0 | 0 | 0 | 2 |  | 0 | 2 | 78218921 | 1 | 0 | 601 | 0 | 0 | 0 | 0 | 0 | 0 | 0 | 0 | 0 | 0 | 0 | 0 | 0 | 0 | 0 | 0 | 0 | 0 | 0 | 0 | 0 | 0 | 0
525 | 78218917 | 78218912 | 48419261 | 1 | 1 | 1 | 3 | 301-0553 | ФССЦ (2010) ч.3, раздел01, поз.0553 | Полочки туалетные П-Т стеклянные прямоугольные, на двух кронштейнах с гальванопокрытием, с ободком | 1354 | 1010 | шт. | шт. | 1 | 10 | 55.9 | 0 | 0 | 0 | 0 | 1 | 0 | 0 | 0 | 10 |  | 0 | 2 | 78218922 | 1 | 0 | 602 | 0 | 0 | 0 | 0 | 0 | 0 | 0 | 0 | 0 | 0 | 0 | 0 | 0 | 0 | 0 | 0 | 0 | 0 | 0 | 0 | 0 | 0 | 0
525 | 78218924 | 78218912 | 48419261 | 1 | 1 | 1 | 3 | 301-0553 | ФССЦ (2010) ч.3, раздел01, поз.0553 | Полочки туалетные П-Т стеклянные прямоугольные, на двух кронштейнах с гальванопокрытием, с ободком | 1354 | 1010 | шт. | шт. | 1 | -10 | 55.9 | 0 | 0 | 0 | 0 | 0 | 0 | 0 | 0 | -10 |  | 0 | 1 | -1 | 0 | 0 |  | 0 | 0 | 0 | 0 | 0 | 0 | 0 | 0 | 0 | 0 | 0 | 0 | 0 | 0 | 0 | 0 | 0 | 0 | 0 | 0 | 0 | 0 | 0
588 | 77747796 | 77747795 | 47840747 | 1 | 1 | 1 | 1 | 1-1038 |  | Рабочий строитель среднего разряда 3,8 | 1369 | 1013 | чел.-ч | чел.-ч | 1 | 75.852 | 0 | 0 | 0 | 9.4 | 0 | 1 | 1 | 0 | 0 | 108.36 | *0,7 | 1 | 2 | 77747805 | 1 | 0 | 603 | 0 | 0 | 0 | 0 | 0 | 0 | 0 | 0 | 0 | 0 | 0 | 0 | 0 | 0 | 0 | 0 | 0 | 0 | 0 | 0 | 0 | 0 | 0
588 | 77747797 | 77747795 | 121548 | 1 | 1 | 1 | 1 | 2 |  | Затраты труда машинистов | 1369 | 1013 | чел.-ч | чел.-ч | 1 | 0.175 | 0 | 0 | 0 | 0 | 0 | 1 | 1 | 0 | 0 | 0.25 | *0,7 | 2 | 2 | 77747806 | 1 | 0 | 604 | 0 | 0 | 0 | 0 | 0 | 0 | 0 | 0 | 0 | 0 | 0 | 0 | 0 | 0 | 0 | 0 | 0 | 0 | 0 | 0 | 0 | 0 | 0
588 | 77747798 | 77747795 | 47840893 | 1 | 1 | 1 | 2 | 021141 | ФСЭМ (2009), сб.02,поз.1141 | Краны на автомобильном ходу при работе на других видах строительства 10 т | 1368 | 1011 | маш.-ч | маш.-ч | 1 | 0.175 | 0 | 111.99 | 13.5 | 0 | 0 | 1 | 1 | 0 | 0 | 0.25 | *0,7 | 0 | 2 | 77747807 | 1 | 0 | 605 | 0 | 0 | 0 | 0 | 0 | 0 | 0 | 0 | 0 | 0 | 0 | 0 | 0 | 0 | 0 | 0 | 0 | 0 | 0 | 0 | 0 | 0 | 0
588 | 77747799 | 77747795 | 47852889 | 1 | 1 | 1 | 2 | 030404 | ФСЭМ (2009), сб.03,поз.0404 | Лебедки электрические тяговым усилием до 31,39 кН (3,2 т) | 1368 | 1011 | маш.-ч | маш.-ч | 1 | 11.34 | 0 | 6.9 | 0 | 0 | 0 | 1 | 1 | 0 | 0 | 16.2 | *0,7 | 0 | 2 | 77747808 | 1 | 0 | 606 | 0 | 0 | 0 | 0 | 0 | 0 | 0 | 0 | 0 | 0 | 0 | 0 | 0 | 0 | 0 | 0 | 0 | 0 | 0 | 0 | 0 | 0 | 0
588 | 77747800 | 77747795 | 47840737 | 1 | 1 | 1 | 2 | 330206 | ФСЭМ (2009), сб.33,поз.0206 | Дрели электрические | 1368 | 1011 | маш.-ч | маш.-ч | 1 | 2.478 | 0 | 1.95 | 0 | 0 | 0 | 1 | 1 | 0 | 0 | 3.54 | *0,7 | 0 | 2 | 77747809 | 1 | 0 | 607 | 0 | 0 | 0 | 0 | 0 | 0 | 0 | 0 | 0 | 0 | 0 | 0 | 0 | 0 | 0 | 0 | 0 | 0 | 0 | 0 | 0 | 0 | 0
588 | 77747801 | 77747795 | 47840576 | 1 | 1 | 1 | 2 | 400001 | ФСЭМ (2009), сб.40,поз.0001 | Автомобили бортовые, грузоподъемность до 5 т | 1368 | 1011 | маш.-ч | маш.-ч | 1 | 0.098 | 0 | 87.17 | 11.6 | 0 | 0 | 1 | 1 | 0 | 0 | 0.14 | *0,7 | 0 | 2 | 77747810 | 1 | 0 | 608 | 0 | 0 | 0 | 0 | 0 | 0 | 0 | 0 | 0 | 0 | 0 | 0 | 0 | 0 | 0 | 0 | 0 | 0 | 0 | 0 | 0 | 0 | 0
588 | 77747802 | 77747795 | 48277160 | 1 | 1 | 1 | 3 | 206-1336 | ФССЦ (2010) ч.2, раздел06, поз.1336 | Рейка алюминиевая потолочная 100 мм | 1301 | 1003 | м | м | 1 | 0 | 24.71 | 0 | 0 | 0 | 0 | 1 | 1 | 0 | 0 | 1050 | *0 | 0 | 2 | 77747811 | 1 | 0 | 609 | 0 | 0 | 0 | 0 | 0 | 0 | 0 | 0 | 0 | 0 | 0 | 0 | 0 | 0 | 0 | 0 | 0 | 0 | 0 | 0 | 0 | 0 | 0
588 | 77747803 | 77747795 | 48277161 | 1 | 1 | 1 | 3 | 206-1337 | ФССЦ (2010) ч.2, раздел06, поз.1337 | Гребенка несущая | 1301 | 1003 | м | м | 1 | 0 | 20.47 | 0 | 0 | 0 | 0 | 1 | 1 | 0 | 0 | 100 | *0 | 0 | 2 | 77747812 | 1 | 0 | 610 | 0 | 0 | 0 | 0 | 0 | 0 | 0 | 0 | 0 | 0 | 0 | 0 | 0 | 0 | 0 | 0 | 0 | 0 | 0 | 0 | 0 | 0 | 0
588 | 77747816 | 77747795 | 48277162 | 1 | 1 | 1 | 3 | 206-1338 | ФССЦ (2010) ч.2, раздел06, поз.1338 | Уголок декоративный (пристенный) | 1301 | 1003 | м | м | 1 | 0 | 6.28 | 0 | 0 | 0 | 1 | 0 | 1 | 0 | 0 | 0 | *0 | 0 | 2 | 77747813 | 1 | 0 | 611 | 0 | 0 | 0 | 0 | 0 | 0 | 0 | 0 | 0 | 0 | 0 | 0 | 0 | 0 | 0 | 0 | 0 | 0 | 0 | 0 | 0 | 0 | 0
588 | 77747804 | 77747795 | 48277163 | 1 | 1 | 1 | 3 | 206-1339 | ФССЦ (2010) ч.2, раздел06, поз.1339 | Подвес в комплекте | 1354 | 1010 | шт. | шт. | 1 | 0 | 3.66 | 0 | 0 | 0 | 0 | 1 | 1 | 0 | 0 | 70 | *0 | 0 | 2 | 77747814 | 1 | 0 | 612 | 0 | 0 | 0 | 0 | 0 | 0 | 0 | 0 | 0 | 0 | 0 | 0 | 0 | 0 | 0 | 0 | 0 | 0 | 0 | 0 | 0 | 0 | 0
589 | 77747818 | 77747817 | 47840747 | 1 | 1 | 1 | 1 | 1-1038 |  | Рабочий строитель среднего разряда 3,8 | 1369 | 1013 | чел.-ч | чел.-ч | 1 | 124.614 | 0 | 0 | 0 | 9.4 | 0 | 1 | 1 | 0 | 0 | 108.36 | *1,15 | 1 | 2 | 77747827 | 1 | 0 | 613 | 0 | 0 | 0 | 0 | 0 | 0 | 0 | 0 | 0 | 0 | 0 | 0 | 0 | 0 | 0 | 0 | 0 | 0 | 0 | 0 | 0 | 0 | 0
589 | 77747819 | 77747817 | 121548 | 1 | 1 | 1 | 1 | 2 |  | Затраты труда машинистов | 1369 | 1013 | чел.-ч | чел.-ч | 1 | 0.3125 | 0 | 0 | 0 | 0 | 0 | 1 | 1 | 0 | 0 | 0.25 | *1,25 | 2 | 2 | 77747828 | 1 | 0 | 614 | 0 | 0 | 0 | 0 | 0 | 0 | 0 | 0 | 0 | 0 | 0 | 0 | 0 | 0 | 0 | 0 | 0 | 0 | 0 | 0 | 0 | 0 | 0
589 | 77747820 | 77747817 | 47840893 | 1 | 1 | 1 | 2 | 021141 | ФСЭМ (2009), сб.02,поз.1141 | Краны на автомобильном ходу при работе на других видах строительства 10 т | 1368 | 1011 | маш.-ч | маш.-ч | 1 | 0.3125 | 0 | 111.99 | 13.5 | 0 | 0 | 1 | 1 | 0 | 0 | 0.25 | *1,25 | 0 | 2 | 77747829 | 1 | 0 | 615 | 0 | 0 | 0 | 0 | 0 | 0 | 0 | 0 | 0 | 0 | 0 | 0 | 0 | 0 | 0 | 0 | 0 | 0 | 0 | 0 | 0 | 0 | 0
589 | 77747821 | 77747817 | 47852889 | 1 | 1 | 1 | 2 | 030404 | ФСЭМ (2009), сб.03,поз.0404 | Лебедки электрические тяговым усилием до 31,39 кН (3,2 т) | 1368 | 1011 | маш.-ч | маш.-ч | 1 | 20.25 | 0 | 6.9 | 0 | 0 | 0 | 1 | 1 | 0 | 0 | 16.2 | *1,25 | 0 | 2 | 77747830 | 1 | 0 | 616 | 0 | 0 | 0 | 0 | 0 | 0 | 0 | 0 | 0 | 0 | 0 | 0 | 0 | 0 | 0 | 0 | 0 | 0 | 0 | 0 | 0 | 0 | 0
589 | 77747822 | 77747817 | 47840737 | 1 | 1 | 1 | 2 | 330206 | ФСЭМ (2009), сб.33,поз.0206 | Дрели электрические | 1368 | 1011 | маш.-ч | маш.-ч | 1 | 4.425 | 0 | 1.95 | 0 | 0 | 0 | 1 | 1 | 0 | 0 | 3.54 | *1,25 | 0 | 2 | 77747831 | 1 | 0 | 617 | 0 | 0 | 0 | 0 | 0 | 0 | 0 | 0 | 0 | 0 | 0 | 0 | 0 | 0 | 0 | 0 | 0 | 0 | 0 | 0 | 0 | 0 | 0
589 | 77747823 | 77747817 | 47840576 | 1 | 1 | 1 | 2 | 400001 | ФСЭМ (2009), сб.40,поз.0001 | Автомобили бортовые, грузоподъемность до 5 т | 1368 | 1011 | маш.-ч | маш.-ч | 1 | 0.175 | 0 | 87.17 | 11.6 | 0 | 0 | 1 | 1 | 0 | 0 | 0.14 | *1,25 | 0 | 2 | 77747832 | 1 | 0 | 618 | 0 | 0 | 0 | 0 | 0 | 0 | 0 | 0 | 0 | 0 | 0 | 0 | 0 | 0 | 0 | 0 | 0 | 0 | 0 | 0 | 0 | 0 | 0
589 | 77747824 | 77747817 | 48277160 | 1 | 1 | 1 | 3 | 206-1336 | ФССЦ (2010) ч.2, раздел06, поз.1336 | Рейка алюминиевая потолочная 100 мм | 1301 | 1003 | м | м | 1 | 1050 | 24.71 | 0 | 0 | 0 | 0 | 1 | 0 | 0 | 0 | 1050 |  | 0 | 2 | 77747833 | 1 | 0 | 619 | 0 | 0 | 0 | 0 | 0 | 0 | 0 | 0 | 0 | 0 | 0 | 0 | 0 | 0 | 0 | 0 | 0 | 0 | 0 | 0 | 0 | 0 | 0
589 | 77747825 | 77747817 | 48277161 | 1 | 1 | 1 | 3 | 206-1337 | ФССЦ (2010) ч.2, раздел06, поз.1337 | Гребенка несущая | 1301 | 1003 | м | м | 1 | 100 | 20.47 | 0 | 0 | 0 | 0 | 1 | 0 | 0 | 0 | 100 |  | 0 | 2 | 77747834 | 1 | 0 | 620 | 0 | 0 | 0 | 0 | 0 | 0 | 0 | 0 | 0 | 0 | 0 | 0 | 0 | 0 | 0 | 0 | 0 | 0 | 0 | 0 | 0 | 0 | 0
589 | 77747838 | 77747817 | 48277162 | 1 | 1 | 1 | 3 | 206-1338 | ФССЦ (2010) ч.2, раздел06, поз.1338 | Уголок декоративный (пристенный) | 1301 | 1003 | м | м | 1 | 276.5957 | 6.28 | 0 | 0 | 0 | 1 | 0 | 0 | 0 | 0 | 276.5957 |  | 0 | 2 | 77747835 | 2 | 12288 | 621 | 0 | 0 | 0 | 0 | 0 | 0 | 0 | 0 | 0 | 0 | 0 | 0 | 0 | 0 | 0 | 0 | 0 | 0 | 0 | 0 | 0 | 0 | 0
589 | 77747826 | 77747817 | 48277163 | 1 | 1 | 1 | 3 | 206-1339 | ФССЦ (2010) ч.2, раздел06, поз.1339 | Подвес в комплекте | 1354 | 1010 | шт. | шт. | 1 | 70 | 3.66 | 0 | 0 | 0 | 0 | 1 | 0 | 0 | 0 | 70 |  | 0 | 2 | 77747836 | 1 | 0 | 622 | 0 | 0 | 0 | 0 | 0 | 0 | 0 | 0 | 0 | 0 | 0 | 0 | 0 | 0 | 0 | 0 | 0 | 0 | 0 | 0 | 0 | 0 | 0
591 | 77747840 | 77747839 | 48094077 | 1 | 1 | 1 | 1 | 1-1050 |  | Рабочий строитель среднего разряда 5 | 1369 | 1013 | чел.-ч | чел.-ч | 1 | 2.1965 | 0 | 0 | 0 | 11.09 | 0 | 1 | 1 | 0 | 0 | 1.91 | *1,15 | 1 | 2 | 77747842 | 1 | 0 | 623 | 0 | 0 | 0 | 0 | 0 | 0 | 0 | 0 | 0 | 0 | 0 | 0 | 0 | 0 | 0 | 0 | 0 | 0 | 0 | 0 | 0 | 0 | 0
591 | 77747841 | 77747839 | 47840737 | 1 | 1 | 1 | 2 | 330206 | ФСЭМ (2009), сб.33,поз.0206 | Дрели электрические | 1368 | 1011 | маш.-ч | маш.-ч | 1 | 1.5625 | 0 | 1.95 | 0 | 0 | 0 | 1 | 1 | 0 | 0 | 1.25 | *1,25 | 0 | 2 | 77747843 | 1 | 0 | 624 | 0 | 0 | 0 | 0 | 0 | 0 | 0 | 0 | 0 | 0 | 0 | 0 | 0 | 0 | 0 | 0 | 0 | 0 | 0 | 0 | 0 | 0 | 0
592 | 78922459 | 78922458 | 47840853 | 1 | 1 | 1 | 1 | 1-1030 |  | Рабочий строитель среднего разряда 3 | 1369 | 1013 | чел.-ч | чел.-ч | 1 | 46.19 | 0 | 0 | 0 | 8.53 | 0 | 1 | 0 | 0 | 0 | 46.19 |  | 1 | 2 | 78922459 | 1 | 0 | 625 | 0 | 0 | 0 | 0 | 0 | 0 | 0 | 0 | 0 | 0 | 0 | 0 | 0 | 0 | 0 | 0 | 0 | 0 | 0 | 0 | 0 | 0 | 0
592 | 78922460 | 78922458 | 121548 | 1 | 1 | 1 | 1 | 2 |  | Затраты труда машинистов | 1369 | 1013 | чел.-ч | чел.-ч | 1 | 0.01 | 0 | 0 | 0 | 0 | 0 | 1 | 0 | 0 | 0 | 0.01 |  | 2 | 2 | 78922460 | 1 | 0 | 626 | 0 | 0 | 0 | 0 | 0 | 0 | 0 | 0 | 0 | 0 | 0 | 0 | 0 | 0 | 0 | 0 | 0 | 0 | 0 | 0 | 0 | 0 | 0
592 | 78922461 | 78922458 | 47841490 | 1 | 1 | 1 | 2 | 030954 | ФСЭМ (2009), сб.03,поз.0954 | Подъемники грузоподъемностью до 500 кг одномачтовые, высота подъема 45 м | 1368 | 1011 | маш.-ч | маш.-ч | 1 | 0.01 | 0 | 31.26 | 11.6 | 0 | 0 | 1 | 0 | 0 | 0 | 0.01 |  | 0 | 2 | 78922461 | 1 | 0 | 627 | 0 | 0 | 0 | 0 | 0 | 0 | 0 | 0 | 0 | 0 | 0 | 0 | 0 | 0 | 0 | 0 | 0 | 0 | 0 | 0 | 0 | 0 | 0
592 | 78922462 | 78922458 | 48420708 | 1 | 1 | 1 | 3 | 301-1514 | ФССЦ (2010) ч.3, раздел01, поз.1514 | Решетки жалюзийные неподвижные штампованные размером 150х490 мм | 1354 | 1010 | шт. | шт. | 1 | 100 | 28.25 | 0 | 0 | 0 | 0 | 1 | 0 | 0 | 0 | 100 |  | 0 | 2 | 78922462 | 1 | 0 | 628 | 0 | 0 | 0 | 0 | 0 | 0 | 0 | 0 | 0 | 0 | 0 | 0 | 0 | 0 | 0 | 0 | 0 | 0 | 0 | 0 | 0 | 0 | 0
592 | 78922463 | 78922458 | 47841746 | 1 | 1 | 1 | 3 | 405-0219 | ФССЦ (2010) ч.4, раздел05, поз.0219 | Гипсовые вяжущие, марка Г3 | 1348 | 1009 | т | т | 1000 | 0.05 | 729.98 | 0 | 0 | 0 | 0 | 1 | 0 | 0 | 0 | 0.05 |  | 0 | 2 | 78922463 | 1 | 0 | 629 | 0 | 0 | 0 | 0 | 0 | 0 | 0 | 0 | 0 | 0 | 0 | 0 | 0 | 0 | 0 | 0 | 0 | 0 | 0 | 0 | 0 | 0 | 0
592 | 78922464 | 78922458 | 47840694 | 1 | 1 | 1 | 3 | 411-0001 | ФССЦ (2010) ч.4, раздел11, поз.0001 | Вода | 1339 | 1007 | м3 | м3 | 1 | 0.02 | 2.44 | 0 | 0 | 0 | 0 | 1 | 0 | 0 | 0 | 0.02 |  | 0 | 2 | 78922464 | 1 | 0 | 630 | 0 | 0 | 0 | 0 | 0 | 0 | 0 | 0 | 0 | 0 | 0 | 0 | 0 | 0 | 0 | 0 | 0 | 0 | 0 | 0 | 0 | 0 | 0
592 | 78922465 | 78922458 | 68823795 | 1 | 1 | 1 | 3 | 509-9900 | ФССЦ (2010) ч.5, раздел09, поз.9900 | Строительный мусор | 1348 | 1009 | т | т | 1000 | 0.07 | 0 | 0 | 0 | 0 | 1 | 0 | 0 | 0 | 0 | 0.07 |  | 0 | 2 | 78922465 | 1 | 0 | 631 | 0 | 0 | 0 | 0 | 0 | 0 | 0 | 0 | 0 | 0 | 0 | 0 | 0 | 0 | 0 | 0 | 0 | 0 | 0 | 0 | 0 | 0 | 0
615 | 77724089 | 77724088 | 47840853 | 1 | 1 | 1 | 1 | 1-1030 |  | Рабочий строитель среднего разряда 3 | 1369 | 1013 | чел.-ч | чел.-ч | 1 | 69.87 | 0 | 0 | 0 | 8.53 | 0 | 1 | 0 | 0 | 0 | 69.87 |  | 1 | 2 | 77724092 | 1 | 0 | 632 | 0 | 0 | 0 | 0 | 0 | 0 | 0 | 0 | 0 | 0 | 0 | 0 | 0 | 0 | 0 | 0 | 0 | 0 | 0 | 0 | 0 | 0 | 0
615 | 77724090 | 77724088 | 121548 | 1 | 1 | 1 | 1 | 2 |  | Затраты труда машинистов | 1369 | 1013 | чел.-ч | чел.-ч | 1 | 1.44 | 0 | 0 | 0 | 0 | 0 | 1 | 0 | 0 | 0 | 1.44 |  | 2 | 2 | 77724093 | 1 | 0 | 633 | 0 | 0 | 0 | 0 | 0 | 0 | 0 | 0 | 0 | 0 | 0 | 0 | 0 | 0 | 0 | 0 | 0 | 0 | 0 | 0 | 0 | 0 | 0
615 | 77724091 | 77724088 | 47841490 | 1 | 1 | 1 | 2 | 030954 | ФСЭМ (2009), сб.03,поз.0954 | Подъемники грузоподъемностью до 500 кг одномачтовые, высота подъема 45 м | 1368 | 1011 | маш.-ч | маш.-ч | 1 | 1.44 | 0 | 31.26 | 11.6 | 0 | 0 | 1 | 0 | 0 | 0 | 1.44 |  | 0 | 2 | 77724094 | 1 | 0 | 634 | 0 | 0 | 0 | 0 | 0 | 0 | 0 | 0 | 0 | 0 | 0 | 0 | 0 | 0 | 0 | 0 | 0 | 0 | 0 | 0 | 0 | 0 | 0
615 | 77724097 | 77724088 | 68823795 | 1 | 1 | 1 | 3 | 509-9900 | ФССЦ (2010) ч.5, раздел09, поз.9900 | Строительный мусор | 1348 | 1009 | т | т | 1000 | 5.2 | 0 | 0 | 0 | 0 | 1 | 0 | 0 | 0 | 0 | 5.2 |  | 0 | 2 | 77724095 | 1 | 0 | 635 | 0 | 0 | 0 | 0 | 0 | 0 | 0 | 0 | 0 | 0 | 0 | 0 | 0 | 0 | 0 | 0 | 0 | 0 | 0 | 0 | 0 | 0 | 0
617 | 77724099 | 77724098 | 47840853 | 1 | 1 | 1 | 1 | 1-1030 |  | Рабочий строитель среднего разряда 3 | 1369 | 1013 | чел.-ч | чел.-ч | 1 | 111.2 | 0 | 0 | 0 | 8.53 | 0 | 1 | 0 | 0 | 0 | 111.2 |  | 1 | 2 | 77724104 | 1 | 0 | 636 | 0 | 0 | 0 | 0 | 0 | 0 | 0 | 0 | 0 | 0 | 0 | 0 | 0 | 0 | 0 | 0 | 0 | 0 | 0 | 0 | 0 | 0 | 0
617 | 77724100 | 77724098 | 121548 | 1 | 1 | 1 | 1 | 2 |  | Затраты труда машинистов | 1369 | 1013 | чел.-ч | чел.-ч | 1 | 21 | 0 | 0 | 0 | 0 | 0 | 1 | 0 | 0 | 0 | 21 |  | 2 | 2 | 77724105 | 1 | 0 | 637 | 0 | 0 | 0 | 0 | 0 | 0 | 0 | 0 | 0 | 0 | 0 | 0 | 0 | 0 | 0 | 0 | 0 | 0 | 0 | 0 | 0 | 0 | 0
617 | 77724101 | 77724098 | 47841490 | 1 | 1 | 1 | 2 | 030954 | ФСЭМ (2009), сб.03,поз.0954 | Подъемники грузоподъемностью до 500 кг одномачтовые, высота подъема 45 м | 1368 | 1011 | маш.-ч | маш.-ч | 1 | 1.8 | 0 | 31.26 | 11.6 | 0 | 0 | 1 | 0 | 0 | 0 | 1.8 |  | 0 | 2 | 77724106 | 1 | 0 | 638 | 0 | 0 | 0 | 0 | 0 | 0 | 0 | 0 | 0 | 0 | 0 | 0 | 0 | 0 | 0 | 0 | 0 | 0 | 0 | 0 | 0 | 0 | 0
617 | 77724102 | 77724098 | 47840696 | 1 | 1 | 1 | 2 | 050101 | ФСЭМ (2009), сб.05,поз.0101 | Компрессоры передвижные с двигателем внутреннего сгорания давлением до 686 кПа (7 ат), производительность 2,2 м3/мин | 1368 | 1011 | маш.-ч | маш.-ч | 1 | 19.2 | 0 | 90 | 10.06 | 0 | 0 | 1 | 0 | 0 | 0 | 19.2 |  | 0 | 2 | 77724107 | 1 | 0 | 639 | 0 | 0 | 0 | 0 | 0 | 0 | 0 | 0 | 0 | 0 | 0 | 0 | 0 | 0 | 0 | 0 | 0 | 0 | 0 | 0 | 0 | 0 | 0
617 | 77724103 | 77724098 | 47840768 | 1 | 1 | 1 | 2 | 330804 | ФСЭМ (2009), сб.33,поз.0804 | Молотки при работе от передвижных компрессорных станций отбойные пневматические | 1368 | 1011 | маш.-ч | маш.-ч | 1 | 38.4 | 0 | 1.53 | 0 | 0 | 0 | 1 | 0 | 0 | 0 | 38.4 |  | 0 | 2 | 77724108 | 1 | 0 | 640 | 0 | 0 | 0 | 0 | 0 | 0 | 0 | 0 | 0 | 0 | 0 | 0 | 0 | 0 | 0 | 0 | 0 | 0 | 0 | 0 | 0 | 0 | 0
617 | 77724111 | 77724098 | 68823795 | 1 | 1 | 1 | 3 | 509-9900 | ФССЦ (2010) ч.5, раздел09, поз.9900 | Строительный мусор | 1348 | 1009 | т | т | 1000 | 6.6 | 0 | 0 | 0 | 0 | 1 | 0 | 0 | 0 | 0 | 6.6 |  | 0 | 2 | 77724109 | 1 | 0 | 641 | 0 | 0 | 0 | 0 | 0 | 0 | 0 | 0 | 0 | 0 | 0 | 0 | 0 | 0 | 0 | 0 | 0 | 0 | 0 | 0 | 0 | 0 | 0
619 | 77724113 | 77724112 | 47840614 | 1 | 1 | 1 | 1 | 1-1022 |  | Рабочий строитель среднего разряда 2,2 | 1369 | 1013 | чел.-ч | чел.-ч | 1 | 45.4365 | 0 | 0 | 0 | 7.94 | 0 | 1 | 1 | 0 | 0 | 39.51 | *1,15 | 1 | 2 | 77724119 | 1 | 0 | 642 | 0 | 0 | 0 | 0 | 0 | 0 | 0 | 0 | 0 | 0 | 0 | 0 | 0 | 0 | 0 | 0 | 0 | 0 | 0 | 0 | 0 | 0 | 0
619 | 77724114 | 77724112 | 121548 | 1 | 1 | 1 | 1 | 2 |  | Затраты труда машинистов | 1369 | 1013 | чел.-ч | чел.-ч | 1 | 1.5875 | 0 | 0 | 0 | 0 | 0 | 1 | 1 | 0 | 0 | 1.27 | *1,25 | 2 | 2 | 77724120 | 1 | 0 | 643 | 0 | 0 | 0 | 0 | 0 | 0 | 0 | 0 | 0 | 0 | 0 | 0 | 0 | 0 | 0 | 0 | 0 | 0 | 0 | 0 | 0 | 0 | 0
619 | 77724115 | 77724112 | 47841490 | 1 | 1 | 1 | 2 | 030954 | ФСЭМ (2009), сб.03,поз.0954 | Подъемники грузоподъемностью до 500 кг одномачтовые, высота подъема 45 м | 1368 | 1011 | маш.-ч | маш.-ч | 1 | 1.5875 | 0 | 31.26 | 11.6 | 0 | 0 | 1 | 1 | 0 | 0 | 1.27 | *1,25 | 0 | 2 | 77724121 | 1 | 0 | 644 | 0 | 0 | 0 | 0 | 0 | 0 | 0 | 0 | 0 | 0 | 0 | 0 | 0 | 0 | 0 | 0 | 0 | 0 | 0 | 0 | 0 | 0 | 0
619 | 77724116 | 77724112 | 47855024 | 1 | 1 | 1 | 2 | 111301 | ФСЭМ (2009), сб.11,поз.1301 | Вибратор поверхностный | 1368 | 1011 | маш.-ч | маш.-ч | 1 | 11.3375 | 0 | 0.5 | 0 | 0 | 0 | 1 | 1 | 0 | 0 | 9.07 | *1,25 | 0 | 2 | 77724122 | 1 | 0 | 645 | 0 | 0 | 0 | 0 | 0 | 0 | 0 | 0 | 0 | 0 | 0 | 0 | 0 | 0 | 0 | 0 | 0 | 0 | 0 | 0 | 0 | 0 | 0
619 | 77724117 | 77724112 | 48092575 | 1 | 1 | 1 | 3 | 402-0005 | ФССЦ (2010) ч.4, раздел02, поз.0005 | Раствор готовый кладочный цементный марки 150 | 1339 | 1007 | м3 | м3 | 1 | 2.04 | 548.3 | 0 | 0 | 0 | 0 | 1 | 0 | 0 | 0 | 2.04 |  | 0 | 2 | 77724123 | 1 | 0 | 646 | 0 | 0 | 0 | 0 | 0 | 0 | 0 | 0 | 0 | 0 | 0 | 0 | 0 | 0 | 0 | 0 | 0 | 0 | 0 | 0 | 0 | 0 | 0
619 | 77724118 | 77724112 | 47840694 | 1 | 1 | 1 | 3 | 411-0001 | ФССЦ (2010) ч.4, раздел11, поз.0001 | Вода | 1339 | 1007 | м3 | м3 | 1 | 3.5 | 2.44 | 0 | 0 | 0 | 0 | 1 | 0 | 0 | 0 | 3.5 |  | 0 | 2 | 77724124 | 1 | 0 | 647 | 0 | 0 | 0 | 0 | 0 | 0 | 0 | 0 | 0 | 0 | 0 | 0 | 0 | 0 | 0 | 0 | 0 | 0 | 0 | 0 | 0 | 0 | 0
620 | 77724126 | 77724125 | 47840614 | 1 | 1 | 1 | 1 | 1-1022 |  | Рабочий строитель среднего разряда 2,2 | 1369 | 1013 | чел.-ч | чел.-ч | 1 | 2.3 | 0 | 0 | 0 | 7.94 | 0 | 1 | 1 | 0 | 0 | 0.5 | *1,15*4 | 1 | 2 | 77724131 | 1 | 0 | 648 | 0 | 0 | 0 | 0 | 0 | 0 | 0 | 0 | 0 | 0 | 0 | 0 | 0 | 0 | 0 | 0 | 0 | 0 | 0 | 0 | 0 | 0 | 0
620 | 77724127 | 77724125 | 121548 | 1 | 1 | 1 | 1 | 2 |  | Затраты труда машинистов | 1369 | 1013 | чел.-ч | чел.-ч | 1 | 1.05 | 0 | 0 | 0 | 0 | 0 | 1 | 1 | 0 | 0 | 0.21 | *1,25*4 | 2 | 2 | 77724132 | 1 | 0 | 649 | 0 | 0 | 0 | 0 | 0 | 0 | 0 | 0 | 0 | 0 | 0 | 0 | 0 | 0 | 0 | 0 | 0 | 0 | 0 | 0 | 0 | 0 | 0
620 | 77724128 | 77724125 | 47841490 | 1 | 1 | 1 | 2 | 030954 | ФСЭМ (2009), сб.03,поз.0954 | Подъемники грузоподъемностью до 500 кг одномачтовые, высота подъема 45 м | 1368 | 1011 | маш.-ч | маш.-ч | 1 | 1.05 | 0 | 31.26 | 11.6 | 0 | 0 | 1 | 1 | 0 | 0 | 0.21 | *1,25*4 | 0 | 2 | 77724133 | 1 | 0 | 650 | 0 | 0 | 0 | 0 | 0 | 0 | 0 | 0 | 0 | 0 | 0 | 0 | 0 | 0 | 0 | 0 | 0 | 0 | 0 | 0 | 0 | 0 | 0
620 | 77724129 | 77724125 | 47855024 | 1 | 1 | 1 | 2 | 111301 | ФСЭМ (2009), сб.11,поз.1301 | Вибратор поверхностный | 1368 | 1011 | маш.-ч | маш.-ч | 1 | 11.6 | 0 | 0.5 | 0 | 0 | 0 | 1 | 1 | 0 | 0 | 2.32 | *1,25*4 | 0 | 2 | 77724134 | 1 | 0 | 651 | 0 | 0 | 0 | 0 | 0 | 0 | 0 | 0 | 0 | 0 | 0 | 0 | 0 | 0 | 0 | 0 | 0 | 0 | 0 | 0 | 0 | 0 | 0
620 | 77724130 | 77724125 | 48092575 | 1 | 1 | 1 | 3 | 402-0005 | ФССЦ (2010) ч.4, раздел02, поз.0005 | Раствор готовый кладочный цементный марки 150 | 1339 | 1007 | м3 | м3 | 1 | 0.51 | 548.3 | 0 | 0 | 0 | 0 | 1 | 0 | 0 | 0 | 0.51 |  | 0 | 2 | 77724135 | 1 | 0 | 652 | 0 | 0 | 0 | 0 | 0 | 0 | 0 | 0 | 0 | 0 | 0 | 0 | 0 | 0 | 0 | 0 | 0 | 0 | 0 | 0 | 0 | 0 | 0
621 | 77724137 | 77724136 | 47841090 | 1 | 1 | 1 | 1 | 1-1035 |  | Рабочий строитель среднего разряда 3,5 | 1369 | 1013 | чел.-ч | чел.-ч | 1 | 14.2945 | 0 | 0 | 0 | 9.07 | 0 | 1 | 1 | 0 | 0 | 12.43 | *1,15 | 1 | 2 | 77724141 | 1 | 0 | 653 | 0 | 0 | 0 | 0 | 0 | 0 | 0 | 0 | 0 | 0 | 0 | 0 | 0 | 0 | 0 | 0 | 0 | 0 | 0 | 0 | 0 | 0 | 0
621 | 77724138 | 77724136 | 121548 | 1 | 1 | 1 | 1 | 2 |  | Затраты труда машинистов | 1369 | 1013 | чел.-ч | чел.-ч | 1 | 0.0875 | 0 | 0 | 0 | 0 | 0 | 1 | 1 | 0 | 0 | 0.07 | *1,25 | 2 | 2 | 77724142 | 1 | 0 | 654 | 0 | 0 | 0 | 0 | 0 | 0 | 0 | 0 | 0 | 0 | 0 | 0 | 0 | 0 | 0 | 0 | 0 | 0 | 0 | 0 | 0 | 0 | 0
621 | 77724139 | 77724136 | 47840893 | 1 | 1 | 1 | 2 | 021141 | ФСЭМ (2009), сб.02,поз.1141 | Краны на автомобильном ходу при работе на других видах строительства 10 т | 1368 | 1011 | маш.-ч | маш.-ч | 1 | 0.0875 | 0 | 111.99 | 13.5 | 0 | 0 | 1 | 1 | 0 | 0 | 0.07 | *1,25 | 0 | 2 | 77724143 | 1 | 0 | 655 | 0 | 0 | 0 | 0 | 0 | 0 | 0 | 0 | 0 | 0 | 0 | 0 | 0 | 0 | 0 | 0 | 0 | 0 | 0 | 0 | 0 | 0 | 0
621 | 77724140 | 77724136 | 47840576 | 1 | 1 | 1 | 2 | 400001 | ФСЭМ (2009), сб.40,поз.0001 | Автомобили бортовые, грузоподъемность до 5 т | 1368 | 1011 | маш.-ч | маш.-ч | 1 | 0.1125 | 0 | 87.17 | 11.6 | 0 | 0 | 1 | 1 | 0 | 0 | 0.09 | *1,25 | 0 | 2 | 77724144 | 1 | 0 | 656 | 0 | 0 | 0 | 0 | 0 | 0 | 0 | 0 | 0 | 0 | 0 | 0 | 0 | 0 | 0 | 0 | 0 | 0 | 0 | 0 | 0 | 0 | 0
621 | 77724147 | 77724136 | 68765511 | 1 | 1 | 1 | 3 | 204-0097 | И3 ФССЦ (2010) ч.2, раздел04, поз0097 | Сетка сварная из холоднотянутой проволоки 4-5 мм | 1348 | 1009 | т | т | 1000 | 0.28 | 8780.09 | 0 | 0 | 0 | 1 | 0 | 0 | 0 | 0 | 0.28 |  | 0 | 1 | -1 | 0 | 0 |  | 0 | 0 | 0 | 0 | 0 | 0 | 0 | 0 | 0 | 0 | 0 | 0 | 0 | 0 | 0 | 0 | 0 | 0 | 0 | 0 | 0 | 0 | 0
623 | 77724149 | 77724148 | 47841023 | 1 | 1 | 1 | 1 | 1-1032 |  | Рабочий строитель среднего разряда 3,2 | 1369 | 1013 | чел.-ч | чел.-ч | 1 | 356.983 | 0 | 0 | 0 | 8.74 | 0 | 1 | 1 | 0 | 0 | 310.42 | *1,15 | 1 | 2 | 77724160 | 1 | 0 | 658 | 0 | 0 | 0 | 0 | 0 | 0 | 0 | 0 | 0 | 0 | 0 | 0 | 0 | 0 | 0 | 0 | 0 | 0 | 0 | 0 | 0 | 0 | 0
623 | 77724150 | 77724148 | 121548 | 1 | 1 | 1 | 1 | 2 |  | Затраты труда машинистов | 1369 | 1013 | чел.-ч | чел.-ч | 1 | 2.15 | 0 | 0 | 0 | 0 | 0 | 1 | 1 | 0 | 0 | 1.72 | *1,25 | 2 | 2 | 77724161 | 1 | 0 | 659 | 0 | 0 | 0 | 0 | 0 | 0 | 0 | 0 | 0 | 0 | 0 | 0 | 0 | 0 | 0 | 0 | 0 | 0 | 0 | 0 | 0 | 0 | 0
623 | 77724151 | 77724148 | 48193569 | 1 | 1 | 1 | 2 | 020128 | ФСЭМ (2009), сб.02,поз.0128 | Краны башенные при работе на других видах строительства 5 т | 1368 | 1011 | маш.-ч | маш.-ч | 1 | 0.025 | 0 | 83.43 | 13.5 | 0 | 0 | 1 | 1 | 0 | 0 | 0.02 | *1,25 | 0 | 2 | 77724162 | 1 | 0 | 660 | 0 | 0 | 0 | 0 | 0 | 0 | 0 | 0 | 0 | 0 | 0 | 0 | 0 | 0 | 0 | 0 | 0 | 0 | 0 | 0 | 0 | 0 | 0
623 | 77724152 | 77724148 | 47854093 | 1 | 1 | 1 | 2 | 021140 | ФСЭМ (2009), сб.02,поз.1140 | Краны на автомобильном ходу при работе на других видах строительства 6,3 т | 1368 | 1011 | маш.-ч | маш.-ч | 1 | 0.0125 | 0 | 88.01 | 11.6 | 0 | 0 | 1 | 1 | 0 | 0 | 0.01 | *1,25 | 0 | 2 | 77724163 | 1 | 0 | 661 | 0 | 0 | 0 | 0 | 0 | 0 | 0 | 0 | 0 | 0 | 0 | 0 | 0 | 0 | 0 | 0 | 0 | 0 | 0 | 0 | 0 | 0 | 0
623 | 77724153 | 77724148 | 47842258 | 1 | 1 | 1 | 2 | 110901 | ФСЭМ (2009), сб.11,поз.0901 | Растворосмесители передвижные 65 л | 1368 | 1011 | маш.-ч | маш.-ч | 1 | 2.1125 | 0 | 12.39 | 10.06 | 0 | 0 | 1 | 1 | 0 | 0 | 1.69 | *1,25 | 0 | 2 | 77724164 | 1 | 0 | 662 | 0 | 0 | 0 | 0 | 0 | 0 | 0 | 0 | 0 | 0 | 0 | 0 | 0 | 0 | 0 | 0 | 0 | 0 | 0 | 0 | 0 | 0 | 0
623 | 77724154 | 77724148 | 68787180 | 1 | 1 | 1 | 2 | 339904 | ФСЭМ (2009), сб.33,поз.9904 | Плиткорез MAKITA RH 4101 | 1368 | 1011 | маш.-ч | маш.-ч | 1 | 0.0625 | 0 | 9.97 | 0 | 0 | 0 | 1 | 1 | 0 | 0 | 0.05 | *1,25 | 0 | 2 | 77724165 | 1 | 0 | 663 | 0 | 0 | 0 | 0 | 0 | 0 | 0 | 0 | 0 | 0 | 0 | 0 | 0 | 0 | 0 | 0 | 0 | 0 | 0 | 0 | 0 | 0 | 0
623 | 77724155 | 77724148 | 47840576 | 1 | 1 | 1 | 2 | 400001 | ФСЭМ (2009), сб.40,поз.0001 | Автомобили бортовые, грузоподъемность до 5 т | 1368 | 1011 | маш.-ч | маш.-ч | 1 | 0.0125 | 0 | 87.17 | 11.6 | 0 | 0 | 1 | 1 | 0 | 0 | 0.01 | *1,25 | 0 | 2 | 77724166 | 1 | 0 | 664 | 0 | 0 | 0 | 0 | 0 | 0 | 0 | 0 | 0 | 0 | 0 | 0 | 0 | 0 | 0 | 0 | 0 | 0 | 0 | 0 | 0 | 0 | 0
623 | 77724156 | 77724148 | 48269979 | 1 | 1 | 1 | 3 | 101-1971 | ФССЦ (2010) ч.1, раздел01, поз.1971 | Затирка «Старатели» (разной цветности) | 1348 | 1009 | т | т | 1000 | 0.013 | 6513 | 0 | 0 | 0 | 0 | 1 | 0 | 0 | 0 | 0.013 |  | 0 | 2 | 77724167 | 1 | 0 | 665 | 0 | 0 | 0 | 0 | 0 | 0 | 0 | 0 | 0 | 0 | 0 | 0 | 0 | 0 | 0 | 0 | 0 | 0 | 0 | 0 | 0 | 0 | 0
623 | 77724157 | 77724148 | 48399839 | 1 | 1 | 1 | 3 | 101-4368 | ФССЦ (2010) ч.1, раздел01, поз.4368 | Клей плиточный «Юнис Гранит» | 1346 | 1009 | кг | кг | 1 | 1200 | 3.69 | 0 | 0 | 0 | 0 | 1 | 0 | 0 | 0 | 1200 |  | 0 | 2 | 77724168 | 1 | 0 | 666 | 0 | 0 | 0 | 0 | 0 | 0 | 0 | 0 | 0 | 0 | 0 | 0 | 0 | 0 | 0 | 0 | 0 | 0 | 0 | 0 | 0 | 0 | 0
623 | 77724158 | 77724148 | 68756529 | 1 | 1 | 1 | 3 | 101-4486 | И3 ФССЦ (2010) ч.1, раздел01, поз4486 | Гранит керамический многоцветный неполированный, размером 400х400х9 мм | 1327 | 1005 | м2 | м2 | 1 | 102 | 140.45 | 0 | 0 | 0 | 0 | 1 | 0 | 0 | 0 | 102 |  | 0 | 2 | 77724169 | 1 | 0 | 667 | 0 | 0 | 0 | 0 | 0 | 0 | 0 | 0 | 0 | 0 | 0 | 0 | 0 | 0 | 0 | 0 | 0 | 0 | 0 | 0 | 0 | 0 | 0
623 | 77724173 | 77724148 | 68765460 | 1 | 1 | 1 | 3 | 203-9007 | ФССЦ (2010) ч.2, раздел03, поз.9007 | Рейки деревянные | 1339 | 1007 | м3 | м3 | 1 | 0.01 | 0 | 0 | 0 | 0 | 1 | 0 | 0 | 0 | 0 | 0.01 |  | 0 | 2 | 77724170 | 1 | 0 | 668 | 0 | 0 | 0 | 0 | 0 | 0 | 0 | 0 | 0 | 0 | 0 | 0 | 0 | 0 | 0 | 0 | 0 | 0 | 0 | 0 | 0 | 0 | 0
623 | 77724159 | 77724148 | 47840694 | 1 | 1 | 1 | 3 | 411-0001 | ФССЦ (2010) ч.4, раздел11, поз.0001 | Вода | 1339 | 1007 | м3 | м3 | 1 | 0.44 | 2.44 | 0 | 0 | 0 | 0 | 1 | 0 | 0 | 0 | 0.44 |  | 0 | 2 | 77724171 | 1 | 0 | 669 | 0 | 0 | 0 | 0 | 0 | 0 | 0 | 0 | 0 | 0 | 0 | 0 | 0 | 0 | 0 | 0 | 0 | 0 | 0 | 0 | 0 | 0 | 0
625 | 77724175 | 77724174 | 47841023 | 1 | 1 | 1 | 1 | 1-1032 |  | Рабочий строитель среднего разряда 3,2 | 1369 | 1013 | чел.-ч | чел.-ч | 1 | 19.136 | 0 | 0 | 0 | 8.74 | 0 | 1 | 1 | 0 | 0 | 16.64 | *1,15 | 1 | 2 | 77724180 | 1 | 0 | 670 | 0 | 0 | 0 | 0 | 0 | 0 | 0 | 0 | 0 | 0 | 0 | 0 | 0 | 0 | 0 | 0 | 0 | 0 | 0 | 0 | 0 | 0 | 0
625 | 77724176 | 77724174 | 47854364 | 1 | 1 | 1 | 2 | 134041 | ФСЭМ (2009), сб.13,поз.4041 | Шуруповерт | 1368 | 1011 | маш.-ч | маш.-ч | 1 | 5.75 | 0 | 3 | 0 | 0 | 0 | 1 | 1 | 0 | 0 | 4.6 | *1,25 | 0 | 2 | 77724181 | 1 | 0 | 671 | 0 | 0 | 0 | 0 | 0 | 0 | 0 | 0 | 0 | 0 | 0 | 0 | 0 | 0 | 0 | 0 | 0 | 0 | 0 | 0 | 0 | 0 | 0
625 | 77724177 | 77724174 | 47840737 | 1 | 1 | 1 | 2 | 330206 | ФСЭМ (2009), сб.33,поз.0206 | Дрели электрические | 1368 | 1011 | маш.-ч | маш.-ч | 1 | 5.75 | 0 | 1.95 | 0 | 0 | 0 | 1 | 1 | 0 | 0 | 4.6 | *1,25 | 0 | 2 | 77724182 | 1 | 0 | 672 | 0 | 0 | 0 | 0 | 0 | 0 | 0 | 0 | 0 | 0 | 0 | 0 | 0 | 0 | 0 | 0 | 0 | 0 | 0 | 0 | 0 | 0 | 0
625 | 77724178 | 77724174 | 47843250 | 1 | 1 | 1 | 2 | 331531 | ФСЭМ (2009), сб.33,поз.1531 | Пила дисковая электрическая | 1368 | 1011 | маш.-ч | маш.-ч | 1 | 0.45 | 0 | 0.95 | 0 | 0 | 0 | 1 | 1 | 0 | 0 | 0.36 | *1,25 | 0 | 2 | 77724183 | 1 | 0 | 673 | 0 | 0 | 0 | 0 | 0 | 0 | 0 | 0 | 0 | 0 | 0 | 0 | 0 | 0 | 0 | 0 | 0 | 0 | 0 | 0 | 0 | 0 | 0
625 | 77724179 | 77724174 | 48399694 | 1 | 1 | 1 | 3 | 101-4282 | ФССЦ (2010) ч.1, раздел01, поз.4282 | Винты самонарезающие остроконечные длиной 35 мм | 1354 | 1010 | шт. | шт. | 1 | 670 | 0.12 | 0 | 0 | 0 | 0 | 1 | 0 | 0 | 0 | 670 |  | 0 | 2 | 77724184 | 1 | 0 | 674 | 0 | 0 | 0 | 0 | 0 | 0 | 0 | 0 | 0 | 0 | 0 | 0 | 0 | 0 | 0 | 0 | 0 | 0 | 0 | 0 | 0 | 0 | 0
625 | 77724187 | 77724174 | 48418247 | 1 | 1 | 1 | 3 | 206-1349 | ФССЦ (2010) ч.2, раздел06, поз.1349 | Профили стыкоперекрывающие из алюминиевых сплавов (порожки) с покрытием, шириной 60 мм | 1301 | 1003 | м | м | 1 | 105 | 53.76 | 0 | 0 | 0 | 1 | 0 | 0 | 0 | 0 | 105 |  | 0 | 1 | -1 | 0 | 0 |  | 0 | 0 | 0 | 0 | 0 | 0 | 0 | 0 | 0 | 0 | 0 | 0 | 0 | 0 | 0 | 0 | 0 | 0 | 0 | 0 | 0 | 0 | 0
648 | 77724465 | 77724464 | 47840614 | 1 | 1 | 1 | 1 | 1-1022 |  | Рабочий строитель среднего разряда 2,2 | 1369 | 1013 | чел.-ч | чел.-ч | 1 | 67.4 | 0 | 0 | 0 | 7.94 | 0 | 1 | 0 | 0 | 0 | 67.4 |  | 1 | 2 | 77724466 | 1 | 0 | 676 | 0 | 0 | 0 | 0 | 0 | 0 | 0 | 0 | 0 | 0 | 0 | 0 | 0 | 0 | 0 | 0 | 0 | 0 | 0 | 0 | 0 | 0 | 0
648 | 77724469 | 77724464 | 68823795 | 1 | 1 | 1 | 3 | 509-9900 | ФССЦ (2010) ч.5, раздел09, поз.9900 | Строительный мусор | 1348 | 1009 | т | т | 1000 | 1.34 | 0 | 0 | 0 | 0 | 1 | 0 | 0 | 0 | 0 | 1.34 |  | 0 | 2 | 77724467 | 1 | 0 | 677 | 0 | 0 | 0 | 0 | 0 | 0 | 0 | 0 | 0 | 0 | 0 | 0 | 0 | 0 | 0 | 0 | 0 | 0 | 0 | 0 | 0 | 0 | 0
650 | 77724471 | 77724470 | 47840614 | 1 | 1 | 1 | 1 | 1-1022 |  | Рабочий строитель среднего разряда 2,2 | 1369 | 1013 | чел.-ч | чел.-ч | 1 | 36.28 | 0 | 0 | 0 | 7.94 | 0 | 1 | 0 | 0 | 0 | 36.28 |  | 1 | 2 | 77724472 | 1 | 0 | 678 | 0 | 0 | 0 | 0 | 0 | 0 | 0 | 0 | 0 | 0 | 0 | 0 | 0 | 0 | 0 | 0 | 0 | 0 | 0 | 0 | 0 | 0 | 0
650 | 77724475 | 77724470 | 68823795 | 1 | 1 | 1 | 3 | 509-9900 | ФССЦ (2010) ч.5, раздел09, поз.9900 | Строительный мусор | 1348 | 1009 | т | т | 1000 | 1.18 | 0 | 0 | 0 | 0 | 1 | 0 | 0 | 0 | 0 | 1.18 |  | 0 | 2 | 77724473 | 1 | 0 | 679 | 0 | 0 | 0 | 0 | 0 | 0 | 0 | 0 | 0 | 0 | 0 | 0 | 0 | 0 | 0 | 0 | 0 | 0 | 0 | 0 | 0 | 0 | 0
652 | 77724477 | 77724476 | 47840614 | 1 | 1 | 1 | 1 | 1-1022 |  | Рабочий строитель среднего разряда 2,2 | 1369 | 1013 | чел.-ч | чел.-ч | 1 | 4.21 | 0 | 0 | 0 | 7.94 | 0 | 1 | 0 | 0 | 0 | 4.21 |  | 1 | 2 | 77724478 | 1 | 0 | 680 | 0 | 0 | 0 | 0 | 0 | 0 | 0 | 0 | 0 | 0 | 0 | 0 | 0 | 0 | 0 | 0 | 0 | 0 | 0 | 0 | 0 | 0 | 0
652 | 77724481 | 77724476 | 68823795 | 1 | 1 | 1 | 3 | 509-9900 | ФССЦ (2010) ч.5, раздел09, поз.9900 | Строительный мусор | 1348 | 1009 | т | т | 1000 | 0.4 | 0 | 0 | 0 | 0 | 1 | 0 | 0 | 0 | 0 | 0.4 |  | 0 | 2 | 77724479 | 1 | 0 | 681 | 0 | 0 | 0 | 0 | 0 | 0 | 0 | 0 | 0 | 0 | 0 | 0 | 0 | 0 | 0 | 0 | 0 | 0 | 0 | 0 | 0 | 0 | 0
654 | 77724483 | 77724482 | 47841445 | 1 | 1 | 1 | 1 | 1-1034 |  | Рабочий строитель среднего разряда 3,4 | 1369 | 1013 | чел.-ч | чел.-ч | 1 | 132.25 | 0 | 0 | 0 | 8.97 | 0 | 1 | 1 | 0 | 0 | 115 | *1,15 | 1 | 2 | 77724489 | 1 | 0 | 682 | 0 | 0 | 0 | 0 | 0 | 0 | 0 | 0 | 0 | 0 | 0 | 0 | 0 | 0 | 0 | 0 | 0 | 0 | 0 | 0 | 0 | 0 | 0
654 | 77724484 | 77724482 | 47840576 | 1 | 1 | 1 | 2 | 400001 | ФСЭМ (2009), сб.40,поз.0001 | Автомобили бортовые, грузоподъемность до 5 т | 1368 | 1011 | маш.-ч | маш.-ч | 1 | 4.875 | 0 | 87.17 | 11.6 | 0 | 0 | 1 | 1 | 0 | 0 | 3.9 | *1,25 | 0 | 2 | 77724490 | 1 | 0 | 683 | 0 | 0 | 0 | 0 | 0 | 0 | 0 | 0 | 0 | 0 | 0 | 0 | 0 | 0 | 0 | 0 | 0 | 0 | 0 | 0 | 0 | 0 | 0
654 | 77724485 | 77724482 | 47841119 | 1 | 1 | 1 | 3 | 101-1705 | ФССЦ (2010) ч.1, раздел01, поз.1705 | Пакля пропитанная | 1346 | 1009 | кг | кг | 1 | 108 | 9.04 | 0 | 0 | 0 | 0 | 1 | 0 | 0 | 0 | 108 |  | 0 | 2 | 77724491 | 1 | 0 | 684 | 0 | 0 | 0 | 0 | 0 | 0 | 0 | 0 | 0 | 0 | 0 | 0 | 0 | 0 | 0 | 0 | 0 | 0 | 0 | 0 | 0 | 0 | 0
654 | 77724486 | 77724482 | 47840548 | 1 | 1 | 1 | 3 | 101-1805 | ФССЦ (2010) ч.1, раздел01, поз.1805 | Гвозди строительные | 1348 | 1009 | т | т | 1000 | 0.01012 | 11978 | 0 | 0 | 0 | 0 | 1 | 0 | 0 | 0 | 0.01012 |  | 0 | 2 | 77724492 | 1 | 0 | 685 | 0 | 0 | 0 | 0 | 0 | 0 | 0 | 0 | 0 | 0 | 0 | 0 | 0 | 0 | 0 | 0 | 0 | 0 | 0 | 0 | 0 | 0 | 0
654 | 77724498 | 77724482 | 68760764 | 1 | 1 | 1 | 3 | 101-9411 | ФССЦ (2010) ч.1, раздел01, поз.9411 | Скобяные изделия | 1035 | 1013 | компл. | компл. | 1 | 0 | 0 | 0 | 0 | 0 | 1 | 0 | 0 | 0 | 0 | 0 |  | 0 | 2 | 77724493 | 1 | 0 | 686 | 0 | 0 | 0 | 0 | 0 | 0 | 0 | 0 | 0 | 0 | 0 | 0 | 0 | 0 | 0 | 0 | 0 | 0 | 0 | 0 | 0 | 0 | 0
654 | 77724487 | 77724482 | 47853121 | 1 | 1 | 1 | 3 | 102-0053 | ФССЦ (2010) ч.1, раздел02, поз.0053 | Доски обрезные хвойных пород длиной 4-6,5 м, шириной 75-150 мм, толщиной 25 мм, III сорта | 1339 | 1007 | м3 | м3 | 1 | 0.08 | 1100 | 0 | 0 | 0 | 0 | 1 | 0 | 0 | 0 | 0.08 |  | 0 | 2 | 77724494 | 1 | 0 | 687 | 0 | 0 | 0 | 0 | 0 | 0 | 0 | 0 | 0 | 0 | 0 | 0 | 0 | 0 | 0 | 0 | 0 | 0 | 0 | 0 | 0 | 0 | 0
654 | 77724500 | 77724482 | 48414306 | 1 | 1 | 1 | 3 | 203-0205 | ФССЦ (2010) ч.2, раздел03, поз.0205 | Блоки дверные двупольные с полотном глухим ДГ 21-13, площадь 2,63 м2 | 1327 | 1005 | м2 | м2 | 1 | -100 | 207 | 0 | 0 | 0 | 0 | 1 | 0 | 0 | 0 | -100 |  | 0 | 2 | 77724495 | 2 | 12288 | 688 | 0 | 0 | 0 | 0 | 0 | 0 | 0 | 0 | 0 | 0 | 0 | 0 | 0 | 0 | 0 | 0 | 0 | 0 | 0 | 0 | 0 | 0 | 0
654 | 77724488 | 77724482 | 48264730 | 1 | 1 | 1 | 3 | 203-0359 | ФССЦ (2010) ч.2, раздел03, поз.0359 | Наличники из древесины типа Н-1, Н-2 размером 13х54 мм | 1301 | 1003 | м | м | 1 | 540 | 3.93 | 0 | 0 | 0 | 0 | 1 | 0 | 0 | 0 | 540 |  | 0 | 2 | 77724496 | 1 | 0 | 689 | 0 | 0 | 0 | 0 | 0 | 0 | 0 | 0 | 0 | 0 | 0 | 0 | 0 | 0 | 0 | 0 | 0 | 0 | 0 | 0 | 0 | 0 | 0
679 | 77724909 | 77724908 | 47840642 | 1 | 1 | 1 | 1 | 1-1021 |  | Рабочий строитель среднего разряда 2,1 | 1369 | 1013 | чел.-ч | чел.-ч | 1 | 74.3 | 0 | 0 | 0 | 7.87 | 0 | 1 | 0 | 0 | 0 | 74.3 |  | 1 | 2 | 77724914 | 1 | 0 | 690 | 0 | 0 | 0 | 0 | 0 | 0 | 0 | 0 | 0 | 0 | 0 | 0 | 0 | 0 | 0 | 0 | 0 | 0 | 0 | 0 | 0 | 0 | 0
679 | 77724910 | 77724908 | 121548 | 1 | 1 | 1 | 1 | 2 |  | Затраты труда машинистов | 1369 | 1013 | чел.-ч | чел.-ч | 1 | 1.99 | 0 | 0 | 0 | 0 | 0 | 1 | 0 | 0 | 0 | 1.99 |  | 2 | 2 | 77724915 | 1 | 0 | 691 | 0 | 0 | 0 | 0 | 0 | 0 | 0 | 0 | 0 | 0 | 0 | 0 | 0 | 0 | 0 | 0 | 0 | 0 | 0 | 0 | 0 | 0 | 0
679 | 77724911 | 77724908 | 47841490 | 1 | 1 | 1 | 2 | 030954 | ФСЭМ (2009), сб.03,поз.0954 | Подъемники грузоподъемностью до 500 кг одномачтовые, высота подъема 45 м | 1368 | 1011 | маш.-ч | маш.-ч | 1 | 0.35 | 0 | 31.26 | 11.6 | 0 | 0 | 1 | 0 | 0 | 0 | 0.35 |  | 0 | 2 | 77724916 | 1 | 0 | 692 | 0 | 0 | 0 | 0 | 0 | 0 | 0 | 0 | 0 | 0 | 0 | 0 | 0 | 0 | 0 | 0 | 0 | 0 | 0 | 0 | 0 | 0 | 0
679 | 77724912 | 77724908 | 47840696 | 1 | 1 | 1 | 2 | 050101 | ФСЭМ (2009), сб.05,поз.0101 | Компрессоры передвижные с двигателем внутреннего сгорания давлением до 686 кПа (7 ат), производительность 2,2 м3/мин | 1368 | 1011 | маш.-ч | маш.-ч | 1 | 1.64 | 0 | 90 | 10.06 | 0 | 0 | 1 | 0 | 0 | 0 | 1.64 |  | 0 | 2 | 77724917 | 1 | 0 | 693 | 0 | 0 | 0 | 0 | 0 | 0 | 0 | 0 | 0 | 0 | 0 | 0 | 0 | 0 | 0 | 0 | 0 | 0 | 0 | 0 | 0 | 0 | 0
679 | 77724913 | 77724908 | 47840768 | 1 | 1 | 1 | 2 | 330804 | ФСЭМ (2009), сб.33,поз.0804 | Молотки при работе от передвижных компрессорных станций отбойные пневматические | 1368 | 1011 | маш.-ч | маш.-ч | 1 | 3.28 | 0 | 1.53 | 0 | 0 | 0 | 1 | 0 | 0 | 0 | 3.28 |  | 0 | 2 | 77724918 | 1 | 0 | 694 | 0 | 0 | 0 | 0 | 0 | 0 | 0 | 0 | 0 | 0 | 0 | 0 | 0 | 0 | 0 | 0 | 0 | 0 | 0 | 0 | 0 | 0 | 0
680 | 77724923 | 77724922 | 47841101 | 1 | 1 | 1 | 1 | 1-1033 |  | Рабочий строитель среднего разряда 3,3 | 1369 | 1013 | чел.-ч | чел.-ч | 1 | 142.65 | 0 | 0 | 0 | 8.86 | 0 | 1 | 0 | 0 | 0 | 142.65 |  | 1 | 2 | 77724928 | 1 | 0 | 695 | 0 | 0 | 0 | 0 | 0 | 0 | 0 | 0 | 0 | 0 | 0 | 0 | 0 | 0 | 0 | 0 | 0 | 0 | 0 | 0 | 0 | 0 | 0
680 | 77724924 | 77724922 | 121548 | 1 | 1 | 1 | 1 | 2 |  | Затраты труда машинистов | 1369 | 1013 | чел.-ч | чел.-ч | 1 | 0.67 | 0 | 0 | 0 | 0 | 0 | 1 | 0 | 0 | 0 | 0.67 |  | 2 | 2 | 77724929 | 1 | 0 | 696 | 0 | 0 | 0 | 0 | 0 | 0 | 0 | 0 | 0 | 0 | 0 | 0 | 0 | 0 | 0 | 0 | 0 | 0 | 0 | 0 | 0 | 0 | 0
680 | 77724925 | 77724922 | 47841490 | 1 | 1 | 1 | 2 | 030954 | ФСЭМ (2009), сб.03,поз.0954 | Подъемники грузоподъемностью до 500 кг одномачтовые, высота подъема 45 м | 1368 | 1011 | маш.-ч | маш.-ч | 1 | 0.67 | 0 | 31.26 | 11.6 | 0 | 0 | 1 | 0 | 0 | 0 | 0.67 |  | 0 | 2 | 77724930 | 1 | 0 | 697 | 0 | 0 | 0 | 0 | 0 | 0 | 0 | 0 | 0 | 0 | 0 | 0 | 0 | 0 | 0 | 0 | 0 | 0 | 0 | 0 | 0 | 0 | 0
680 | 77724926 | 77724922 | 47842322 | 1 | 1 | 1 | 3 | 402-0083 | ФССЦ (2010) ч.4, раздел02, поз.0083 | Раствор готовый отделочный тяжелый, цементно-известковый 1:1:6 | 1339 | 1007 | м3 | м3 | 1 | 2.2 | 517.9 | 0 | 0 | 0 | 0 | 1 | 0 | 0 | 0 | 2.2 |  | 0 | 2 | 77724931 | 1 | 0 | 698 | 0 | 0 | 0 | 0 | 0 | 0 | 0 | 0 | 0 | 0 | 0 | 0 | 0 | 0 | 0 | 0 | 0 | 0 | 0 | 0 | 0 | 0 | 0
680 | 77724927 | 77724922 | 47840694 | 1 | 1 | 1 | 3 | 411-0001 | ФССЦ (2010) ч.4, раздел11, поз.0001 | Вода | 1339 | 1007 | м3 | м3 | 1 | 0.35 | 2.44 | 0 | 0 | 0 | 0 | 1 | 0 | 0 | 0 | 0.35 |  | 0 | 2 | 77724932 | 1 | 0 | 699 | 0 | 0 | 0 | 0 | 0 | 0 | 0 | 0 | 0 | 0 | 0 | 0 | 0 | 0 | 0 | 0 | 0 | 0 | 0 | 0 | 0 | 0 | 0
680 | 77724935 | 77724922 | 68823795 | 1 | 1 | 1 | 3 | 509-9900 | ФССЦ (2010) ч.5, раздел09, поз.9900 | Строительный мусор | 1348 | 1009 | т | т | 1000 | 3.38 | 0 | 0 | 0 | 0 | 1 | 0 | 0 | 0 | 0 | 3.38 |  | 0 | 2 | 77724933 | 1 | 0 | 700 | 0 | 0 | 0 | 0 | 0 | 0 | 0 | 0 | 0 | 0 | 0 | 0 | 0 | 0 | 0 | 0 | 0 | 0 | 0 | 0 | 0 | 0 | 0
682 | 77724937 | 77724936 | 47841101 | 1 | 1 | 1 | 1 | 1-1033 |  | Рабочий строитель среднего разряда 3,3 | 1369 | 1013 | чел.-ч | чел.-ч | 1 | 20.33 | 0 | 0 | 0 | 8.86 | 0 | 1 | 0 | 0 | 0 | 20.33 |  | 1 | 2 | 77724941 | 1 | 0 | 701 | 0 | 0 | 0 | 0 | 0 | 0 | 0 | 0 | 0 | 0 | 0 | 0 | 0 | 0 | 0 | 0 | 0 | 0 | 0 | 0 | 0 | 0 | 0
682 | 77724938 | 77724936 | 121548 | 1 | 1 | 1 | 1 | 2 |  | Затраты труда машинистов | 1369 | 1013 | чел.-ч | чел.-ч | 1 | 0.34 | 0 | 0 | 0 | 0 | 0 | 1 | 0 | 0 | 0 | 0.34 |  | 2 | 2 | 77724942 | 1 | 0 | 702 | 0 | 0 | 0 | 0 | 0 | 0 | 0 | 0 | 0 | 0 | 0 | 0 | 0 | 0 | 0 | 0 | 0 | 0 | 0 | 0 | 0 | 0 | 0
682 | 77724939 | 77724936 | 47841490 | 1 | 1 | 1 | 2 | 030954 | ФСЭМ (2009), сб.03,поз.0954 | Подъемники грузоподъемностью до 500 кг одномачтовые, высота подъема 45 м | 1368 | 1011 | маш.-ч | маш.-ч | 1 | 0.34 | 0 | 31.26 | 11.6 | 0 | 0 | 1 | 0 | 0 | 0 | 0.34 |  | 0 | 2 | 77724943 | 1 | 0 | 703 | 0 | 0 | 0 | 0 | 0 | 0 | 0 | 0 | 0 | 0 | 0 | 0 | 0 | 0 | 0 | 0 | 0 | 0 | 0 | 0 | 0 | 0 | 0
682 | 77724940 | 77724936 | 47842322 | 1 | 1 | 1 | 3 | 402-0083 | ФССЦ (2010) ч.4, раздел02, поз.0083 | Раствор готовый отделочный тяжелый, цементно-известковый 1:1:6 | 1339 | 1007 | м3 | м3 | 1 | 1.1 | 517.9 | 0 | 0 | 0 | 0 | 1 | 0 | 0 | 0 | 1.1 |  | 0 | 2 | 77724944 | 1 | 0 | 704 | 0 | 0 | 0 | 0 | 0 | 0 | 0 | 0 | 0 | 0 | 0 | 0 | 0 | 0 | 0 | 0 | 0 | 0 | 0 | 0 | 0 | 0 | 0
682 | 77724947 | 77724936 | 68823795 | 1 | 1 | 1 | 3 | 509-9900 | ФССЦ (2010) ч.5, раздел09, поз.9900 | Строительный мусор | 1348 | 1009 | т | т | 1000 | 1.69 | 0 | 0 | 0 | 0 | 1 | 0 | 0 | 0 | 0 | 1.69 |  | 0 | 2 | 77724945 | 1 | 0 | 705 | 0 | 0 | 0 | 0 | 0 | 0 | 0 | 0 | 0 | 0 | 0 | 0 | 0 | 0 | 0 | 0 | 0 | 0 | 0 | 0 | 0 | 0 | 0
684 | 77735965 | 77724992 | 47841451 | 1 | 1 | 1 | 1 | 1-1036 |  | Рабочий строитель среднего разряда 3,6 | 1369 | 1013 | чел.-ч | чел.-ч | 1 | 183.6205 | 0 | 0 | 0 | 9.18 | 0 | 1 | 1 | 0 | 0 | 159.67 | *1,15 | 1 | 2 | 77735965 | 1 | 0 | 706 | 0 | 0 | 0 | 0 | 0 | 0 | 0 | 0 | 0 | 0 | 0 | 0 | 0 | 0 | 0 | 0 | 0 | 0 | 0 | 0 | 0 | 0 | 0
684 | 77735966 | 77724992 | 121548 | 1 | 1 | 1 | 1 | 2 |  | Затраты труда машинистов | 1369 | 1013 | чел.-ч | чел.-ч | 1 | 2.0625 | 0 | 0 | 0 | 0 | 0 | 1 | 1 | 0 | 0 | 1.65 | *1,25 | 2 | 2 | 77735966 | 1 | 0 | 707 | 0 | 0 | 0 | 0 | 0 | 0 | 0 | 0 | 0 | 0 | 0 | 0 | 0 | 0 | 0 | 0 | 0 | 0 | 0 | 0 | 0 | 0 | 0
684 | 77735967 | 77724992 | 47861120 | 1 | 1 | 1 | 2 | 030101 | ФСЭМ (2009), сб.03,поз.0101 | Автопогрузчики 5 т | 1368 | 1011 | маш.-ч | маш.-ч | 1 | 0.1 | 0 | 89.99 | 10.06 | 0 | 0 | 1 | 1 | 0 | 0 | 0.08 | *1,25 | 0 | 2 | 77735967 | 1 | 0 | 708 | 0 | 0 | 0 | 0 | 0 | 0 | 0 | 0 | 0 | 0 | 0 | 0 | 0 | 0 | 0 | 0 | 0 | 0 | 0 | 0 | 0 | 0 | 0
684 | 77735968 | 77724992 | 47841490 | 1 | 1 | 1 | 2 | 030954 | ФСЭМ (2009), сб.03,поз.0954 | Подъемники грузоподъемностью до 500 кг одномачтовые, высота подъема 45 м | 1368 | 1011 | маш.-ч | маш.-ч | 1 | 0.3375 | 0 | 31.26 | 11.6 | 0 | 0 | 1 | 1 | 0 | 0 | 0.27 | *1,25 | 0 | 2 | 77735968 | 1 | 0 | 709 | 0 | 0 | 0 | 0 | 0 | 0 | 0 | 0 | 0 | 0 | 0 | 0 | 0 | 0 | 0 | 0 | 0 | 0 | 0 | 0 | 0 | 0 | 0
684 | 77735969 | 77724992 | 47842258 | 1 | 1 | 1 | 2 | 110901 | ФСЭМ (2009), сб.11,поз.0901 | Растворосмесители передвижные 65 л | 1368 | 1011 | маш.-ч | маш.-ч | 1 | 1.625 | 0 | 12.39 | 10.06 | 0 | 0 | 1 | 1 | 0 | 0 | 1.3 | *1,25 | 0 | 2 | 77735969 | 1 | 0 | 710 | 0 | 0 | 0 | 0 | 0 | 0 | 0 | 0 | 0 | 0 | 0 | 0 | 0 | 0 | 0 | 0 | 0 | 0 | 0 | 0 | 0 | 0 | 0
684 | 77735970 | 77724992 | 47848308 | 1 | 1 | 1 | 3 | 101-0256 | ФССЦ (2010) ч.1, раздел01, поз.0256 | Плитки керамические глазурованные для внутренней облицовки стен гладкие без завала белые | 1327 | 1005 | м2 | м2 | 1 | 100 | 71.19 | 0 | 0 | 0 | 0 | 1 | 0 | 0 | 0 | 100 |  | 0 | 2 | 77735970 | 1 | 0 | 711 | 0 | 0 | 0 | 0 | 0 | 0 | 0 | 0 | 0 | 0 | 0 | 0 | 0 | 0 | 0 | 0 | 0 | 0 | 0 | 0 | 0 | 0 | 0
684 | 77735971 | 77724992 | 47844446 | 1 | 1 | 1 | 3 | 101-1757 | ФССЦ (2010) ч.1, раздел01, поз.1757 | Ветошь | 1346 | 1009 | кг | кг | 1 | 0.5 | 1.82 | 0 | 0 | 0 | 0 | 1 | 0 | 0 | 0 | 0.5 |  | 0 | 2 | 77735971 | 1 | 0 | 712 | 0 | 0 | 0 | 0 | 0 | 0 | 0 | 0 | 0 | 0 | 0 | 0 | 0 | 0 | 0 | 0 | 0 | 0 | 0 | 0 | 0 | 0 | 0
684 | 77735972 | 77724992 | 48396888 | 1 | 1 | 1 | 3 | 101-1776 | ФССЦ (2010) ч.1, раздел01, поз.1776 | Клей для облицовочных работ водостойкий «Плюс» (сухая смесь) | 1348 | 1009 | т | т | 1000 | 0.375 | 4316 | 0 | 0 | 0 | 0 | 1 | 0 | 0 | 0 | 0.375 |  | 0 | 2 | 77735972 | 1 | 0 | 713 | 0 | 0 | 0 | 0 | 0 | 0 | 0 | 0 | 0 | 0 | 0 | 0 | 0 | 0 | 0 | 0 | 0 | 0 | 0 | 0 | 0 | 0 | 0
684 | 77735973 | 77724992 | 48425746 | 1 | 1 | 1 | 3 | 402-0071 | ФССЦ (2010) ч.4, раздел02, поз.0071 | Смесь сухая (фуга) АТЛАС разных цветов для заделки швов водостойкая | 1348 | 1009 | т | т | 1000 | 0.05 | 9000 | 0 | 0 | 0 | 0 | 1 | 0 | 0 | 0 | 0.05 |  | 0 | 2 | 77735973 | 1 | 0 | 714 | 0 | 0 | 0 | 0 | 0 | 0 | 0 | 0 | 0 | 0 | 0 | 0 | 0 | 0 | 0 | 0 | 0 | 0 | 0 | 0 | 0 | 0 | 0
684 | 77735974 | 77724992 | 47840694 | 1 | 1 | 1 | 3 | 411-0001 | ФССЦ (2010) ч.4, раздел11, поз.0001 | Вода | 1339 | 1007 | м3 | м3 | 1 | 0.93 | 2.44 | 0 | 0 | 0 | 0 | 1 | 0 | 0 | 0 | 0.93 |  | 0 | 2 | 77735974 | 1 | 0 | 715 | 0 | 0 | 0 | 0 | 0 | 0 | 0 | 0 | 0 | 0 | 0 | 0 | 0 | 0 | 0 | 0 | 0 | 0 | 0 | 0 | 0 | 0 | 0
726 | 77747926 | 77747925 | 47856615 | 1 | 1 | 1 | 1 | 1-2042 |  | Рабочий монтажник среднего разряда 4,2 | 1369 | 1013 | чел.-ч | чел.-ч | 1 | 35.4 | 0 | 0 | 0 | 9.92 | 0 | 1 | 1 | 0 | 0 | 118 | *0,3 | 1 | 2 | 77747926 | 1 | 0 | 716 | 0 | 0 | 0 | 0 | 0 | 0 | 0 | 0 | 0 | 0 | 0 | 0 | 0 | 0 | 0 | 0 | 0 | 0 | 0 | 0 | 0 | 0 | 0
726 | 77747927 | 77747925 | 121548 | 1 | 1 | 1 | 1 | 2 |  | Затраты труда машинистов | 1369 | 1013 | чел.-ч | чел.-ч | 1 | 9.708 | 0 | 0 | 0 | 0 | 0 | 1 | 1 | 0 | 0 | 32.36 | *0,3 | 2 | 2 | 77747927 | 1 | 0 | 717 | 0 | 0 | 0 | 0 | 0 | 0 | 0 | 0 | 0 | 0 | 0 | 0 | 0 | 0 | 0 | 0 | 0 | 0 | 0 | 0 | 0 | 0 | 0
726 | 77747928 | 77747925 | 47855728 | 1 | 1 | 1 | 2 | 021102 | ФСЭМ (2009), сб.02,поз.1102 | Краны на автомобильном ходу при работе на монтаже технологического оборудования 10 т | 1368 | 1011 | маш.-ч | маш.-ч | 1 | 0.108 | 0 | 134.65 | 13.5 | 0 | 0 | 1 | 1 | 0 | 0 | 0.36 | *0,3 | 0 | 2 | 77747928 | 1 | 0 | 718 | 0 | 0 | 0 | 0 | 0 | 0 | 0 | 0 | 0 | 0 | 0 | 0 | 0 | 0 | 0 | 0 | 0 | 0 | 0 | 0 | 0 | 0 | 0
726 | 77747929 | 77747925 | 48012237 | 1 | 1 | 1 | 2 | 030902 | ФСЭМ (2009), сб.03,поз.0902 | Подъемники гидравлические высотой подъема 10 м | 1368 | 1011 | маш.-ч | маш.-ч | 1 | 9.6 | 0 | 31.14 | 11.6 | 0 | 0 | 1 | 1 | 0 | 0 | 32 | *0,3 | 0 | 2 | 77747929 | 1 | 0 | 719 | 0 | 0 | 0 | 0 | 0 | 0 | 0 | 0 | 0 | 0 | 0 | 0 | 0 | 0 | 0 | 0 | 0 | 0 | 0 | 0 | 0 | 0 | 0
726 | 77747930 | 77747925 | 47861460 | 1 | 1 | 1 | 2 | 400002 | ФСЭМ (2009), сб.40,поз.0002 | Автомобили бортовые, грузоподъемность до 8 т | 1368 | 1011 | маш.-ч | маш.-ч | 1 | 0.108 | 0 | 107.3 | 11.6 | 0 | 0 | 1 | 1 | 0 | 0 | 0.36 | *0,3 | 0 | 2 | 77747930 | 1 | 0 | 720 | 0 | 0 | 0 | 0 | 0 | 0 | 0 | 0 | 0 | 0 | 0 | 0 | 0 | 0 | 0 | 0 | 0 | 0 | 0 | 0 | 0 | 0 | 0
726 | 77747931 | 77747925 | 47910241 | 1 | 1 | 1 | 3 | 101-1755 | ФССЦ (2010) ч.1, раздел01, поз.1755 | Сталь полосовая, марка стали Ст3сп шириной 50-200 мм толщиной 4-5 мм | 1348 | 1009 | т | т | 1000 | 0 | 5000 | 0 | 0 | 0 | 0 | 1 | 1 | 0 | 0 | 0.085 | *0 | 0 | 2 | 77747931 | 1 | 0 | 721 | 0 | 0 | 0 | 0 | 0 | 0 | 0 | 0 | 0 | 0 | 0 | 0 | 0 | 0 | 0 | 0 | 0 | 0 | 0 | 0 | 0 | 0 | 0
726 | 77747932 | 77747925 | 68803385 | 1 | 1 | 1 | 3 | 113-0211 | ФССЦ (2010) ч.1, раздел13, поз.0211 | Эмаль эпоксидная ЭП-140 защитная | 1348 | 1009 | т | т | 1000 | 0 | 75000 | 0 | 0 | 0 | 0 | 1 | 1 | 0 | 0 | 0.01 | *0 | 0 | 2 | 77747932 | 1 | 0 | 722 | 0 | 0 | 0 | 0 | 0 | 0 | 0 | 0 | 0 | 0 | 0 | 0 | 0 | 0 | 0 | 0 | 0 | 0 | 0 | 0 | 0 | 0 | 0
726 | 77747933 | 77747925 | 48024250 | 1 | 1 | 1 | 3 | 301-0041 | ФССЦ (2010) ч.3, раздел01, поз.0041 | Патрубки | 1358 | 1010 | 10 шт. | 10 шт. | 10 | 0 | 277.5 | 0 | 0 | 0 | 0 | 1 | 1 | 0 | 0 | 10.2 | *0 | 0 | 2 | 77747933 | 1 | 0 | 723 | 0 | 0 | 0 | 0 | 0 | 0 | 0 | 0 | 0 | 0 | 0 | 0 | 0 | 0 | 0 | 0 | 0 | 0 | 0 | 0 | 0 | 0 | 0
726 | 77747934 | 77747925 | 48012235 | 1 | 1 | 1 | 3 | 502-0639 | ФССЦ (2010) ч.5, раздел02, поз.0639 | Муфта | 1354 | 1010 | шт. | шт. | 1 | 0 | 5 | 0 | 0 | 0 | 0 | 1 | 1 | 0 | 0 | 102 | *0 | 0 | 2 | 77747934 | 1 | 0 | 724 | 0 | 0 | 0 | 0 | 0 | 0 | 0 | 0 | 0 | 0 | 0 | 0 | 0 | 0 | 0 | 0 | 0 | 0 | 0 | 0 | 0 | 0 | 0
726 | 77747935 | 77747925 | 48035196 | 1 | 1 | 1 | 3 | 503-0472 | ФССЦ (2010) ч.5, раздел03, поз.0472 | Розетка потолочная | 1355 | 1010 | 100 шт. | 100 шт. | 100 | 0 | 345 | 0 | 0 | 0 | 0 | 1 | 1 | 0 | 0 | 1.02 | *0 | 0 | 2 | 77747935 | 1 | 0 | 725 | 0 | 0 | 0 | 0 | 0 | 0 | 0 | 0 | 0 | 0 | 0 | 0 | 0 | 0 | 0 | 0 | 0 | 0 | 0 | 0 | 0 | 0 | 0
726 | 77747936 | 77747925 | 68816072 | 1 | 1 | 1 | 3 | 509-0089 | ФССЦ (2010) ч.5, раздел09, поз.0089 | Крюк | 1354 | 1010 | шт. | шт. | 1 | 0 | 10.24 | 0 | 0 | 0 | 0 | 1 | 1 | 0 | 0 | 102 | *0 | 0 | 2 | 77747936 | 1 | 0 | 726 | 0 | 0 | 0 | 0 | 0 | 0 | 0 | 0 | 0 | 0 | 0 | 0 | 0 | 0 | 0 | 0 | 0 | 0 | 0 | 0 | 0 | 0 | 0
726 | 77747937 | 77747925 | 68816082 | 1 | 1 | 1 | 3 | 509-0099 | ФССЦ (2010) ч.5, раздел09, поз.0099 | Зажим люстровый | 1354 | 1010 | шт. | шт. | 1 | 0 | 1.4 | 0 | 0 | 0 | 0 | 1 | 1 | 0 | 0 | 102 | *0 | 0 | 2 | 77747937 | 1 | 0 | 727 | 0 | 0 | 0 | 0 | 0 | 0 | 0 | 0 | 0 | 0 | 0 | 0 | 0 | 0 | 0 | 0 | 0 | 0 | 0 | 0 | 0 | 0 | 0
726 | 77747938 | 77747925 | 47855729 | 1 | 1 | 1 | 3 | 999-9950 | ФССЦ (2010) ч.9, раздел99, поз.9950 | Вспомогательные материалы (2% от ОЗП) | 1344 | 1008 | руб. | руб. | 1 | 0 | 1 | 0 | 0 | 0 | 0 | 1 | 1 | 0 | 0 | 23.41 | *0 | 0 | 2 | 77747938 | 1 | 0 | 728 | 0 | 0 | 0 | 0 | 0 | 0 | 0 | 0 | 0 | 0 | 0 | 0 | 0 | 0 | 0 | 0 | 0 | 0 | 0 | 0 | 0 | 0 | 0
727 | 77748007 | 77748006 | 47856615 | 1 | 1 | 1 | 1 | 1-2042 |  | Рабочий монтажник среднего разряда 4,2 | 1369 | 1013 | чел.-ч | чел.-ч | 1 | 118 | 0 | 0 | 0 | 9.92 | 0 | 1 | 0 | 0 | 0 | 118 |  | 1 | 2 | 77748007 | 1 | 0 | 729 | 0 | 0 | 0 | 0 | 0 | 0 | 0 | 0 | 0 | 0 | 0 | 0 | 0 | 0 | 0 | 0 | 0 | 0 | 0 | 0 | 0 | 0 | 0
727 | 77748008 | 77748006 | 121548 | 1 | 1 | 1 | 1 | 2 |  | Затраты труда машинистов | 1369 | 1013 | чел.-ч | чел.-ч | 1 | 32.36 | 0 | 0 | 0 | 0 | 0 | 1 | 0 | 0 | 0 | 32.36 |  | 2 | 2 | 77748008 | 1 | 0 | 730 | 0 | 0 | 0 | 0 | 0 | 0 | 0 | 0 | 0 | 0 | 0 | 0 | 0 | 0 | 0 | 0 | 0 | 0 | 0 | 0 | 0 | 0 | 0
727 | 77748009 | 77748006 | 47855728 | 1 | 1 | 1 | 2 | 021102 | ФСЭМ (2009), сб.02,поз.1102 | Краны на автомобильном ходу при работе на монтаже технологического оборудования 10 т | 1368 | 1011 | маш.-ч | маш.-ч | 1 | 0.36 | 0 | 134.65 | 13.5 | 0 | 0 | 1 | 0 | 0 | 0 | 0.36 |  | 0 | 2 | 77748009 | 1 | 0 | 731 | 0 | 0 | 0 | 0 | 0 | 0 | 0 | 0 | 0 | 0 | 0 | 0 | 0 | 0 | 0 | 0 | 0 | 0 | 0 | 0 | 0 | 0 | 0
727 | 77748010 | 77748006 | 48012237 | 1 | 1 | 1 | 2 | 030902 | ФСЭМ (2009), сб.03,поз.0902 | Подъемники гидравлические высотой подъема 10 м | 1368 | 1011 | маш.-ч | маш.-ч | 1 | 32 | 0 | 31.14 | 11.6 | 0 | 0 | 1 | 0 | 0 | 0 | 32 |  | 0 | 2 | 77748010 | 1 | 0 | 732 | 0 | 0 | 0 | 0 | 0 | 0 | 0 | 0 | 0 | 0 | 0 | 0 | 0 | 0 | 0 | 0 | 0 | 0 | 0 | 0 | 0 | 0 | 0
727 | 77748011 | 77748006 | 47861460 | 1 | 1 | 1 | 2 | 400002 | ФСЭМ (2009), сб.40,поз.0002 | Автомобили бортовые, грузоподъемность до 8 т | 1368 | 1011 | маш.-ч | маш.-ч | 1 | 0.36 | 0 | 107.3 | 11.6 | 0 | 0 | 1 | 0 | 0 | 0 | 0.36 |  | 0 | 2 | 77748011 | 1 | 0 | 733 | 0 | 0 | 0 | 0 | 0 | 0 | 0 | 0 | 0 | 0 | 0 | 0 | 0 | 0 | 0 | 0 | 0 | 0 | 0 | 0 | 0 | 0 | 0
727 | 77748012 | 77748006 | 47910241 | 1 | 1 | 1 | 3 | 101-1755 | ФССЦ (2010) ч.1, раздел01, поз.1755 | Сталь полосовая, марка стали Ст3сп шириной 50-200 мм толщиной 4-5 мм | 1348 | 1009 | т | т | 1000 | 0.085 | 5000 | 0 | 0 | 0 | 0 | 1 | 0 | 0 | 0 | 0.085 |  | 0 | 2 | 77748012 | 1 | 0 | 734 | 0 | 0 | 0 | 0 | 0 | 0 | 0 | 0 | 0 | 0 | 0 | 0 | 0 | 0 | 0 | 0 | 0 | 0 | 0 | 0 | 0 | 0 | 0
727 | 77748013 | 77748006 | 68803385 | 1 | 1 | 1 | 3 | 113-0211 | ФССЦ (2010) ч.1, раздел13, поз.0211 | Эмаль эпоксидная ЭП-140 защитная | 1348 | 1009 | т | т | 1000 | 0.01 | 75000 | 0 | 0 | 0 | 0 | 1 | 0 | 0 | 0 | 0.01 |  | 0 | 2 | 77748013 | 1 | 0 | 735 | 0 | 0 | 0 | 0 | 0 | 0 | 0 | 0 | 0 | 0 | 0 | 0 | 0 | 0 | 0 | 0 | 0 | 0 | 0 | 0 | 0 | 0 | 0
727 | 77748014 | 77748006 | 48024250 | 1 | 1 | 1 | 3 | 301-0041 | ФССЦ (2010) ч.3, раздел01, поз.0041 | Патрубки | 1358 | 1010 | 10 шт. | 10 шт. | 10 | 10.2 | 277.5 | 0 | 0 | 0 | 0 | 1 | 0 | 0 | 0 | 10.2 |  | 0 | 2 | 77748014 | 1 | 0 | 736 | 0 | 0 | 0 | 0 | 0 | 0 | 0 | 0 | 0 | 0 | 0 | 0 | 0 | 0 | 0 | 0 | 0 | 0 | 0 | 0 | 0 | 0 | 0
727 | 77748015 | 77748006 | 48012235 | 1 | 1 | 1 | 3 | 502-0639 | ФССЦ (2010) ч.5, раздел02, поз.0639 | Муфта | 1354 | 1010 | шт. | шт. | 1 | 102 | 5 | 0 | 0 | 0 | 0 | 1 | 0 | 0 | 0 | 102 |  | 0 | 2 | 77748015 | 1 | 0 | 737 | 0 | 0 | 0 | 0 | 0 | 0 | 0 | 0 | 0 | 0 | 0 | 0 | 0 | 0 | 0 | 0 | 0 | 0 | 0 | 0 | 0 | 0 | 0
727 | 77748016 | 77748006 | 48035196 | 1 | 1 | 1 | 3 | 503-0472 | ФССЦ (2010) ч.5, раздел03, поз.0472 | Розетка потолочная | 1355 | 1010 | 100 шт. | 100 шт. | 100 | 1.02 | 345 | 0 | 0 | 0 | 0 | 1 | 0 | 0 | 0 | 1.02 |  | 0 | 2 | 77748016 | 1 | 0 | 738 | 0 | 0 | 0 | 0 | 0 | 0 | 0 | 0 | 0 | 0 | 0 | 0 | 0 | 0 | 0 | 0 | 0 | 0 | 0 | 0 | 0 | 0 | 0
727 | 77748017 | 77748006 | 68816072 | 1 | 1 | 1 | 3 | 509-0089 | ФССЦ (2010) ч.5, раздел09, поз.0089 | Крюк | 1354 | 1010 | шт. | шт. | 1 | 102 | 10.24 | 0 | 0 | 0 | 0 | 1 | 0 | 0 | 0 | 102 |  | 0 | 2 | 77748017 | 1 | 0 | 739 | 0 | 0 | 0 | 0 | 0 | 0 | 0 | 0 | 0 | 0 | 0 | 0 | 0 | 0 | 0 | 0 | 0 | 0 | 0 | 0 | 0 | 0 | 0
727 | 77748018 | 77748006 | 68816082 | 1 | 1 | 1 | 3 | 509-0099 | ФССЦ (2010) ч.5, раздел09, поз.0099 | Зажим люстровый | 1354 | 1010 | шт. | шт. | 1 | 102 | 1.4 | 0 | 0 | 0 | 0 | 1 | 0 | 0 | 0 | 102 |  | 0 | 2 | 77748018 | 1 | 0 | 740 | 0 | 0 | 0 | 0 | 0 | 0 | 0 | 0 | 0 | 0 | 0 | 0 | 0 | 0 | 0 | 0 | 0 | 0 | 0 | 0 | 0 | 0 | 0
727 | 77759223 | 77748006 | 68784157 | 1 | 1 | 1 | 3 | 509-5126 | ФССЦ (2012) 101-6557, пр. №260 от 29 июня 2012 г. | Светильники встраиваемые для реечного потолка с зеркальным отражателем из анодированного алюминия и решеткой из алюминиевой рейки типа AL/R 2х36 | 1354 | 1010 | шт. | шт. | 1 | 100 | 312.46 | 0 | 0 | 0 | 0 | 0 | 0 | 0 | 0 | 100 |  | 0 | 1 | -1 | 0 | 0 |  | 0 | 0 | 0 | 0 | 0 | 0 | 0 | 0 | 0 | 0 | 0 | 0 | 0 | 0 | 0 | 0 | 0 | 0 | 0 | 0 | 0 | 0 | 0
727 | 77760171 | 77748006 | 68784012 | 1 | 1 | 1 | 3 | 509-5640 | ФССЦ (2012) 101-6557, пр. №260 от 29 июня 2012 г. | Лампы люминесцентные 36 Вт | 1354 | 1010 | шт. | шт. | 1 | 200 | 5.6 | 0 | 0 | 0 | 0 | 0 | 0 | 0 | 0 | 200 |  | 0 | 1 | -1 | 0 | 0 |  | 0 | 0 | 0 | 0 | 0 | 0 | 0 | 0 | 0 | 0 | 0 | 0 | 0 | 0 | 0 | 0 | 0 | 0 | 0 | 0 | 0 | 0 | 0
727 | 77748019 | 77748006 | 47855729 | 1 | 1 | 1 | 3 | 999-9950 | ФССЦ (2010) ч.9, раздел99, поз.9950 | Вспомогательные материалы (2% от ОЗП) | 1344 | 1008 | руб. | руб. | 1 | 23.41 | 1 | 0 | 0 | 0 | 0 | 1 | 0 | 0 | 0 | 23.41 |  | 0 | 2 | 77748019 | 1 | 0 | 741 | 0 | 0 | 0 | 0 | 0 | 0 | 0 | 0 | 0 | 0 | 0 | 0 | 0 | 0 | 0 | 0 | 0 | 0 | 0 | 0 | 0 | 0 | 0
730 | 77747940 | 77747939 | 47856615 | 1 | 1 | 1 | 1 | 1-2042 |  | Рабочий монтажник среднего разряда 4,2 | 1369 | 1013 | чел.-ч | чел.-ч | 1 | 9.66 | 0 | 0 | 0 | 9.92 | 0 | 1 | 1 | 0 | 0 | 32.2 | *0,3 | 1 | 2 | 77747940 | 1 | 0 | 742 | 0 | 0 | 0 | 0 | 0 | 0 | 0 | 0 | 0 | 0 | 0 | 0 | 0 | 0 | 0 | 0 | 0 | 0 | 0 | 0 | 0 | 0 | 0
730 | 77747941 | 77747939 | 121548 | 1 | 1 | 1 | 1 | 2 |  | Затраты труда машинистов | 1369 | 1013 | чел.-ч | чел.-ч | 1 | 0.012 | 0 | 0 | 0 | 0 | 0 | 1 | 1 | 0 | 0 | 0.04 | *0,3 | 2 | 2 | 77747941 | 1 | 0 | 743 | 0 | 0 | 0 | 0 | 0 | 0 | 0 | 0 | 0 | 0 | 0 | 0 | 0 | 0 | 0 | 0 | 0 | 0 | 0 | 0 | 0 | 0 | 0
730 | 77747942 | 77747939 | 47855728 | 1 | 1 | 1 | 2 | 021102 | ФСЭМ (2009), сб.02,поз.1102 | Краны на автомобильном ходу при работе на монтаже технологического оборудования 10 т | 1368 | 1011 | маш.-ч | маш.-ч | 1 | 0.012 | 0 | 134.65 | 13.5 | 0 | 0 | 1 | 1 | 0 | 0 | 0.04 | *0,3 | 0 | 2 | 77747942 | 1 | 0 | 744 | 0 | 0 | 0 | 0 | 0 | 0 | 0 | 0 | 0 | 0 | 0 | 0 | 0 | 0 | 0 | 0 | 0 | 0 | 0 | 0 | 0 | 0 | 0
730 | 77747943 | 77747939 | 47861460 | 1 | 1 | 1 | 2 | 400002 | ФСЭМ (2009), сб.40,поз.0002 | Автомобили бортовые, грузоподъемность до 8 т | 1368 | 1011 | маш.-ч | маш.-ч | 1 | 0.012 | 0 | 107.3 | 11.6 | 0 | 0 | 1 | 1 | 0 | 0 | 0.04 | *0,3 | 0 | 2 | 77747943 | 1 | 0 | 745 | 0 | 0 | 0 | 0 | 0 | 0 | 0 | 0 | 0 | 0 | 0 | 0 | 0 | 0 | 0 | 0 | 0 | 0 | 0 | 0 | 0 | 0 | 0
730 | 77747944 | 77747939 | 47841746 | 1 | 1 | 1 | 3 | 405-0219 | ФССЦ (2010) ч.4, раздел05, поз.0219 | Гипсовые вяжущие, марка Г3 | 1348 | 1009 | т | т | 1000 | 0 | 729.98 | 0 | 0 | 0 | 0 | 1 | 1 | 0 | 0 | 0.00315 | *0 | 0 | 2 | 77747944 | 1 | 0 | 746 | 0 | 0 | 0 | 0 | 0 | 0 | 0 | 0 | 0 | 0 | 0 | 0 | 0 | 0 | 0 | 0 | 0 | 0 | 0 | 0 | 0 | 0 | 0
730 | 77747945 | 77747939 | 68817102 | 1 | 1 | 1 | 3 | 509-0783 | ФССЦ (2010) ч.5, раздел09, поз.0783 | Втулки изолирующие | 1354 | 1010 | шт. | шт. | 1 | 0 | 0.27 | 0 | 0 | 0 | 0 | 1 | 1 | 0 | 0 | 102 | *0 | 0 | 2 | 77747945 | 1 | 0 | 747 | 0 | 0 | 0 | 0 | 0 | 0 | 0 | 0 | 0 | 0 | 0 | 0 | 0 | 0 | 0 | 0 | 0 | 0 | 0 | 0 | 0 | 0 | 0
730 | 77747946 | 77747939 | 47855729 | 1 | 1 | 1 | 3 | 999-9950 | ФССЦ (2010) ч.9, раздел99, поз.9950 | Вспомогательные материалы (2% от ОЗП) | 1344 | 1008 | руб. | руб. | 1 | 0 | 1 | 0 | 0 | 0 | 0 | 1 | 1 | 0 | 0 | 6.39 | *0 | 0 | 2 | 77747946 | 1 | 0 | 748 | 0 | 0 | 0 | 0 | 0 | 0 | 0 | 0 | 0 | 0 | 0 | 0 | 0 | 0 | 0 | 0 | 0 | 0 | 0 | 0 | 0 | 0 | 0
731 | 77748022 | 77748021 | 47856615 | 1 | 1 | 1 | 1 | 1-2042 |  | Рабочий монтажник среднего разряда 4,2 | 1369 | 1013 | чел.-ч | чел.-ч | 1 | 32.2 | 0 | 0 | 0 | 9.92 | 0 | 1 | 0 | 0 | 0 | 32.2 |  | 1 | 2 | 77748022 | 1 | 0 | 749 | 0 | 0 | 0 | 0 | 0 | 0 | 0 | 0 | 0 | 0 | 0 | 0 | 0 | 0 | 0 | 0 | 0 | 0 | 0 | 0 | 0 | 0 | 0
731 | 77748023 | 77748021 | 121548 | 1 | 1 | 1 | 1 | 2 |  | Затраты труда машинистов | 1369 | 1013 | чел.-ч | чел.-ч | 1 | 0.04 | 0 | 0 | 0 | 0 | 0 | 1 | 0 | 0 | 0 | 0.04 |  | 2 | 2 | 77748023 | 1 | 0 | 750 | 0 | 0 | 0 | 0 | 0 | 0 | 0 | 0 | 0 | 0 | 0 | 0 | 0 | 0 | 0 | 0 | 0 | 0 | 0 | 0 | 0 | 0 | 0
731 | 77748024 | 77748021 | 47855728 | 1 | 1 | 1 | 2 | 021102 | ФСЭМ (2009), сб.02,поз.1102 | Краны на автомобильном ходу при работе на монтаже технологического оборудования 10 т | 1368 | 1011 | маш.-ч | маш.-ч | 1 | 0.04 | 0 | 134.65 | 13.5 | 0 | 0 | 1 | 0 | 0 | 0 | 0.04 |  | 0 | 2 | 77748024 | 1 | 0 | 751 | 0 | 0 | 0 | 0 | 0 | 0 | 0 | 0 | 0 | 0 | 0 | 0 | 0 | 0 | 0 | 0 | 0 | 0 | 0 | 0 | 0 | 0 | 0
731 | 77748025 | 77748021 | 47861460 | 1 | 1 | 1 | 2 | 400002 | ФСЭМ (2009), сб.40,поз.0002 | Автомобили бортовые, грузоподъемность до 8 т | 1368 | 1011 | маш.-ч | маш.-ч | 1 | 0.04 | 0 | 107.3 | 11.6 | 0 | 0 | 1 | 0 | 0 | 0 | 0.04 |  | 0 | 2 | 77748025 | 1 | 0 | 752 | 0 | 0 | 0 | 0 | 0 | 0 | 0 | 0 | 0 | 0 | 0 | 0 | 0 | 0 | 0 | 0 | 0 | 0 | 0 | 0 | 0 | 0 | 0
731 | 77748026 | 77748021 | 47841746 | 1 | 1 | 1 | 3 | 405-0219 | ФССЦ (2010) ч.4, раздел05, поз.0219 | Гипсовые вяжущие, марка Г3 | 1348 | 1009 | т | т | 1000 | 0.00315 | 729.98 | 0 | 0 | 0 | 0 | 1 | 0 | 0 | 0 | 0.00315 |  | 0 | 2 | 77748026 | 1 | 0 | 753 | 0 | 0 | 0 | 0 | 0 | 0 | 0 | 0 | 0 | 0 | 0 | 0 | 0 | 0 | 0 | 0 | 0 | 0 | 0 | 0 | 0 | 0 | 0
731 | 77748027 | 77748021 | 68817102 | 1 | 1 | 1 | 3 | 509-0783 | ФССЦ (2010) ч.5, раздел09, поз.0783 | Втулки изолирующие | 1354 | 1010 | шт. | шт. | 1 | 102 | 0.27 | 0 | 0 | 0 | 0 | 1 | 0 | 0 | 0 | 102 |  | 0 | 2 | 77748027 | 1 | 0 | 754 | 0 | 0 | 0 | 0 | 0 | 0 | 0 | 0 | 0 | 0 | 0 | 0 | 0 | 0 | 0 | 0 | 0 | 0 | 0 | 0 | 0 | 0 | 0
731 | 77759254 | 77748021 | 68817553 | 1 | 1 | 1 | 3 | 509-1201 | ФССЦ (2010) ч.5, раздел09, поз.1201 | Выключатель одноклавишный для скрытой проводки | 1354 | 1010 | шт. | шт. | 1 | 100 | 6.22 | 0 | 0 | 0 | 0 | 0 | 0 | 0 | 0 | 100 |  | 0 | 1 | -1 | 0 | 0 |  | 0 | 0 | 0 | 0 | 0 | 0 | 0 | 0 | 0 | 0 | 0 | 0 | 0 | 0 | 0 | 0 | 0 | 0 | 0 | 0 | 0 | 0 | 0
731 | 77748028 | 77748021 | 47855729 | 1 | 1 | 1 | 3 | 999-9950 | ФССЦ (2010) ч.9, раздел99, поз.9950 | Вспомогательные материалы (2% от ОЗП) | 1344 | 1008 | руб. | руб. | 1 | 6.39 | 1 | 0 | 0 | 0 | 0 | 1 | 0 | 0 | 0 | 6.39 |  | 0 | 2 | 77748028 | 1 | 0 | 755 | 0 | 0 | 0 | 0 | 0 | 0 | 0 | 0 | 0 | 0 | 0 | 0 | 0 | 0 | 0 | 0 | 0 | 0 | 0 | 0 | 0 | 0 | 0
733 | 77747976 | 77747975 | 47855723 | 1 | 1 | 1 | 1 | 1-2038 |  | Рабочий монтажник среднего разряда 3,8 | 1369 | 1013 | чел.-ч | чел.-ч | 1 | 8.19 | 0 | 0 | 0 | 9.4 | 0 | 1 | 1 | 0 | 0 | 27.3 | *0,3 | 1 | 2 | 77747976 | 1 | 0 | 756 | 0 | 0 | 0 | 0 | 0 | 0 | 0 | 0 | 0 | 0 | 0 | 0 | 0 | 0 | 0 | 0 | 0 | 0 | 0 | 0 | 0 | 0 | 0
733 | 77747977 | 77747975 | 121548 | 1 | 1 | 1 | 1 | 2 |  | Затраты труда машинистов | 1369 | 1013 | чел.-ч | чел.-ч | 1 | 0.099 | 0 | 0 | 0 | 0 | 0 | 1 | 1 | 0 | 0 | 0.33 | *0,3 | 2 | 2 | 77747977 | 1 | 0 | 757 | 0 | 0 | 0 | 0 | 0 | 0 | 0 | 0 | 0 | 0 | 0 | 0 | 0 | 0 | 0 | 0 | 0 | 0 | 0 | 0 | 0 | 0 | 0
733 | 77747978 | 77747975 | 47855728 | 1 | 1 | 1 | 2 | 021102 | ФСЭМ (2009), сб.02,поз.1102 | Краны на автомобильном ходу при работе на монтаже технологического оборудования 10 т | 1368 | 1011 | маш.-ч | маш.-ч | 1 | 0.099 | 0 | 134.65 | 13.5 | 0 | 0 | 1 | 1 | 0 | 0 | 0.33 | *0,3 | 0 | 2 | 77747978 | 1 | 0 | 758 | 0 | 0 | 0 | 0 | 0 | 0 | 0 | 0 | 0 | 0 | 0 | 0 | 0 | 0 | 0 | 0 | 0 | 0 | 0 | 0 | 0 | 0 | 0
733 | 77747979 | 77747975 | 47841924 | 1 | 1 | 1 | 2 | 040502 | ФСЭМ (2009), сб.04,поз.0502 | Установки для сварки ручной дуговой (постоянного тока) | 1368 | 1011 | маш.-ч | маш.-ч | 1 | 0.81 | 0 | 8.1 | 0 | 0 | 0 | 1 | 1 | 0 | 0 | 2.7 | *0,3 | 0 | 2 | 77747979 | 1 | 0 | 759 | 0 | 0 | 0 | 0 | 0 | 0 | 0 | 0 | 0 | 0 | 0 | 0 | 0 | 0 | 0 | 0 | 0 | 0 | 0 | 0 | 0 | 0 | 0
733 | 77747980 | 77747975 | 47841848 | 1 | 1 | 1 | 2 | 331451 | ФСЭМ (2009), сб.33,поз.1451 | Перфораторы электрические | 1368 | 1011 | маш.-ч | маш.-ч | 1 | 1.578 | 0 | 2.08 | 0 | 0 | 0 | 1 | 1 | 0 | 0 | 5.26 | *0,3 | 0 | 2 | 77747980 | 1 | 0 | 760 | 0 | 0 | 0 | 0 | 0 | 0 | 0 | 0 | 0 | 0 | 0 | 0 | 0 | 0 | 0 | 0 | 0 | 0 | 0 | 0 | 0 | 0 | 0
733 | 77747981 | 77747975 | 47861460 | 1 | 1 | 1 | 2 | 400002 | ФСЭМ (2009), сб.40,поз.0002 | Автомобили бортовые, грузоподъемность до 8 т | 1368 | 1011 | маш.-ч | маш.-ч | 1 | 0.099 | 0 | 107.3 | 11.6 | 0 | 0 | 1 | 1 | 0 | 0 | 0.33 | *0,3 | 0 | 2 | 77747981 | 1 | 0 | 761 | 0 | 0 | 0 | 0 | 0 | 0 | 0 | 0 | 0 | 0 | 0 | 0 | 0 | 0 | 0 | 0 | 0 | 0 | 0 | 0 | 0 | 0 | 0
733 | 77747982 | 77747975 | 47869037 | 1 | 1 | 1 | 3 | 101-0813 | ФССЦ (2010) ч.1, раздел01, поз.0813 | Проволока стальная низкоуглеродистая разного назначения оцинкованная диаметром 3,0 мм | 1348 | 1009 | т | т | 1000 | 0 | 12242 | 0 | 0 | 0 | 0 | 1 | 1 | 0 | 0 | 0.0021 | *0 | 0 | 2 | 77747982 | 1 | 0 | 762 | 0 | 0 | 0 | 0 | 0 | 0 | 0 | 0 | 0 | 0 | 0 | 0 | 0 | 0 | 0 | 0 | 0 | 0 | 0 | 0 | 0 | 0 | 0
733 | 77747983 | 77747975 | 48013505 | 1 | 1 | 1 | 3 | 101-1699 | ФССЦ (2010) ч.1, раздел01, поз.1699 | Патроны для пристрелки | 1358 | 1010 | 10 шт. | 10 шт. | 10 | 0 | 23.4 | 0 | 0 | 0 | 0 | 1 | 1 | 0 | 0 | 13.4 | *0 | 0 | 2 | 77747983 | 1 | 0 | 763 | 0 | 0 | 0 | 0 | 0 | 0 | 0 | 0 | 0 | 0 | 0 | 0 | 0 | 0 | 0 | 0 | 0 | 0 | 0 | 0 | 0 | 0 | 0
733 | 77747984 | 77747975 | 48012222 | 1 | 1 | 1 | 3 | 101-1924 | ФССЦ (2010) ч.1, раздел01, поз.1924 | Электроды диаметром 4 мм Э42А | 1346 | 1009 | кг | кг | 1 | 0 | 10.57 | 0 | 0 | 0 | 0 | 1 | 1 | 0 | 0 | 0.96 | *0 | 0 | 2 | 77747984 | 1 | 0 | 764 | 0 | 0 | 0 | 0 | 0 | 0 | 0 | 0 | 0 | 0 | 0 | 0 | 0 | 0 | 0 | 0 | 0 | 0 | 0 | 0 | 0 | 0 | 0
733 | 77747985 | 77747975 | 48013506 | 1 | 1 | 1 | 3 | 101-3911 | ФССЦ (2010) ч.1, раздел01, поз.3911 | Дюбели для пристрелки стальные | 1358 | 1010 | 10 шт. | 10 шт. | 10 | 0 | 26.4 | 0 | 0 | 0 | 0 | 1 | 1 | 0 | 0 | 13.4 | *0 | 0 | 2 | 77747985 | 1 | 0 | 765 | 0 | 0 | 0 | 0 | 0 | 0 | 0 | 0 | 0 | 0 | 0 | 0 | 0 | 0 | 0 | 0 | 0 | 0 | 0 | 0 | 0 | 0 | 0
733 | 77747986 | 77747975 | 68804056 | 1 | 1 | 1 | 3 | 113-8040 | ФССЦ (2010) ч.1, раздел13, поз.8040 | Клей БМК-5к | 1346 | 1009 | кг | кг | 1 | 0 | 25.8 | 0 | 0 | 0 | 0 | 1 | 1 | 0 | 0 | 0.4 | *0 | 0 | 2 | 77747986 | 1 | 0 | 766 | 0 | 0 | 0 | 0 | 0 | 0 | 0 | 0 | 0 | 0 | 0 | 0 | 0 | 0 | 0 | 0 | 0 | 0 | 0 | 0 | 0 | 0 | 0
733 | 77747987 | 77747975 | 48024250 | 1 | 1 | 1 | 3 | 301-0041 | ФССЦ (2010) ч.3, раздел01, поз.0041 | Патрубки | 1358 | 1010 | 10 шт. | 10 шт. | 10 | 0 | 277.5 | 0 | 0 | 0 | 0 | 1 | 1 | 0 | 0 | 1.8 | *0 | 0 | 2 | 77747987 | 1 | 0 | 767 | 0 | 0 | 0 | 0 | 0 | 0 | 0 | 0 | 0 | 0 | 0 | 0 | 0 | 0 | 0 | 0 | 0 | 0 | 0 | 0 | 0 | 0 | 0
733 | 77747988 | 77747975 | 68816087 | 1 | 1 | 1 | 3 | 509-0104 | ФССЦ (2010) ч.5, раздел09, поз.0104 | Скобы двухлапковые | 1358 | 1010 | 10 шт. | 10 шт. | 10 | 0 | 32.8 | 0 | 0 | 0 | 0 | 1 | 1 | 0 | 0 | 6.7 | *0 | 0 | 2 | 77747988 | 1 | 0 | 768 | 0 | 0 | 0 | 0 | 0 | 0 | 0 | 0 | 0 | 0 | 0 | 0 | 0 | 0 | 0 | 0 | 0 | 0 | 0 | 0 | 0 | 0 | 0
733 | 77747989 | 77747975 | 68817102 | 1 | 1 | 1 | 3 | 509-0783 | ФССЦ (2010) ч.5, раздел09, поз.0783 | Втулки изолирующие | 1354 | 1010 | шт. | шт. | 1 | 0 | 0.27 | 0 | 0 | 0 | 0 | 1 | 1 | 0 | 0 | 18 | *0 | 0 | 2 | 77747989 | 1 | 0 | 769 | 0 | 0 | 0 | 0 | 0 | 0 | 0 | 0 | 0 | 0 | 0 | 0 | 0 | 0 | 0 | 0 | 0 | 0 | 0 | 0 | 0 | 0 | 0
733 | 77747990 | 77747975 | 68817128 | 1 | 1 | 1 | 3 | 509-0809 | ФССЦ (2010) ч.5, раздел09, поз.0809 | Заглушки | 1358 | 1010 | 10 шт. | 10 шт. | 10 | 0 | 19.9 | 0 | 0 | 0 | 0 | 1 | 1 | 0 | 0 | 1 | *0 | 0 | 2 | 77747990 | 1 | 0 | 770 | 0 | 0 | 0 | 0 | 0 | 0 | 0 | 0 | 0 | 0 | 0 | 0 | 0 | 0 | 0 | 0 | 0 | 0 | 0 | 0 | 0 | 0 | 0
733 | 77747991 | 77747975 | 47855729 | 1 | 1 | 1 | 3 | 999-9950 | ФССЦ (2010) ч.9, раздел99, поз.9950 | Вспомогательные материалы (2% от ОЗП) | 1344 | 1008 | руб. | руб. | 1 | 0 | 1 | 0 | 0 | 0 | 0 | 1 | 1 | 0 | 0 | 5.13 | *0 | 0 | 2 | 77747991 | 1 | 0 | 771 | 0 | 0 | 0 | 0 | 0 | 0 | 0 | 0 | 0 | 0 | 0 | 0 | 0 | 0 | 0 | 0 | 0 | 0 | 0 | 0 | 0 | 0 | 0
734 | 77748031 | 77748030 | 47855723 | 1 | 1 | 1 | 1 | 1-2038 |  | Рабочий монтажник среднего разряда 3,8 | 1369 | 1013 | чел.-ч | чел.-ч | 1 | 27.3 | 0 | 0 | 0 | 9.4 | 0 | 1 | 0 | 0 | 0 | 27.3 |  | 1 | 2 | 77748031 | 1 | 0 | 772 | 0 | 0 | 0 | 0 | 0 | 0 | 0 | 0 | 0 | 0 | 0 | 0 | 0 | 0 | 0 | 0 | 0 | 0 | 0 | 0 | 0 | 0 | 0
734 | 77748032 | 77748030 | 121548 | 1 | 1 | 1 | 1 | 2 |  | Затраты труда машинистов | 1369 | 1013 | чел.-ч | чел.-ч | 1 | 0.33 | 0 | 0 | 0 | 0 | 0 | 1 | 0 | 0 | 0 | 0.33 |  | 2 | 2 | 77748032 | 1 | 0 | 773 | 0 | 0 | 0 | 0 | 0 | 0 | 0 | 0 | 0 | 0 | 0 | 0 | 0 | 0 | 0 | 0 | 0 | 0 | 0 | 0 | 0 | 0 | 0
734 | 77748033 | 77748030 | 47855728 | 1 | 1 | 1 | 2 | 021102 | ФСЭМ (2009), сб.02,поз.1102 | Краны на автомобильном ходу при работе на монтаже технологического оборудования 10 т | 1368 | 1011 | маш.-ч | маш.-ч | 1 | 0.33 | 0 | 134.65 | 13.5 | 0 | 0 | 1 | 0 | 0 | 0 | 0.33 |  | 0 | 2 | 77748033 | 1 | 0 | 774 | 0 | 0 | 0 | 0 | 0 | 0 | 0 | 0 | 0 | 0 | 0 | 0 | 0 | 0 | 0 | 0 | 0 | 0 | 0 | 0 | 0 | 0 | 0
734 | 77748034 | 77748030 | 47841924 | 1 | 1 | 1 | 2 | 040502 | ФСЭМ (2009), сб.04,поз.0502 | Установки для сварки ручной дуговой (постоянного тока) | 1368 | 1011 | маш.-ч | маш.-ч | 1 | 2.7 | 0 | 8.1 | 0 | 0 | 0 | 1 | 0 | 0 | 0 | 2.7 |  | 0 | 2 | 77748034 | 1 | 0 | 775 | 0 | 0 | 0 | 0 | 0 | 0 | 0 | 0 | 0 | 0 | 0 | 0 | 0 | 0 | 0 | 0 | 0 | 0 | 0 | 0 | 0 | 0 | 0
734 | 77748035 | 77748030 | 47841848 | 1 | 1 | 1 | 2 | 331451 | ФСЭМ (2009), сб.33,поз.1451 | Перфораторы электрические | 1368 | 1011 | маш.-ч | маш.-ч | 1 | 5.26 | 0 | 2.08 | 0 | 0 | 0 | 1 | 0 | 0 | 0 | 5.26 |  | 0 | 2 | 77748035 | 1 | 0 | 776 | 0 | 0 | 0 | 0 | 0 | 0 | 0 | 0 | 0 | 0 | 0 | 0 | 0 | 0 | 0 | 0 | 0 | 0 | 0 | 0 | 0 | 0 | 0
734 | 77748036 | 77748030 | 47861460 | 1 | 1 | 1 | 2 | 400002 | ФСЭМ (2009), сб.40,поз.0002 | Автомобили бортовые, грузоподъемность до 8 т | 1368 | 1011 | маш.-ч | маш.-ч | 1 | 0.33 | 0 | 107.3 | 11.6 | 0 | 0 | 1 | 0 | 0 | 0 | 0.33 |  | 0 | 2 | 77748036 | 1 | 0 | 777 | 0 | 0 | 0 | 0 | 0 | 0 | 0 | 0 | 0 | 0 | 0 | 0 | 0 | 0 | 0 | 0 | 0 | 0 | 0 | 0 | 0 | 0 | 0
734 | 77748037 | 77748030 | 47869037 | 1 | 1 | 1 | 3 | 101-0813 | ФССЦ (2010) ч.1, раздел01, поз.0813 | Проволока стальная низкоуглеродистая разного назначения оцинкованная диаметром 3,0 мм | 1348 | 1009 | т | т | 1000 | 0.0021 | 12242 | 0 | 0 | 0 | 0 | 1 | 0 | 0 | 0 | 0.0021 |  | 0 | 2 | 77748037 | 1 | 0 | 778 | 0 | 0 | 0 | 0 | 0 | 0 | 0 | 0 | 0 | 0 | 0 | 0 | 0 | 0 | 0 | 0 | 0 | 0 | 0 | 0 | 0 | 0 | 0
734 | 77748038 | 77748030 | 48013505 | 1 | 1 | 1 | 3 | 101-1699 | ФССЦ (2010) ч.1, раздел01, поз.1699 | Патроны для пристрелки | 1358 | 1010 | 10 шт. | 10 шт. | 10 | 13.4 | 23.4 | 0 | 0 | 0 | 0 | 1 | 0 | 0 | 0 | 13.4 |  | 0 | 2 | 77748038 | 1 | 0 | 779 | 0 | 0 | 0 | 0 | 0 | 0 | 0 | 0 | 0 | 0 | 0 | 0 | 0 | 0 | 0 | 0 | 0 | 0 | 0 | 0 | 0 | 0 | 0
734 | 77748039 | 77748030 | 48012222 | 1 | 1 | 1 | 3 | 101-1924 | ФССЦ (2010) ч.1, раздел01, поз.1924 | Электроды диаметром 4 мм Э42А | 1346 | 1009 | кг | кг | 1 | 0.96 | 10.57 | 0 | 0 | 0 | 0 | 1 | 0 | 0 | 0 | 0.96 |  | 0 | 2 | 77748039 | 1 | 0 | 780 | 0 | 0 | 0 | 0 | 0 | 0 | 0 | 0 | 0 | 0 | 0 | 0 | 0 | 0 | 0 | 0 | 0 | 0 | 0 | 0 | 0 | 0 | 0
734 | 77748040 | 77748030 | 48013506 | 1 | 1 | 1 | 3 | 101-3911 | ФССЦ (2010) ч.1, раздел01, поз.3911 | Дюбели для пристрелки стальные | 1358 | 1010 | 10 шт. | 10 шт. | 10 | 13.4 | 26.4 | 0 | 0 | 0 | 0 | 1 | 0 | 0 | 0 | 13.4 |  | 0 | 2 | 77748040 | 1 | 0 | 781 | 0 | 0 | 0 | 0 | 0 | 0 | 0 | 0 | 0 | 0 | 0 | 0 | 0 | 0 | 0 | 0 | 0 | 0 | 0 | 0 | 0 | 0 | 0
734 | 77748041 | 77748030 | 68804056 | 1 | 1 | 1 | 3 | 113-8040 | ФССЦ (2010) ч.1, раздел13, поз.8040 | Клей БМК-5к | 1346 | 1009 | кг | кг | 1 | 0.4 | 25.8 | 0 | 0 | 0 | 0 | 1 | 0 | 0 | 0 | 0.4 |  | 0 | 2 | 77748041 | 1 | 0 | 782 | 0 | 0 | 0 | 0 | 0 | 0 | 0 | 0 | 0 | 0 | 0 | 0 | 0 | 0 | 0 | 0 | 0 | 0 | 0 | 0 | 0 | 0 | 0
734 | 77748042 | 77748030 | 48024250 | 1 | 1 | 1 | 3 | 301-0041 | ФССЦ (2010) ч.3, раздел01, поз.0041 | Патрубки | 1358 | 1010 | 10 шт. | 10 шт. | 10 | 1.8 | 277.5 | 0 | 0 | 0 | 0 | 1 | 0 | 0 | 0 | 1.8 |  | 0 | 2 | 77748042 | 1 | 0 | 783 | 0 | 0 | 0 | 0 | 0 | 0 | 0 | 0 | 0 | 0 | 0 | 0 | 0 | 0 | 0 | 0 | 0 | 0 | 0 | 0 | 0 | 0 | 0
734 | 77985848 | 77748030 | 68809920 | 1 | 1 | 1 | 3 | 507-0704 | ФССЦ (2010) ч.5, раздел07, поз.0704 | Трубка полихлорвиниловая толщиной стенки 0,6 мм электромонтажная | 1346 | 1009 | кг | кг | 1 | 0.024 | 35.7 | 0 | 0 | 0 | 0 | 0 | 0 | 0 | 0 | 0.024 |  | 0 | 1 | -1 | 0 | 0 |  | 0 | 0 | 0 | 0 | 0 | 0 | 0 | 0 | 0 | 0 | 0 | 0 | 0 | 0 | 0 | 0 | 0 | 0 | 0 | 0 | 0 | 0 | 0
734 | 77748043 | 77748030 | 68816087 | 1 | 1 | 1 | 3 | 509-0104 | ФССЦ (2010) ч.5, раздел09, поз.0104 | Скобы двухлапковые | 1358 | 1010 | 10 шт. | 10 шт. | 10 | 6.7 | 32.8 | 0 | 0 | 0 | 0 | 1 | 0 | 0 | 0 | 6.7 |  | 0 | 2 | 77748043 | 1 | 0 | 784 | 0 | 0 | 0 | 0 | 0 | 0 | 0 | 0 | 0 | 0 | 0 | 0 | 0 | 0 | 0 | 0 | 0 | 0 | 0 | 0 | 0 | 0 | 0
734 | 77748044 | 77748030 | 68817102 | 1 | 1 | 1 | 3 | 509-0783 | ФССЦ (2010) ч.5, раздел09, поз.0783 | Втулки изолирующие | 1354 | 1010 | шт. | шт. | 1 | 18 | 0.27 | 0 | 0 | 0 | 0 | 1 | 0 | 0 | 0 | 18 |  | 0 | 2 | 77748044 | 1 | 0 | 785 | 0 | 0 | 0 | 0 | 0 | 0 | 0 | 0 | 0 | 0 | 0 | 0 | 0 | 0 | 0 | 0 | 0 | 0 | 0 | 0 | 0 | 0 | 0
734 | 77748045 | 77748030 | 68817128 | 1 | 1 | 1 | 3 | 509-0809 | ФССЦ (2010) ч.5, раздел09, поз.0809 | Заглушки | 1358 | 1010 | 10 шт. | 10 шт. | 10 | 1 | 19.9 | 0 | 0 | 0 | 0 | 1 | 0 | 0 | 0 | 1 |  | 0 | 2 | 77748045 | 1 | 0 | 786 | 0 | 0 | 0 | 0 | 0 | 0 | 0 | 0 | 0 | 0 | 0 | 0 | 0 | 0 | 0 | 0 | 0 | 0 | 0 | 0 | 0 | 0 | 0
734 | 77748046 | 77748030 | 47855729 | 1 | 1 | 1 | 3 | 999-9950 | ФССЦ (2010) ч.9, раздел99, поз.9950 | Вспомогательные материалы (2% от ОЗП) | 1344 | 1008 | руб. | руб. | 1 | 5.13 | 1 | 0 | 0 | 0 | 0 | 1 | 0 | 0 | 0 | 5.13 |  | 0 | 2 | 77748046 | 1 | 0 | 787 | 0 | 0 | 0 | 0 | 0 | 0 | 0 | 0 | 0 | 0 | 0 | 0 | 0 | 0 | 0 | 0 | 0 | 0 | 0 | 0 | 0 | 0 | 0
736 | 77747993 | 77747992 | 47855723 | 1 | 1 | 1 | 1 | 1-2038 |  | Рабочий монтажник среднего разряда 3,8 | 1369 | 1013 | чел.-ч | чел.-ч | 1 | 6.74 | 0 | 0 | 0 | 9.4 | 0 | 1 | 0 | 0 | 0 | 6.74 |  | 1 | 2 | 77747993 | 1 | 0 | 788 | 0 | 0 | 0 | 0 | 0 | 0 | 0 | 0 | 0 | 0 | 0 | 0 | 0 | 0 | 0 | 0 | 0 | 0 | 0 | 0 | 0 | 0 | 0
736 | 77747994 | 77747992 | 121548 | 1 | 1 | 1 | 1 | 2 |  | Затраты труда машинистов | 1369 | 1013 | чел.-ч | чел.-ч | 1 | 0.02 | 0 | 0 | 0 | 0 | 0 | 1 | 0 | 0 | 0 | 0.02 |  | 2 | 2 | 77747994 | 1 | 0 | 789 | 0 | 0 | 0 | 0 | 0 | 0 | 0 | 0 | 0 | 0 | 0 | 0 | 0 | 0 | 0 | 0 | 0 | 0 | 0 | 0 | 0 | 0 | 0
736 | 77747995 | 77747992 | 47855728 | 1 | 1 | 1 | 2 | 021102 | ФСЭМ (2009), сб.02,поз.1102 | Краны на автомобильном ходу при работе на монтаже технологического оборудования 10 т | 1368 | 1011 | маш.-ч | маш.-ч | 1 | 0.02 | 0 | 134.65 | 13.5 | 0 | 0 | 1 | 0 | 0 | 0 | 0.02 |  | 0 | 2 | 77747995 | 1 | 0 | 790 | 0 | 0 | 0 | 0 | 0 | 0 | 0 | 0 | 0 | 0 | 0 | 0 | 0 | 0 | 0 | 0 | 0 | 0 | 0 | 0 | 0 | 0 | 0
736 | 77747996 | 77747992 | 47861460 | 1 | 1 | 1 | 2 | 400002 | ФСЭМ (2009), сб.40,поз.0002 | Автомобили бортовые, грузоподъемность до 8 т | 1368 | 1011 | маш.-ч | маш.-ч | 1 | 0.02 | 0 | 107.3 | 11.6 | 0 | 0 | 1 | 0 | 0 | 0 | 0.02 |  | 0 | 2 | 77747996 | 1 | 0 | 791 | 0 | 0 | 0 | 0 | 0 | 0 | 0 | 0 | 0 | 0 | 0 | 0 | 0 | 0 | 0 | 0 | 0 | 0 | 0 | 0 | 0 | 0 | 0
736 | 77747997 | 77747992 | 48010561 | 1 | 1 | 1 | 3 | 101-1764 | ФССЦ (2010) ч.1, раздел01, поз.1764 | Тальк молотый, сорт I | 1348 | 1009 | т | т | 1000 | 0.0006 | 1820 | 0 | 0 | 0 | 0 | 1 | 0 | 0 | 0 | 0.0006 |  | 0 | 2 | 77747997 | 1 | 0 | 792 | 0 | 0 | 0 | 0 | 0 | 0 | 0 | 0 | 0 | 0 | 0 | 0 | 0 | 0 | 0 | 0 | 0 | 0 | 0 | 0 | 0 | 0 | 0
736 | 77747998 | 77747992 | 48012223 | 1 | 1 | 1 | 3 | 101-2143 | ФССЦ (2010) ч.1, раздел01, поз.2143 | Краска | 1346 | 1009 | кг | кг | 1 | 0.02 | 28.6 | 0 | 0 | 0 | 0 | 1 | 0 | 0 | 0 | 0.02 |  | 0 | 2 | 77747998 | 1 | 0 | 793 | 0 | 0 | 0 | 0 | 0 | 0 | 0 | 0 | 0 | 0 | 0 | 0 | 0 | 0 | 0 | 0 | 0 | 0 | 0 | 0 | 0 | 0 | 0
736 | 77747999 | 77747992 | 47861103 | 1 | 1 | 1 | 3 | 101-2493 | ФССЦ (2010) ч.1, раздел01, поз.2493 | Лента липкая изоляционная на поликасиновом компаунде марки ЛСЭПЛ, шириной 20-30 мм, толщиной от 0,14 до 0,19 мм | 1346 | 1009 | кг | кг | 1 | 0.16 | 91.29 | 0 | 0 | 0 | 0 | 1 | 0 | 0 | 0 | 0.16 |  | 0 | 2 | 77747999 | 1 | 0 | 794 | 0 | 0 | 0 | 0 | 0 | 0 | 0 | 0 | 0 | 0 | 0 | 0 | 0 | 0 | 0 | 0 | 0 | 0 | 0 | 0 | 0 | 0 | 0
736 | 77748000 | 77747992 | 68802851 | 1 | 1 | 1 | 3 | 111-0086 | ФССЦ (2010) ч.1, раздел11, поз.0086 | Бирки маркировочные | 1355 | 1010 | 100 шт. | 100 шт. | 100 | 0.02 | 142.5 | 0 | 0 | 0 | 0 | 1 | 0 | 0 | 0 | 0.02 |  | 0 | 2 | 77748000 | 1 | 0 | 795 | 0 | 0 | 0 | 0 | 0 | 0 | 0 | 0 | 0 | 0 | 0 | 0 | 0 | 0 | 0 | 0 | 0 | 0 | 0 | 0 | 0 | 0 | 0
736 | 77759274 | 77747992 | 48441489 | 1 | 1 | 1 | 3 | 501-8190 | ФССЦ (2010) ч.5, раздел01, поз.8190 | Кабель силовой с медными жилами с поливинилхлоридной изоляцией в поливинилхлоридной оболочке без защитного покрова ВВГ, напряжением 0,66 Кв, число жил – 3 и сечением 1,5 мм2 | 1477 | 1013 | 1000 м | 1000 М | 1 | 0 | 3246.49 | 0 | 0 | 0 | 0 | 0 | 0 | 0 | 0 | 0 |  | 0 | 1 | -1 | 0 | 0 |  | 0 | 0 | 0 | 0 | 0 | 0 | 0 | 0 | 0 | 0 | 0 | 0 | 0 | 0 | 0 | 0 | 0 | 0 | 0 | 0 | 0 | 0 | 0
736 | 77759290 | 77747992 | 48442555 | 1 | 1 | 1 | 3 | 502-0514 | ФССЦ (2010) ч.5, раздел02, поз.0514 | Провода силовые для электрических установок на напряжение до 450 В с медной жилой марки ПВ3, сечением 1,5 мм2 | 1477 | 1013 | 1000 м | 1000 М | 1 | 0.1 | 1446.89 | 0 | 0 | 0 | 0 | 0 | 0 | 0 | 0 | 0.1 |  | 0 | 1 | -1 | 0 | 0 |  | 0 | 0 | 0 | 0 | 0 | 0 | 0 | 0 | 0 | 0 | 0 | 0 | 0 | 0 | 0 | 0 | 0 | 0 | 0 | 0 | 0 | 0 | 0
736 | 77759384 | 77747992 | 48442631 | 1 | 1 | 1 | 3 | 502-0552 | ФССЦ (2010) ч.5, раздел02, поз.0552 | Провода силовые для электрических установок на напряжение до 450 В с медными жилами плоские с разделительным основанием марки ППВ, с числом жил - 3 и сечением 1,5 мм2 | 1477 | 1013 | 1000 м | 1000 М | 1 | 0 | 4124.32 | 0 | 0 | 0 | 0 | 0 | 0 | 0 | 0 | 0 |  | 0 | 1 | -1 | 0 | 0 |  | 0 | 0 | 0 | 0 | 0 | 0 | 0 | 0 | 0 | 0 | 0 | 0 | 0 | 0 | 0 | 0 | 0 | 0 | 0 | 0 | 0 | 0 | 0
736 | 77748001 | 77747992 | 68816016 | 1 | 1 | 1 | 3 | 509-0033 | ФССЦ (2010) ч.5, раздел09, поз.0033 | Сжимы ответвительные | 1355 | 1010 | 100 шт. | 100 шт. | 100 | 0.31 | 528 | 0 | 0 | 0 | 0 | 1 | 0 | 0 | 0 | 0.31 |  | 0 | 2 | 77748001 | 1 | 0 | 796 | 0 | 0 | 0 | 0 | 0 | 0 | 0 | 0 | 0 | 0 | 0 | 0 | 0 | 0 | 0 | 0 | 0 | 0 | 0 | 0 | 0 | 0 | 0
736 | 77748002 | 77747992 | 68816027 | 1 | 1 | 1 | 3 | 509-0044 | ФССЦ (2010) ч.5, раздел09, поз.0044 | Колпачки изолирующие | 1358 | 1010 | 10 шт. | 10 шт. | 10 | 0.8 | 18.7 | 0 | 0 | 0 | 0 | 1 | 0 | 0 | 0 | 0.8 |  | 0 | 2 | 77748002 | 1 | 0 | 797 | 0 | 0 | 0 | 0 | 0 | 0 | 0 | 0 | 0 | 0 | 0 | 0 | 0 | 0 | 0 | 0 | 0 | 0 | 0 | 0 | 0 | 0 | 0
736 | 77748003 | 77747992 | 68817097 | 1 | 1 | 1 | 3 | 509-0778 | ФССЦ (2010) ч.5, раздел09, поз.0778 | Втулки В22 | 1356 | 1010 | 1000 шт. | 1000 шт. | 1000 | 0.0122 | 119 | 0 | 0 | 0 | 0 | 1 | 0 | 0 | 0 | 0.0122 |  | 0 | 2 | 77748003 | 1 | 0 | 798 | 0 | 0 | 0 | 0 | 0 | 0 | 0 | 0 | 0 | 0 | 0 | 0 | 0 | 0 | 0 | 0 | 0 | 0 | 0 | 0 | 0 | 0 | 0
736 | 77748004 | 77747992 | 68818284 | 1 | 1 | 1 | 3 | 509-1652 | ФССЦ (2010) ч.5, раздел09, поз.1652 | Гильза кабельная медная ГМ 6 | 1354 | 1010 | шт. | шт. | 1 | 5 | 1.1 | 0 | 0 | 0 | 0 | 1 | 0 | 0 | 0 | 5 |  | 0 | 2 | 77748004 | 1 | 0 | 799 | 0 | 0 | 0 | 0 | 0 | 0 | 0 | 0 | 0 | 0 | 0 | 0 | 0 | 0 | 0 | 0 | 0 | 0 | 0 | 0 | 0 | 0 | 0
736 | 77748005 | 77747992 | 47855729 | 1 | 1 | 1 | 3 | 999-9950 | ФССЦ (2010) ч.9, раздел99, поз.9950 | Вспомогательные материалы (2% от ОЗП) | 1344 | 1008 | руб. | руб. | 1 | 1.27 | 1 | 0 | 0 | 0 | 0 | 1 | 0 | 0 | 0 | 1.27 |  | 0 | 2 | 77748005 | 1 | 0 | 800 | 0 | 0 | 0 | 0 | 0 | 0 | 0 | 0 | 0 | 0 | 0 | 0 | 0 | 0 | 0 | 0 | 0 | 0 | 0 | 0 | 0 | 0 | 0
759 | 78219407 | 78219406 | 47841090 | 1 | 1 | 1 | 1 | 1-1035 |  | Рабочий строитель среднего разряда 3,5 | 1369 | 1013 | чел.-ч | чел.-ч | 1 | 212 | 0 | 0 | 0 | 9.07 | 0 | 1 | 0 | 0 | 0 | 212 |  | 1 | 2 | 78219419 | 1 | 0 | 801 | 0 | 0 | 0 | 0 | 0 | 0 | 0 | 0 | 0 | 0 | 0 | 0 | 0 | 0 | 0 | 0 | 0 | 0 | 0 | 0 | 0 | 0 | 0
759 | 78219408 | 78219406 | 121548 | 1 | 1 | 1 | 1 | 2 |  | Затраты труда машинистов | 1369 | 1013 | чел.-ч | чел.-ч | 1 | 0.7 | 0 | 0 | 0 | 0 | 0 | 1 | 0 | 0 | 0 | 0.7 |  | 2 | 2 | 78219420 | 1 | 0 | 802 | 0 | 0 | 0 | 0 | 0 | 0 | 0 | 0 | 0 | 0 | 0 | 0 | 0 | 0 | 0 | 0 | 0 | 0 | 0 | 0 | 0 | 0 | 0
759 | 78219409 | 78219406 | 47841490 | 1 | 1 | 1 | 2 | 030954 | ФСЭМ (2009), сб.03,поз.0954 | Подъемники грузоподъемностью до 500 кг одномачтовые, высота подъема 45 м | 1368 | 1011 | маш.-ч | маш.-ч | 1 | 0.7 | 0 | 31.26 | 11.6 | 0 | 0 | 1 | 0 | 0 | 0 | 0.7 |  | 0 | 2 | 78219421 | 1 | 0 | 803 | 0 | 0 | 0 | 0 | 0 | 0 | 0 | 0 | 0 | 0 | 0 | 0 | 0 | 0 | 0 | 0 | 0 | 0 | 0 | 0 | 0 | 0 | 0
759 | 78219410 | 78219406 | 47840576 | 1 | 1 | 1 | 2 | 400001 | ФСЭМ (2009), сб.40,поз.0001 | Автомобили бортовые, грузоподъемность до 5 т | 1368 | 1011 | маш.-ч | маш.-ч | 1 | 0.7 | 0 | 87.17 | 11.6 | 0 | 0 | 1 | 0 | 0 | 0 | 0.7 |  | 0 | 2 | 78219422 | 1 | 0 | 804 | 0 | 0 | 0 | 0 | 0 | 0 | 0 | 0 | 0 | 0 | 0 | 0 | 0 | 0 | 0 | 0 | 0 | 0 | 0 | 0 | 0 | 0 | 0
759 | 78219411 | 78219406 | 47849702 | 1 | 1 | 1 | 3 | 101-0311 | ФССЦ (2010) ч.1, раздел01, поз.0311 | Каболка | 1348 | 1009 | т | т | 1000 | 0.007 | 30030 | 0 | 0 | 0 | 0 | 1 | 0 | 0 | 0 | 0.007 |  | 0 | 2 | 78219423 | 1 | 0 | 805 | 0 | 0 | 0 | 0 | 0 | 0 | 0 | 0 | 0 | 0 | 0 | 0 | 0 | 0 | 0 | 0 | 0 | 0 | 0 | 0 | 0 | 0 | 0
759 | 78219412 | 78219406 | 47843571 | 1 | 1 | 1 | 3 | 101-0388 | ФССЦ (2010) ч.1, раздел01, поз.0388 | Краски масляные земляные марки МА-0115 мумия, сурик железный | 1348 | 1009 | т | т | 1000 | 0.01 | 15119 | 0 | 0 | 0 | 0 | 1 | 0 | 0 | 0 | 0.01 |  | 0 | 2 | 78219424 | 1 | 0 | 806 | 0 | 0 | 0 | 0 | 0 | 0 | 0 | 0 | 0 | 0 | 0 | 0 | 0 | 0 | 0 | 0 | 0 | 0 | 0 | 0 | 0 | 0 | 0
759 | 78219413 | 78219406 | 47841407 | 1 | 1 | 1 | 3 | 101-0628 | ФССЦ (2010) ч.1, раздел01, поз.0628 | Олифа комбинированная, марки К-3 | 1348 | 1009 | т | т | 1000 | 0.0004 | 16950 | 0 | 0 | 0 | 0 | 1 | 0 | 0 | 0 | 0.0004 |  | 0 | 2 | 78219425 | 1 | 0 | 807 | 0 | 0 | 0 | 0 | 0 | 0 | 0 | 0 | 0 | 0 | 0 | 0 | 0 | 0 | 0 | 0 | 0 | 0 | 0 | 0 | 0 | 0 | 0
759 | 78219414 | 78219406 | 47849726 | 1 | 1 | 1 | 3 | 101-1483 | ФССЦ (2010) ч.1, раздел01, поз.1483 | Шурупы с полукруглой головкой 6х40 мм | 1348 | 1009 | т | т | 1000 | 0.007 | 12430 | 0 | 0 | 0 | 0 | 1 | 0 | 0 | 0 | 0.007 |  | 0 | 2 | 78219426 | 1 | 0 | 808 | 0 | 0 | 0 | 0 | 0 | 0 | 0 | 0 | 0 | 0 | 0 | 0 | 0 | 0 | 0 | 0 | 0 | 0 | 0 | 0 | 0 | 0 | 0
759 | 78219415 | 78219406 | 47849617 | 1 | 1 | 1 | 3 | 101-1669 | ФССЦ (2010) ч.1, раздел01, поз.1669 | Очес льняной | 1346 | 1009 | кг | кг | 1 | 0.4 | 37.29 | 0 | 0 | 0 | 0 | 1 | 0 | 0 | 0 | 0.4 |  | 0 | 2 | 78219427 | 1 | 0 | 809 | 0 | 0 | 0 | 0 | 0 | 0 | 0 | 0 | 0 | 0 | 0 | 0 | 0 | 0 | 0 | 0 | 0 | 0 | 0 | 0 | 0 | 0 | 0
759 | 78219416 | 78219406 | 47849703 | 1 | 1 | 1 | 3 | 101-2429 | ФССЦ (2010) ч.1, раздел01, поз.2429 | Цемент расширяющийся | 1348 | 1009 | т | т | 1000 | 0.008 | 2165.8 | 0 | 0 | 0 | 0 | 1 | 0 | 0 | 0 | 0.008 |  | 0 | 2 | 78219428 | 1 | 0 | 810 | 0 | 0 | 0 | 0 | 0 | 0 | 0 | 0 | 0 | 0 | 0 | 0 | 0 | 0 | 0 | 0 | 0 | 0 | 0 | 0 | 0 | 0 | 0
759 | 78219417 | 78219406 | 48419732 | 1 | 1 | 1 | 3 | 301-0825 | ФССЦ (2010) ч.3, раздел01, поз.0825 | Умывальники полуфарфоровые и фарфоровые с кронштейнами, сифоном бутылочным латунным и выпуском, овальные со скрытыми установочными поверхностями без спинки размером 550х480х150 мм | 1035 | 1013 | компл. | компл. | 1 | -100 | 130 | 0 | 0 | 0 | 0 | 1 | 0 | 0 | 0 | -100 |  | 0 | 2 | 78219429 | 2 | 12288 | 811 | 0 | 0 | 0 | 0 | 0 | 0 | 0 | 0 | 0 | 0 | 0 | 0 | 0 | 0 | 0 | 0 | 0 | 0 | 0 | 0 | 0 | 0 | 0
759 | 78219418 | 78219406 | 47849733 | 1 | 1 | 1 | 3 | 301-1310 | ФССЦ (2010) ч.3, раздел01, поз.1310 | Втулки полихлорвиниловые | 1354 | 1010 | шт. | шт. | 1 | 400 | 0.93 | 0 | 0 | 0 | 0 | 1 | 0 | 0 | 0 | 400 |  | 0 | 2 | 78219430 | 1 | 0 | 812 | 0 | 0 | 0 | 0 | 0 | 0 | 0 | 0 | 0 | 0 | 0 | 0 | 0 | 0 | 0 | 0 | 0 | 0 | 0 | 0 | 0 | 0 | 0
762 | 78219432 | 78219431 | 47840853 | 1 | 1 | 1 | 1 | 1-1030 |  | Рабочий строитель среднего разряда 3 | 1369 | 1013 | чел.-ч | чел.-ч | 1 | 63.84 | 0 | 0 | 0 | 8.53 | 0 | 1 | 0 | 0 | 0 | 63.84 |  | 1 | 2 | 78219435 | 1 | 0 | 813 | 0 | 0 | 0 | 0 | 0 | 0 | 0 | 0 | 0 | 0 | 0 | 0 | 0 | 0 | 0 | 0 | 0 | 0 | 0 | 0 | 0 | 0 | 0
762 | 78219433 | 78219431 | 121548 | 1 | 1 | 1 | 1 | 2 |  | Затраты труда машинистов | 1369 | 1013 | чел.-ч | чел.-ч | 1 | 0.29 | 0 | 0 | 0 | 0 | 0 | 1 | 0 | 0 | 0 | 0.29 |  | 2 | 2 | 78219436 | 1 | 0 | 814 | 0 | 0 | 0 | 0 | 0 | 0 | 0 | 0 | 0 | 0 | 0 | 0 | 0 | 0 | 0 | 0 | 0 | 0 | 0 | 0 | 0 | 0 | 0
762 | 78219434 | 78219431 | 47841490 | 1 | 1 | 1 | 2 | 030954 | ФСЭМ (2009), сб.03,поз.0954 | Подъемники грузоподъемностью до 500 кг одномачтовые, высота подъема 45 м | 1368 | 1011 | маш.-ч | маш.-ч | 1 | 0.29 | 0 | 31.26 | 11.6 | 0 | 0 | 1 | 0 | 0 | 0 | 0.29 |  | 0 | 2 | 78219437 | 1 | 0 | 815 | 0 | 0 | 0 | 0 | 0 | 0 | 0 | 0 | 0 | 0 | 0 | 0 | 0 | 0 | 0 | 0 | 0 | 0 | 0 | 0 | 0 | 0 | 0
762 | 78219440 | 78219431 | 68823794 | 1 | 1 | 1 | 3 | 509-9899 | ФССЦ (2010) ч.5, раздел09, поз.9899 | Строительный мусор и масса возвратных материалов | 1348 | 1009 | т | т | 1000 | 2.65 | 0 | 0 | 0 | 0 | 1 | 0 | 0 | 0 | 0 | 2.65 |  | 0 | 2 | 78219438 | 1 | 0 | 816 | 0 | 0 | 0 | 0 | 0 | 0 | 0 | 0 | 0 | 0 | 0 | 0 | 0 | 0 | 0 | 0 | 0 | 0 | 0 | 0 | 0 | 0 | 0
764 | 78219442 | 78219441 | 47840853 | 1 | 1 | 1 | 1 | 1-1030 |  | Рабочий строитель среднего разряда 3 | 1369 | 1013 | чел.-ч | чел.-ч | 1 | 37.28 | 0 | 0 | 0 | 8.53 | 0 | 1 | 0 | 0 | 0 | 37.28 |  | 1 | 2 | 78219445 | 1 | 0 | 817 | 0 | 0 | 0 | 0 | 0 | 0 | 0 | 0 | 0 | 0 | 0 | 0 | 0 | 0 | 0 | 0 | 0 | 0 | 0 | 0 | 0 | 0 | 0
764 | 78219443 | 78219441 | 121548 | 1 | 1 | 1 | 1 | 2 |  | Затраты труда машинистов | 1369 | 1013 | чел.-ч | чел.-ч | 1 | 0.26 | 0 | 0 | 0 | 0 | 0 | 1 | 0 | 0 | 0 | 0.26 |  | 2 | 2 | 78219446 | 1 | 0 | 818 | 0 | 0 | 0 | 0 | 0 | 0 | 0 | 0 | 0 | 0 | 0 | 0 | 0 | 0 | 0 | 0 | 0 | 0 | 0 | 0 | 0 | 0 | 0
764 | 78219444 | 78219441 | 47841490 | 1 | 1 | 1 | 2 | 030954 | ФСЭМ (2009), сб.03,поз.0954 | Подъемники грузоподъемностью до 500 кг одномачтовые, высота подъема 45 м | 1368 | 1011 | маш.-ч | маш.-ч | 1 | 0.26 | 0 | 31.26 | 11.6 | 0 | 0 | 1 | 0 | 0 | 0 | 0.26 |  | 0 | 2 | 78219447 | 1 | 0 | 819 | 0 | 0 | 0 | 0 | 0 | 0 | 0 | 0 | 0 | 0 | 0 | 0 | 0 | 0 | 0 | 0 | 0 | 0 | 0 | 0 | 0 | 0 | 0
764 | 78219450 | 78219441 | 68823794 | 1 | 1 | 1 | 3 | 509-9899 | ФССЦ (2010) ч.5, раздел09, поз.9899 | Строительный мусор и масса возвратных материалов | 1348 | 1009 | т | т | 1000 | 1.75 | 0 | 0 | 0 | 0 | 1 | 0 | 0 | 0 | 0 | 1.75 |  | 0 | 2 | 78219448 | 1 | 0 | 820 | 0 | 0 | 0 | 0 | 0 | 0 | 0 | 0 | 0 | 0 | 0 | 0 | 0 | 0 | 0 | 0 | 0 | 0 | 0 | 0 | 0 | 0 | 0
766 | 78219452 | 78219451 | 47841090 | 1 | 1 | 1 | 1 | 1-1035 |  | Рабочий строитель среднего разряда 3,5 | 1369 | 1013 | чел.-ч | чел.-ч | 1 | 200 | 0 | 0 | 0 | 9.07 | 0 | 1 | 0 | 0 | 0 | 200 |  | 1 | 2 | 78219458 | 1 | 0 | 821 | 0 | 0 | 0 | 0 | 0 | 0 | 0 | 0 | 0 | 0 | 0 | 0 | 0 | 0 | 0 | 0 | 0 | 0 | 0 | 0 | 0 | 0 | 0
766 | 78219453 | 78219451 | 47840576 | 1 | 1 | 1 | 2 | 400001 | ФСЭМ (2009), сб.40,поз.0001 | Автомобили бортовые, грузоподъемность до 5 т | 1368 | 1011 | маш.-ч | маш.-ч | 1 | 0.09 | 0 | 87.17 | 11.6 | 0 | 0 | 1 | 0 | 0 | 0 | 0.09 |  | 0 | 2 | 78219459 | 1 | 0 | 822 | 0 | 0 | 0 | 0 | 0 | 0 | 0 | 0 | 0 | 0 | 0 | 0 | 0 | 0 | 0 | 0 | 0 | 0 | 0 | 0 | 0 | 0 | 0
766 | 78219454 | 78219451 | 47843571 | 1 | 1 | 1 | 3 | 101-0388 | ФССЦ (2010) ч.1, раздел01, поз.0388 | Краски масляные земляные марки МА-0115 мумия, сурик железный | 1348 | 1009 | т | т | 1000 | 0.0032 | 15119 | 0 | 0 | 0 | 0 | 1 | 0 | 0 | 0 | 0.0032 |  | 0 | 2 | 78219460 | 1 | 0 | 823 | 0 | 0 | 0 | 0 | 0 | 0 | 0 | 0 | 0 | 0 | 0 | 0 | 0 | 0 | 0 | 0 | 0 | 0 | 0 | 0 | 0 | 0 | 0
766 | 78219455 | 78219451 | 47841407 | 1 | 1 | 1 | 3 | 101-0628 | ФССЦ (2010) ч.1, раздел01, поз.0628 | Олифа комбинированная, марки К-3 | 1348 | 1009 | т | т | 1000 | 0.0019 | 16950 | 0 | 0 | 0 | 0 | 1 | 0 | 0 | 0 | 0.0019 |  | 0 | 2 | 78219461 | 1 | 0 | 824 | 0 | 0 | 0 | 0 | 0 | 0 | 0 | 0 | 0 | 0 | 0 | 0 | 0 | 0 | 0 | 0 | 0 | 0 | 0 | 0 | 0 | 0 | 0
766 | 78219456 | 78219451 | 47849617 | 1 | 1 | 1 | 3 | 101-1669 | ФССЦ (2010) ч.1, раздел01, поз.1669 | Очес льняной | 1346 | 1009 | кг | кг | 1 | 2.1 | 37.29 | 0 | 0 | 0 | 0 | 1 | 0 | 0 | 0 | 2.1 |  | 0 | 2 | 78219462 | 1 | 0 | 825 | 0 | 0 | 0 | 0 | 0 | 0 | 0 | 0 | 0 | 0 | 0 | 0 | 0 | 0 | 0 | 0 | 0 | 0 | 0 | 0 | 0 | 0 | 0
766 | 78219457 | 78219451 | 48420727 | 1 | 1 | 1 | 3 | 301-1527 | ФССЦ (2010) ч.3, раздел01, поз.1527 | Смеситель латунный с гальванопокрытием для мойки настольный, с верхней камерой смешения | 1354 | 1010 | шт. | шт. | 1 | 100 | 143 | 0 | 0 | 0 | 0 | 1 | 0 | 0 | 0 | 100 |  | 0 | 2 | 78219463 | 1 | 0 | 826 | 0 | 0 | 0 | 0 | 0 | 0 | 0 | 0 | 0 | 0 | 0 | 0 | 0 | 0 | 0 | 0 | 0 | 0 | 0 | 0 | 0 | 0 | 0
766 | 78219466 | 78219451 | 68823794 | 1 | 1 | 1 | 3 | 509-9899 | ФССЦ (2010) ч.5, раздел09, поз.9899 | Строительный мусор и масса возвратных материалов | 1348 | 1009 | т | т | 1000 | 0.23 | 0 | 0 | 0 | 0 | 1 | 0 | 0 | 0 | 0 | 0.23 |  | 0 | 2 | 78219464 | 1 | 0 | 827 | 0 | 0 | 0 | 0 | 0 | 0 | 0 | 0 | 0 | 0 | 0 | 0 | 0 | 0 | 0 | 0 | 0 | 0 | 0 | 0 | 0 | 0 | 0
768 | 78219468 | 78219467 | 47841090 | 1 | 1 | 1 | 1 | 1-1035 |  | Рабочий строитель среднего разряда 3,5 | 1369 | 1013 | чел.-ч | чел.-ч | 1 | 52.4 | 0 | 0 | 0 | 9.07 | 0 | 1 | 0 | 0 | 0 | 52.4 |  | 1 | 2 | 78219473 | 1 | 0 | 828 | 0 | 0 | 0 | 0 | 0 | 0 | 0 | 0 | 0 | 0 | 0 | 0 | 0 | 0 | 0 | 0 | 0 | 0 | 0 | 0 | 0 | 0 | 0
768 | 78219469 | 78219467 | 121548 | 1 | 1 | 1 | 1 | 2 |  | Затраты труда машинистов | 1369 | 1013 | чел.-ч | чел.-ч | 1 | 0.05 | 0 | 0 | 0 | 0 | 0 | 1 | 0 | 0 | 0 | 0.05 |  | 2 | 2 | 78219474 | 1 | 0 | 829 | 0 | 0 | 0 | 0 | 0 | 0 | 0 | 0 | 0 | 0 | 0 | 0 | 0 | 0 | 0 | 0 | 0 | 0 | 0 | 0 | 0 | 0 | 0
768 | 78219470 | 78219467 | 47841490 | 1 | 1 | 1 | 2 | 030954 | ФСЭМ (2009), сб.03,поз.0954 | Подъемники грузоподъемностью до 500 кг одномачтовые, высота подъема 45 м | 1368 | 1011 | маш.-ч | маш.-ч | 1 | 0.05 | 0 | 31.26 | 11.6 | 0 | 0 | 1 | 0 | 0 | 0 | 0.05 |  | 0 | 2 | 78219475 | 1 | 0 | 830 | 0 | 0 | 0 | 0 | 0 | 0 | 0 | 0 | 0 | 0 | 0 | 0 | 0 | 0 | 0 | 0 | 0 | 0 | 0 | 0 | 0 | 0 | 0
768 | 78219471 | 78219467 | 47840576 | 1 | 1 | 1 | 2 | 400001 | ФСЭМ (2009), сб.40,поз.0001 | Автомобили бортовые, грузоподъемность до 5 т | 1368 | 1011 | маш.-ч | маш.-ч | 1 | 0.05 | 0 | 87.17 | 11.6 | 0 | 0 | 1 | 0 | 0 | 0 | 0.05 |  | 0 | 2 | 78219476 | 1 | 0 | 831 | 0 | 0 | 0 | 0 | 0 | 0 | 0 | 0 | 0 | 0 | 0 | 0 | 0 | 0 | 0 | 0 | 0 | 0 | 0 | 0 | 0 | 0 | 0
768 | 78219472 | 78219467 | 48420716 | 1 | 1 | 1 | 3 | 301-1520 | ФССЦ (2010) ч.3, раздел01, поз.1520 | Подводка гибкая армированная резиновая 500 мм | 1354 | 1010 | шт. | шт. | 1 | 100 | 20.45 | 0 | 0 | 0 | 0 | 1 | 0 | 0 | 0 | 100 |  | 0 | 2 | 78219477 | 1 | 0 | 832 | 0 | 0 | 0 | 0 | 0 | 0 | 0 | 0 | 0 | 0 | 0 | 0 | 0 | 0 | 0 | 0 | 0 | 0 | 0 | 0 | 0 | 0 | 0
769 | 78219479 | 78219478 | 47840747 | 1 | 1 | 1 | 1 | 1-1038 |  | Рабочий строитель среднего разряда 3,8 | 1369 | 1013 | чел.-ч | чел.-ч | 1 | 87 | 0 | 0 | 0 | 9.4 | 0 | 1 | 0 | 0 | 0 | 87 |  | 1 | 2 | 78219486 | 1 | 0 | 833 | 0 | 0 | 0 | 0 | 0 | 0 | 0 | 0 | 0 | 0 | 0 | 0 | 0 | 0 | 0 | 0 | 0 | 0 | 0 | 0 | 0 | 0 | 0
769 | 78219480 | 78219478 | 121548 | 1 | 1 | 1 | 1 | 2 |  | Затраты труда машинистов | 1369 | 1013 | чел.-ч | чел.-ч | 1 | 0.05 | 0 | 0 | 0 | 0 | 0 | 1 | 0 | 0 | 0 | 0.05 |  | 2 | 2 | 78219487 | 1 | 0 | 834 | 0 | 0 | 0 | 0 | 0 | 0 | 0 | 0 | 0 | 0 | 0 | 0 | 0 | 0 | 0 | 0 | 0 | 0 | 0 | 0 | 0 | 0 | 0
769 | 78219481 | 78219478 | 47841490 | 1 | 1 | 1 | 2 | 030954 | ФСЭМ (2009), сб.03,поз.0954 | Подъемники грузоподъемностью до 500 кг одномачтовые, высота подъема 45 м | 1368 | 1011 | маш.-ч | маш.-ч | 1 | 0.05 | 0 | 31.26 | 11.6 | 0 | 0 | 1 | 0 | 0 | 0 | 0.05 |  | 0 | 2 | 78219488 | 1 | 0 | 835 | 0 | 0 | 0 | 0 | 0 | 0 | 0 | 0 | 0 | 0 | 0 | 0 | 0 | 0 | 0 | 0 | 0 | 0 | 0 | 0 | 0 | 0 | 0
769 | 78219482 | 78219478 | 47840576 | 1 | 1 | 1 | 2 | 400001 | ФСЭМ (2009), сб.40,поз.0001 | Автомобили бортовые, грузоподъемность до 5 т | 1368 | 1011 | маш.-ч | маш.-ч | 1 | 0.05 | 0 | 87.17 | 11.6 | 0 | 0 | 1 | 0 | 0 | 0 | 0.05 |  | 0 | 2 | 78219489 | 1 | 0 | 836 | 0 | 0 | 0 | 0 | 0 | 0 | 0 | 0 | 0 | 0 | 0 | 0 | 0 | 0 | 0 | 0 | 0 | 0 | 0 | 0 | 0 | 0 | 0
769 | 78219483 | 78219478 | 47843571 | 1 | 1 | 1 | 3 | 101-0388 | ФССЦ (2010) ч.1, раздел01, поз.0388 | Краски масляные земляные марки МА-0115 мумия, сурик железный | 1348 | 1009 | т | т | 1000 | 0.0007 | 15119 | 0 | 0 | 0 | 0 | 1 | 0 | 0 | 0 | 0.0007 |  | 0 | 2 | 78219490 | 1 | 0 | 837 | 0 | 0 | 0 | 0 | 0 | 0 | 0 | 0 | 0 | 0 | 0 | 0 | 0 | 0 | 0 | 0 | 0 | 0 | 0 | 0 | 0 | 0 | 0
769 | 78219484 | 78219478 | 47841407 | 1 | 1 | 1 | 3 | 101-0628 | ФССЦ (2010) ч.1, раздел01, поз.0628 | Олифа комбинированная, марки К-3 | 1348 | 1009 | т | т | 1000 | 0.0003 | 16950 | 0 | 0 | 0 | 0 | 1 | 0 | 0 | 0 | 0.0003 |  | 0 | 2 | 78219491 | 1 | 0 | 838 | 0 | 0 | 0 | 0 | 0 | 0 | 0 | 0 | 0 | 0 | 0 | 0 | 0 | 0 | 0 | 0 | 0 | 0 | 0 | 0 | 0 | 0 | 0
769 | 78219485 | 78219478 | 47849617 | 1 | 1 | 1 | 3 | 101-1669 | ФССЦ (2010) ч.1, раздел01, поз.1669 | Очес льняной | 1346 | 1009 | кг | кг | 1 | 0.31 | 37.29 | 0 | 0 | 0 | 0 | 1 | 0 | 0 | 0 | 0.31 |  | 0 | 2 | 78219492 | 1 | 0 | 839 | 0 | 0 | 0 | 0 | 0 | 0 | 0 | 0 | 0 | 0 | 0 | 0 | 0 | 0 | 0 | 0 | 0 | 0 | 0 | 0 | 0 | 0 | 0
769 | 78219497 | 78219478 | 48424479 | 1 | 1 | 1 | 3 | 302-1485 | ФССЦ (2010) ч.3, раздел02, поз.1485 | Кран шаровой В-В размером 1" | 1354 | 1010 | шт. | шт. | 1 | 100 | 120.2 | 0 | 0 | 0 | 0 | 0 | 0 | 0 | 0 | 100 |  | 0 | 1 | -1 | 0 | 0 |  | 0 | 0 | 0 | 0 | 0 | 0 | 0 | 0 | 0 | 0 | 0 | 0 | 0 | 0 | 0 | 0 | 0 | 0 | 0 | 0 | 0 | 0 | 0
769 | 78219495 | 78219478 | 48424482 | 1 | 1 | 1 | 3 | 302-1526 | ФССЦ (2010) ч.3, раздел02, поз.1526 | Кран шаровой стандартный муфтовый с ручкой-рычагом диаметром 15 мм | 1354 | 1010 | шт. | шт. | 1 | -100 | 34.1 | 0 | 0 | 0 | 0 | 1 | 0 | 0 | 0 | -100 |  | 0 | 2 | 78219493 | 2 | 12288 | 840 | 0 | 0 | 0 | 0 | 0 | 0 | 0 | 0 | 0 | 0 | 0 | 0 | 0 | 0 | 0 | 0 | 0 | 0 | 0 | 0 | 0 | 0 | 0
772 | 78219499 | 78219498 | 47840829 | 1 | 1 | 1 | 1 | 1-1025 |  | Рабочий строитель среднего разряда 2,5 | 1369 | 1013 | чел.-ч | чел.-ч | 1 | 13.66 | 0 | 0 | 0 | 8.17 | 0 | 1 | 0 | 0 | 0 | 13.66 |  | 1 | 2 | 78219504 | 1 | 0 | 841 | 0 | 0 | 0 | 0 | 0 | 0 | 0 | 0 | 0 | 0 | 0 | 0 | 0 | 0 | 0 | 0 | 0 | 0 | 0 | 0 | 0 | 0 | 0
772 | 78219500 | 78219498 | 47840576 | 1 | 1 | 1 | 2 | 400001 | ФСЭМ (2009), сб.40,поз.0001 | Автомобили бортовые, грузоподъемность до 5 т | 1368 | 1011 | маш.-ч | маш.-ч | 1 | 0.01 | 0 | 87.17 | 11.6 | 0 | 0 | 1 | 0 | 0 | 0 | 0.01 |  | 0 | 2 | 78219505 | 1 | 0 | 842 | 0 | 0 | 0 | 0 | 0 | 0 | 0 | 0 | 0 | 0 | 0 | 0 | 0 | 0 | 0 | 0 | 0 | 0 | 0 | 0 | 0 | 0 | 0
772 | 78219501 | 78219498 | 47840762 | 1 | 1 | 1 | 3 | 402-0013 | ФССЦ (2010) ч.4, раздел02, поз.0013 | Раствор готовый кладочный цементно-известковый марки 50 | 1339 | 1007 | м3 | м3 | 1 | 0.24 | 519.8 | 0 | 0 | 0 | 0 | 1 | 0 | 0 | 0 | 0.24 |  | 0 | 2 | 78219506 | 1 | 0 | 843 | 0 | 0 | 0 | 0 | 0 | 0 | 0 | 0 | 0 | 0 | 0 | 0 | 0 | 0 | 0 | 0 | 0 | 0 | 0 | 0 | 0 | 0 | 0
772 | 78219502 | 78219498 | 48190808 | 1 | 1 | 1 | 3 | 404-0005 | ФССЦ (2010) ч.4, раздел04, поз.0005 | Кирпич керамический одинарный, размером 250х120х65 мм, марка 100 | 1356 | 1010 | 1000 шт. | 1000 шт. | 1000 | 0.394 | 1752.6 | 0 | 0 | 0 | 0 | 1 | 0 | 0 | 0 | 0.394 |  | 0 | 2 | 78219507 | 1 | 0 | 844 | 0 | 0 | 0 | 0 | 0 | 0 | 0 | 0 | 0 | 0 | 0 | 0 | 0 | 0 | 0 | 0 | 0 | 0 | 0 | 0 | 0 | 0 | 0
772 | 78219503 | 78219498 | 47840694 | 1 | 1 | 1 | 3 | 411-0001 | ФССЦ (2010) ч.4, раздел11, поз.0001 | Вода | 1339 | 1007 | м3 | м3 | 1 | 0.44 | 2.44 | 0 | 0 | 0 | 0 | 1 | 0 | 0 | 0 | 0.44 |  | 0 | 2 | 78219508 | 1 | 0 | 845 | 0 | 0 | 0 | 0 | 0 | 0 | 0 | 0 | 0 | 0 | 0 | 0 | 0 | 0 | 0 | 0 | 0 | 0 | 0 | 0 | 0 | 0 | 0
773 | 78219510 | 78219509 | 47841622 | 1 | 1 | 1 | 1 | 1-1039 |  | Рабочий строитель среднего разряда 3,9 | 1369 | 1013 | чел.-ч | чел.-ч | 1 | 34.88 | 0 | 0 | 0 | 9.51 | 0 | 1 | 0 | 0 | 0 | 34.88 |  | 1 | 2 | 78219530 | 1 | 0 | 846 | 0 | 0 | 0 | 0 | 0 | 0 | 0 | 0 | 0 | 0 | 0 | 0 | 0 | 0 | 0 | 0 | 0 | 0 | 0 | 0 | 0 | 0 | 0
773 | 78219511 | 78219509 | 121548 | 1 | 1 | 1 | 1 | 2 |  | Затраты труда машинистов | 1369 | 1013 | чел.-ч | чел.-ч | 1 | 0.21 | 0 | 0 | 0 | 0 | 0 | 1 | 0 | 0 | 0 | 0.21 |  | 2 | 2 | 78219531 | 1 | 0 | 847 | 0 | 0 | 0 | 0 | 0 | 0 | 0 | 0 | 0 | 0 | 0 | 0 | 0 | 0 | 0 | 0 | 0 | 0 | 0 | 0 | 0 | 0 | 0
773 | 78219512 | 78219509 | 47840893 | 1 | 1 | 1 | 2 | 021141 | ФСЭМ (2009), сб.02,поз.1141 | Краны на автомобильном ходу при работе на других видах строительства 10 т | 1368 | 1011 | маш.-ч | маш.-ч | 1 | 0.11 | 0 | 111.99 | 13.5 | 0 | 0 | 1 | 0 | 0 | 0 | 0.11 |  | 0 | 2 | 78219532 | 1 | 0 | 848 | 0 | 0 | 0 | 0 | 0 | 0 | 0 | 0 | 0 | 0 | 0 | 0 | 0 | 0 | 0 | 0 | 0 | 0 | 0 | 0 | 0 | 0 | 0
773 | 78219513 | 78219509 | 47841490 | 1 | 1 | 1 | 2 | 030954 | ФСЭМ (2009), сб.03,поз.0954 | Подъемники грузоподъемностью до 500 кг одномачтовые, высота подъема 45 м | 1368 | 1011 | маш.-ч | маш.-ч | 1 | 0.1 | 0 | 31.26 | 11.6 | 0 | 0 | 1 | 0 | 0 | 0 | 0.1 |  | 0 | 2 | 78219533 | 1 | 0 | 849 | 0 | 0 | 0 | 0 | 0 | 0 | 0 | 0 | 0 | 0 | 0 | 0 | 0 | 0 | 0 | 0 | 0 | 0 | 0 | 0 | 0 | 0 | 0
773 | 78219514 | 78219509 | 47840737 | 1 | 1 | 1 | 2 | 330206 | ФСЭМ (2009), сб.33,поз.0206 | Дрели электрические | 1368 | 1011 | маш.-ч | маш.-ч | 1 | 0.3 | 0 | 1.95 | 0 | 0 | 0 | 1 | 0 | 0 | 0 | 0.3 |  | 0 | 2 | 78219534 | 1 | 0 | 850 | 0 | 0 | 0 | 0 | 0 | 0 | 0 | 0 | 0 | 0 | 0 | 0 | 0 | 0 | 0 | 0 | 0 | 0 | 0 | 0 | 0 | 0 | 0
773 | 78219515 | 78219509 | 47840576 | 1 | 1 | 1 | 2 | 400001 | ФСЭМ (2009), сб.40,поз.0001 | Автомобили бортовые, грузоподъемность до 5 т | 1368 | 1011 | маш.-ч | маш.-ч | 1 | 0.93 | 0 | 87.17 | 11.6 | 0 | 0 | 1 | 0 | 0 | 0 | 0.93 |  | 0 | 2 | 78219535 | 1 | 0 | 851 | 0 | 0 | 0 | 0 | 0 | 0 | 0 | 0 | 0 | 0 | 0 | 0 | 0 | 0 | 0 | 0 | 0 | 0 | 0 | 0 | 0 | 0 | 0
773 | 78219516 | 78219509 | 47849702 | 1 | 1 | 1 | 3 | 101-0311 | ФССЦ (2010) ч.1, раздел01, поз.0311 | Каболка | 1348 | 1009 | т | т | 1000 | 0.001 | 30030 | 0 | 0 | 0 | 0 | 1 | 0 | 0 | 0 | 0.001 |  | 0 | 2 | 78219536 | 1 | 0 | 852 | 0 | 0 | 0 | 0 | 0 | 0 | 0 | 0 | 0 | 0 | 0 | 0 | 0 | 0 | 0 | 0 | 0 | 0 | 0 | 0 | 0 | 0 | 0
773 | 78219517 | 78219509 | 47843571 | 1 | 1 | 1 | 3 | 101-0388 | ФССЦ (2010) ч.1, раздел01, поз.0388 | Краски масляные земляные марки МА-0115 мумия, сурик железный | 1348 | 1009 | т | т | 1000 | 0.0003 | 15119 | 0 | 0 | 0 | 0 | 1 | 0 | 0 | 0 | 0.0003 |  | 0 | 2 | 78219537 | 1 | 0 | 853 | 0 | 0 | 0 | 0 | 0 | 0 | 0 | 0 | 0 | 0 | 0 | 0 | 0 | 0 | 0 | 0 | 0 | 0 | 0 | 0 | 0 | 0 | 0
773 | 78219518 | 78219509 | 47841407 | 1 | 1 | 1 | 3 | 101-0628 | ФССЦ (2010) ч.1, раздел01, поз.0628 | Олифа комбинированная, марки К-3 | 1348 | 1009 | т | т | 1000 | 0.0001 | 16950 | 0 | 0 | 0 | 0 | 1 | 0 | 0 | 0 | 0.0001 |  | 0 | 2 | 78219538 | 1 | 0 | 854 | 0 | 0 | 0 | 0 | 0 | 0 | 0 | 0 | 0 | 0 | 0 | 0 | 0 | 0 | 0 | 0 | 0 | 0 | 0 | 0 | 0 | 0 | 0
773 | 78219519 | 78219509 | 47843948 | 1 | 1 | 1 | 3 | 101-0849 | ФССЦ (2010) ч.1, раздел01, поз.0849 | Пластина резиновая рулонная вулканизированная | 1346 | 1009 | кг | кг | 1 | 5 | 13.56 | 0 | 0 | 0 | 0 | 1 | 0 | 0 | 0 | 5 |  | 0 | 2 | 78219539 | 1 | 0 | 855 | 0 | 0 | 0 | 0 | 0 | 0 | 0 | 0 | 0 | 0 | 0 | 0 | 0 | 0 | 0 | 0 | 0 | 0 | 0 | 0 | 0 | 0 | 0
773 | 78219520 | 78219509 | 47849617 | 1 | 1 | 1 | 3 | 101-1669 | ФССЦ (2010) ч.1, раздел01, поз.1669 | Очес льняной | 1346 | 1009 | кг | кг | 1 | 0.2 | 37.29 | 0 | 0 | 0 | 0 | 1 | 0 | 0 | 0 | 0.2 |  | 0 | 2 | 78219540 | 1 | 0 | 856 | 0 | 0 | 0 | 0 | 0 | 0 | 0 | 0 | 0 | 0 | 0 | 0 | 0 | 0 | 0 | 0 | 0 | 0 | 0 | 0 | 0 | 0 | 0
773 | 78219521 | 78219509 | 47843572 | 1 | 1 | 1 | 3 | 101-1847 | ФССЦ (2010) ч.1, раздел01, поз.1847 | Замазка защитная | 1346 | 1009 | кг | кг | 1 | 4 | 9.61 | 0 | 0 | 0 | 0 | 1 | 0 | 0 | 0 | 4 |  | 0 | 2 | 78219541 | 1 | 0 | 857 | 0 | 0 | 0 | 0 | 0 | 0 | 0 | 0 | 0 | 0 | 0 | 0 | 0 | 0 | 0 | 0 | 0 | 0 | 0 | 0 | 0 | 0 | 0
773 | 78219522 | 78219509 | 48397059 | 1 | 1 | 1 | 3 | 101-2184 | ФССЦ (2010) ч.1, раздел01, поз.2184 | Шурупы с полукруглой головкой 6х60 мм | 1348 | 1009 | т | т | 1000 | 0.0008 | 12430 | 0 | 0 | 0 | 0 | 1 | 0 | 0 | 0 | 0.0008 |  | 0 | 2 | 78219542 | 1 | 0 | 858 | 0 | 0 | 0 | 0 | 0 | 0 | 0 | 0 | 0 | 0 | 0 | 0 | 0 | 0 | 0 | 0 | 0 | 0 | 0 | 0 | 0 | 0 | 0
773 | 78219523 | 78219509 | 48397065 | 1 | 1 | 1 | 3 | 101-2204 | ФССЦ (2010) ч.1, раздел01, поз.2204 | Дюбели распорные полиэтиленовые 8х40 мм | 1358 | 1010 | 10 шт. | 10 шт. | 10 | 6 | 2 | 0 | 0 | 0 | 0 | 1 | 0 | 0 | 0 | 6 |  | 0 | 2 | 78219543 | 1 | 0 | 859 | 0 | 0 | 0 | 0 | 0 | 0 | 0 | 0 | 0 | 0 | 0 | 0 | 0 | 0 | 0 | 0 | 0 | 0 | 0 | 0 | 0 | 0 | 0
773 | 78219524 | 78219509 | 48397223 | 1 | 1 | 1 | 3 | 101-2450 | ФССЦ (2010) ч.1, раздел01, поз.2450 | Манжеты резиновые к унитазу | 1354 | 1010 | шт. | шт. | 1 | 10 | 3.5 | 0 | 0 | 0 | 0 | 1 | 0 | 0 | 0 | 10 |  | 0 | 2 | 78219544 | 1 | 0 | 860 | 0 | 0 | 0 | 0 | 0 | 0 | 0 | 0 | 0 | 0 | 0 | 0 | 0 | 0 | 0 | 0 | 0 | 0 | 0 | 0 | 0 | 0 | 0
773 | 78219525 | 78219509 | 48418364 | 1 | 1 | 1 | 3 | 301-0047 | ФССЦ (2010) ч.3, раздел01, поз.0047 | Бачки смывные чугунные высокорасполагаемые с пластмассовыми деталями : крышкой, поплавковым клапаном, сифоном, раструбом, рычагом и другими деталями без гибкой подводки латунным седлом, размером 402х200х240 мм с арматурой | 1035 | 1013 | компл. | компл. | 1 | -10 | 219.4 | 0 | 0 | 0 | 0 | 1 | 0 | 0 | 0 | -10 |  | 0 | 2 | 78219545 | 2 | 12288 | 861 | 0 | 0 | 0 | 0 | 0 | 0 | 0 | 0 | 0 | 0 | 0 | 0 | 0 | 0 | 0 | 0 | 0 | 0 | 0 | 0 | 0 | 0 | 0
773 | 78219526 | 78219509 | 48420718 | 1 | 1 | 1 | 3 | 301-1522 | ФССЦ (2010) ч.3, раздел01, поз.1522 | Чаша напольная чугунная эмалированная | 1035 | 1013 | компл. | компл. | 1 | -10 | 413 | 0 | 0 | 0 | 0 | 1 | 0 | 0 | 0 | -10 |  | 0 | 2 | 78219546 | 2 | 12288 | 862 | 0 | 0 | 0 | 0 | 0 | 0 | 0 | 0 | 0 | 0 | 0 | 0 | 0 | 0 | 0 | 0 | 0 | 0 | 0 | 0 | 0 | 0 | 0
773 | 78219527 | 78219509 | 48284384 | 1 | 1 | 1 | 3 | 302-0638 | ФССЦ (2010) ч.3, раздел02, поз.0638 | Трубы сливные из стальных водо-газопроводных труб диаметром 32 мм оцинкованные | 1354 | 1010 | шт. | шт. | 1 | 10 | 58.5 | 0 | 0 | 0 | 0 | 1 | 0 | 0 | 0 | 10 |  | 0 | 2 | 78219547 | 1 | 0 | 863 | 0 | 0 | 0 | 0 | 0 | 0 | 0 | 0 | 0 | 0 | 0 | 0 | 0 | 0 | 0 | 0 | 0 | 0 | 0 | 0 | 0 | 0 | 0
773 | 78219528 | 78219509 | 47862343 | 1 | 1 | 1 | 3 | 506-0855 | ФССЦ (2010) ч.5, раздел06, поз.0855 | Проволока медная круглая электротехническая ММ (мягкая) диаметром 1,0-3,0 мм и выше | 1348 | 1009 | т | т | 1000 | 0.0005 | 37517 | 0 | 0 | 0 | 0 | 1 | 0 | 0 | 0 | 0.0005 |  | 0 | 2 | 78219548 | 1 | 0 | 864 | 0 | 0 | 0 | 0 | 0 | 0 | 0 | 0 | 0 | 0 | 0 | 0 | 0 | 0 | 0 | 0 | 0 | 0 | 0 | 0 | 0 | 0 | 0
773 | 78219529 | 78219509 | 68818542 | 1 | 1 | 1 | 3 | 509-1792 | ФССЦ (2010) ч.5, раздел09, поз.1792 | Скобы скрепляющие и для подвеса | 1346 | 1009 | кг | кг | 1 | 20 | 6.5 | 0 | 0 | 0 | 0 | 1 | 0 | 0 | 0 | 20 |  | 0 | 2 | 78219549 | 1 | 0 | 865 | 0 | 0 | 0 | 0 | 0 | 0 | 0 | 0 | 0 | 0 | 0 | 0 | 0 | 0 | 0 | 0 | 0 | 0 | 0 | 0 | 0 | 0 | 0
777 | 78219551 | 78219550 | 47840717 | 1 | 1 | 1 | 1 | 1-1040 |  | Рабочий строитель среднего разряда 4 | 1369 | 1013 | чел.-ч | чел.-ч | 1 | 2.8 | 0 | 0 | 0 | 9.62 | 0 | 1 | 0 | 0 | 0 | 2.8 |  | 1 | 2 | 78219557 | 1 | 0 | 866 | 0 | 0 | 0 | 0 | 0 | 0 | 0 | 0 | 0 | 0 | 0 | 0 | 0 | 0 | 0 | 0 | 0 | 0 | 0 | 0 | 0 | 0 | 0
777 | 78219552 | 78219550 | 47840737 | 1 | 1 | 1 | 2 | 330206 | ФСЭМ (2009), сб.33,поз.0206 | Дрели электрические | 1368 | 1011 | маш.-ч | маш.-ч | 1 | 0.1 | 0 | 1.95 | 0 | 0 | 0 | 1 | 0 | 0 | 0 | 0.1 |  | 0 | 2 | 78219558 | 1 | 0 | 867 | 0 | 0 | 0 | 0 | 0 | 0 | 0 | 0 | 0 | 0 | 0 | 0 | 0 | 0 | 0 | 0 | 0 | 0 | 0 | 0 | 0 | 0 | 0
777 | 78219553 | 78219550 | 47841278 | 1 | 1 | 1 | 3 | 101-0782 | ФССЦ (2010) ч.1, раздел01, поз.0782 | Поковки из квадратных заготовок, масса 1,8 кг | 1348 | 1009 | т | т | 1000 | 0.0001 | 5989 | 0 | 0 | 0 | 0 | 1 | 0 | 0 | 0 | 0.0001 |  | 0 | 2 | 78219559 | 1 | 0 | 868 | 0 | 0 | 0 | 0 | 0 | 0 | 0 | 0 | 0 | 0 | 0 | 0 | 0 | 0 | 0 | 0 | 0 | 0 | 0 | 0 | 0 | 0 | 0
777 | 78219554 | 78219550 | 48397056 | 1 | 1 | 1 | 3 | 101-2182 | ФССЦ (2010) ч.1, раздел01, поз.2182 | Шурупы с полукруглой головкой 5х50 мм | 1348 | 1009 | т | т | 1000 | 0.00014 | 12430 | 0 | 0 | 0 | 0 | 1 | 0 | 0 | 0 | 0.00014 |  | 0 | 2 | 78219560 | 1 | 0 | 869 | 0 | 0 | 0 | 0 | 0 | 0 | 0 | 0 | 0 | 0 | 0 | 0 | 0 | 0 | 0 | 0 | 0 | 0 | 0 | 0 | 0 | 0 | 0
777 | 78219555 | 78219550 | 48192194 | 1 | 1 | 1 | 3 | 101-2202 | ФССЦ (2010) ч.1, раздел01, поз.2202 | Дюбели распорные полиэтиленовые 6х40 мм | 1358 | 1010 | 10 шт. | 10 шт. | 10 | 2 | 1.8 | 0 | 0 | 0 | 0 | 1 | 0 | 0 | 0 | 2 |  | 0 | 2 | 78219561 | 1 | 0 | 870 | 0 | 0 | 0 | 0 | 0 | 0 | 0 | 0 | 0 | 0 | 0 | 0 | 0 | 0 | 0 | 0 | 0 | 0 | 0 | 0 | 0 | 0 | 0
777 | 78219556 | 78219550 | 48420728 | 1 | 1 | 1 | 3 | 301-1528 | ФССЦ (2010) ч.3, раздел01, поз.1528 | Гарнитура туалетная: вешалки трехрожковые стальные с гальванопокрытием 285х80х25 мм | 1354 | 1010 | шт. | шт. | 1 | 10 | 118.9 | 0 | 0 | 0 | 0 | 1 | 0 | 0 | 0 | 10 |  | 0 | 2 | 78219562 | 1 | 0 | 871 | 0 | 0 | 0 | 0 | 0 | 0 | 0 | 0 | 0 | 0 | 0 | 0 | 0 | 0 | 0 | 0 | 0 | 0 | 0 | 0 | 0 | 0 | 0
777 | 78219564 | 78219550 | 48420728 | 1 | 1 | 1 | 3 | 301-1528 | ФССЦ (2010) ч.3, раздел01, поз.1528 | Гарнитура туалетная: вешалки трехрожковые стальные с гальванопокрытием 285х80х25 мм | 1354 | 1010 | шт. | шт. | 1 | -10 | 118.9 | 0 | 0 | 0 | 0 | 0 | 0 | 0 | 0 | -10 |  | 0 | 1 | -1 | 0 | 0 |  | 0 | 0 | 0 | 0 | 0 | 0 | 0 | 0 | 0 | 0 | 0 | 0 | 0 | 0 | 0 | 0 | 0 | 0 | 0 | 0 | 0 | 0 | 0
780 | 78219567 | 78219566 | 47840717 | 1 | 1 | 1 | 1 | 1-1040 |  | Рабочий строитель среднего разряда 4 | 1369 | 1013 | чел.-ч | чел.-ч | 1 | 6.3 | 0 | 0 | 0 | 9.62 | 0 | 1 | 0 | 0 | 0 | 6.3 |  | 1 | 2 | 78219572 | 1 | 0 | 872 | 0 | 0 | 0 | 0 | 0 | 0 | 0 | 0 | 0 | 0 | 0 | 0 | 0 | 0 | 0 | 0 | 0 | 0 | 0 | 0 | 0 | 0 | 0
780 | 78219568 | 78219566 | 47840737 | 1 | 1 | 1 | 2 | 330206 | ФСЭМ (2009), сб.33,поз.0206 | Дрели электрические | 1368 | 1011 | маш.-ч | маш.-ч | 1 | 0.1 | 0 | 1.95 | 0 | 0 | 0 | 1 | 0 | 0 | 0 | 0.1 |  | 0 | 2 | 78219573 | 1 | 0 | 873 | 0 | 0 | 0 | 0 | 0 | 0 | 0 | 0 | 0 | 0 | 0 | 0 | 0 | 0 | 0 | 0 | 0 | 0 | 0 | 0 | 0 | 0 | 0
780 | 78219569 | 78219566 | 48397056 | 1 | 1 | 1 | 3 | 101-2182 | ФССЦ (2010) ч.1, раздел01, поз.2182 | Шурупы с полукруглой головкой 5х50 мм | 1348 | 1009 | т | т | 1000 | 0.0002 | 12430 | 0 | 0 | 0 | 0 | 1 | 0 | 0 | 0 | 0.0002 |  | 0 | 2 | 78219574 | 1 | 0 | 874 | 0 | 0 | 0 | 0 | 0 | 0 | 0 | 0 | 0 | 0 | 0 | 0 | 0 | 0 | 0 | 0 | 0 | 0 | 0 | 0 | 0 | 0 | 0
780 | 78219570 | 78219566 | 48192194 | 1 | 1 | 1 | 3 | 101-2202 | ФССЦ (2010) ч.1, раздел01, поз.2202 | Дюбели распорные полиэтиленовые 6х40 мм | 1358 | 1010 | 10 шт. | 10 шт. | 10 | 2 | 1.8 | 0 | 0 | 0 | 0 | 1 | 0 | 0 | 0 | 2 |  | 0 | 2 | 78219575 | 1 | 0 | 875 | 0 | 0 | 0 | 0 | 0 | 0 | 0 | 0 | 0 | 0 | 0 | 0 | 0 | 0 | 0 | 0 | 0 | 0 | 0 | 0 | 0 | 0 | 0
780 | 78219571 | 78219566 | 48419261 | 1 | 1 | 1 | 3 | 301-0553 | ФССЦ (2010) ч.3, раздел01, поз.0553 | Полочки туалетные П-Т стеклянные прямоугольные, на двух кронштейнах с гальванопокрытием, с ободком | 1354 | 1010 | шт. | шт. | 1 | 10 | 55.9 | 0 | 0 | 0 | 0 | 1 | 0 | 0 | 0 | 10 |  | 0 | 2 | 78219576 | 1 | 0 | 876 | 0 | 0 | 0 | 0 | 0 | 0 | 0 | 0 | 0 | 0 | 0 | 0 | 0 | 0 | 0 | 0 | 0 | 0 | 0 | 0 | 0 | 0 | 0
780 | 78219578 | 78219566 | 48419261 | 1 | 1 | 1 | 3 | 301-0553 | ФССЦ (2010) ч.3, раздел01, поз.0553 | Полочки туалетные П-Т стеклянные прямоугольные, на двух кронштейнах с гальванопокрытием, с ободком | 1354 | 1010 | шт. | шт. | 1 | -10 | 55.9 | 0 | 0 | 0 | 0 | 0 | 0 | 0 | 0 | -10 |  | 0 | 1 | -1 | 0 | 0 |  | 0 | 0 | 0 | 0 | 0 | 0 | 0 | 0 | 0 | 0 | 0 | 0 | 0 | 0 | 0 | 0 | 0 | 0 | 0 | 0 | 0 | 0 | 0
843 | 77747877 | 77747876 | 47840747 | 1 | 1 | 1 | 1 | 1-1038 |  | Рабочий строитель среднего разряда 3,8 | 1369 | 1013 | чел.-ч | чел.-ч | 1 | 75.852 | 0 | 0 | 0 | 9.4 | 0 | 1 | 1 | 0 | 0 | 108.36 | *0,7 | 1 | 2 | 77747886 | 1 | 0 | 877 | 0 | 0 | 0 | 0 | 0 | 0 | 0 | 0 | 0 | 0 | 0 | 0 | 0 | 0 | 0 | 0 | 0 | 0 | 0 | 0 | 0 | 0 | 0
843 | 77747878 | 77747876 | 121548 | 1 | 1 | 1 | 1 | 2 |  | Затраты труда машинистов | 1369 | 1013 | чел.-ч | чел.-ч | 1 | 0.175 | 0 | 0 | 0 | 0 | 0 | 1 | 1 | 0 | 0 | 0.25 | *0,7 | 2 | 2 | 77747887 | 1 | 0 | 878 | 0 | 0 | 0 | 0 | 0 | 0 | 0 | 0 | 0 | 0 | 0 | 0 | 0 | 0 | 0 | 0 | 0 | 0 | 0 | 0 | 0 | 0 | 0
843 | 77747879 | 77747876 | 47840893 | 1 | 1 | 1 | 2 | 021141 | ФСЭМ (2009), сб.02,поз.1141 | Краны на автомобильном ходу при работе на других видах строительства 10 т | 1368 | 1011 | маш.-ч | маш.-ч | 1 | 0.175 | 0 | 111.99 | 13.5 | 0 | 0 | 1 | 1 | 0 | 0 | 0.25 | *0,7 | 0 | 2 | 77747888 | 1 | 0 | 879 | 0 | 0 | 0 | 0 | 0 | 0 | 0 | 0 | 0 | 0 | 0 | 0 | 0 | 0 | 0 | 0 | 0 | 0 | 0 | 0 | 0 | 0 | 0
843 | 77747880 | 77747876 | 47852889 | 1 | 1 | 1 | 2 | 030404 | ФСЭМ (2009), сб.03,поз.0404 | Лебедки электрические тяговым усилием до 31,39 кН (3,2 т) | 1368 | 1011 | маш.-ч | маш.-ч | 1 | 11.34 | 0 | 6.9 | 0 | 0 | 0 | 1 | 1 | 0 | 0 | 16.2 | *0,7 | 0 | 2 | 77747889 | 1 | 0 | 880 | 0 | 0 | 0 | 0 | 0 | 0 | 0 | 0 | 0 | 0 | 0 | 0 | 0 | 0 | 0 | 0 | 0 | 0 | 0 | 0 | 0 | 0 | 0
843 | 77747881 | 77747876 | 47840737 | 1 | 1 | 1 | 2 | 330206 | ФСЭМ (2009), сб.33,поз.0206 | Дрели электрические | 1368 | 1011 | маш.-ч | маш.-ч | 1 | 2.478 | 0 | 1.95 | 0 | 0 | 0 | 1 | 1 | 0 | 0 | 3.54 | *0,7 | 0 | 2 | 77747890 | 1 | 0 | 881 | 0 | 0 | 0 | 0 | 0 | 0 | 0 | 0 | 0 | 0 | 0 | 0 | 0 | 0 | 0 | 0 | 0 | 0 | 0 | 0 | 0 | 0 | 0
843 | 77747882 | 77747876 | 47840576 | 1 | 1 | 1 | 2 | 400001 | ФСЭМ (2009), сб.40,поз.0001 | Автомобили бортовые, грузоподъемность до 5 т | 1368 | 1011 | маш.-ч | маш.-ч | 1 | 0.098 | 0 | 87.17 | 11.6 | 0 | 0 | 1 | 1 | 0 | 0 | 0.14 | *0,7 | 0 | 2 | 77747891 | 1 | 0 | 882 | 0 | 0 | 0 | 0 | 0 | 0 | 0 | 0 | 0 | 0 | 0 | 0 | 0 | 0 | 0 | 0 | 0 | 0 | 0 | 0 | 0 | 0 | 0
843 | 77747883 | 77747876 | 48277160 | 1 | 1 | 1 | 3 | 206-1336 | ФССЦ (2010) ч.2, раздел06, поз.1336 | Рейка алюминиевая потолочная 100 мм | 1301 | 1003 | м | м | 1 | 0 | 24.71 | 0 | 0 | 0 | 0 | 1 | 1 | 0 | 0 | 1050 | *0 | 0 | 2 | 77747892 | 1 | 0 | 883 | 0 | 0 | 0 | 0 | 0 | 0 | 0 | 0 | 0 | 0 | 0 | 0 | 0 | 0 | 0 | 0 | 0 | 0 | 0 | 0 | 0 | 0 | 0
843 | 77747884 | 77747876 | 48277161 | 1 | 1 | 1 | 3 | 206-1337 | ФССЦ (2010) ч.2, раздел06, поз.1337 | Гребенка несущая | 1301 | 1003 | м | м | 1 | 0 | 20.47 | 0 | 0 | 0 | 0 | 1 | 1 | 0 | 0 | 100 | *0 | 0 | 2 | 77747893 | 1 | 0 | 884 | 0 | 0 | 0 | 0 | 0 | 0 | 0 | 0 | 0 | 0 | 0 | 0 | 0 | 0 | 0 | 0 | 0 | 0 | 0 | 0 | 0 | 0 | 0
843 | 77747897 | 77747876 | 48277162 | 1 | 1 | 1 | 3 | 206-1338 | ФССЦ (2010) ч.2, раздел06, поз.1338 | Уголок декоративный (пристенный) | 1301 | 1003 | м | м | 1 | 0 | 6.28 | 0 | 0 | 0 | 1 | 0 | 1 | 0 | 0 | 0 | *0 | 0 | 2 | 77747894 | 1 | 0 | 885 | 0 | 0 | 0 | 0 | 0 | 0 | 0 | 0 | 0 | 0 | 0 | 0 | 0 | 0 | 0 | 0 | 0 | 0 | 0 | 0 | 0 | 0 | 0
843 | 77747885 | 77747876 | 48277163 | 1 | 1 | 1 | 3 | 206-1339 | ФССЦ (2010) ч.2, раздел06, поз.1339 | Подвес в комплекте | 1354 | 1010 | шт. | шт. | 1 | 0 | 3.66 | 0 | 0 | 0 | 0 | 1 | 1 | 0 | 0 | 70 | *0 | 0 | 2 | 77747895 | 1 | 0 | 886 | 0 | 0 | 0 | 0 | 0 | 0 | 0 | 0 | 0 | 0 | 0 | 0 | 0 | 0 | 0 | 0 | 0 | 0 | 0 | 0 | 0 | 0 | 0
844 | 77747899 | 77747898 | 47840747 | 1 | 1 | 1 | 1 | 1-1038 |  | Рабочий строитель среднего разряда 3,8 | 1369 | 1013 | чел.-ч | чел.-ч | 1 | 124.614 | 0 | 0 | 0 | 9.4 | 0 | 1 | 1 | 0 | 0 | 108.36 | *1,15 | 1 | 2 | 77747908 | 1 | 0 | 887 | 0 | 0 | 0 | 0 | 0 | 0 | 0 | 0 | 0 | 0 | 0 | 0 | 0 | 0 | 0 | 0 | 0 | 0 | 0 | 0 | 0 | 0 | 0
844 | 77747900 | 77747898 | 121548 | 1 | 1 | 1 | 1 | 2 |  | Затраты труда машинистов | 1369 | 1013 | чел.-ч | чел.-ч | 1 | 0.3125 | 0 | 0 | 0 | 0 | 0 | 1 | 1 | 0 | 0 | 0.25 | *1,25 | 2 | 2 | 77747909 | 1 | 0 | 888 | 0 | 0 | 0 | 0 | 0 | 0 | 0 | 0 | 0 | 0 | 0 | 0 | 0 | 0 | 0 | 0 | 0 | 0 | 0 | 0 | 0 | 0 | 0
844 | 77747901 | 77747898 | 47840893 | 1 | 1 | 1 | 2 | 021141 | ФСЭМ (2009), сб.02,поз.1141 | Краны на автомобильном ходу при работе на других видах строительства 10 т | 1368 | 1011 | маш.-ч | маш.-ч | 1 | 0.3125 | 0 | 111.99 | 13.5 | 0 | 0 | 1 | 1 | 0 | 0 | 0.25 | *1,25 | 0 | 2 | 77747910 | 1 | 0 | 889 | 0 | 0 | 0 | 0 | 0 | 0 | 0 | 0 | 0 | 0 | 0 | 0 | 0 | 0 | 0 | 0 | 0 | 0 | 0 | 0 | 0 | 0 | 0
844 | 77747902 | 77747898 | 47852889 | 1 | 1 | 1 | 2 | 030404 | ФСЭМ (2009), сб.03,поз.0404 | Лебедки электрические тяговым усилием до 31,39 кН (3,2 т) | 1368 | 1011 | маш.-ч | маш.-ч | 1 | 20.25 | 0 | 6.9 | 0 | 0 | 0 | 1 | 1 | 0 | 0 | 16.2 | *1,25 | 0 | 2 | 77747911 | 1 | 0 | 890 | 0 | 0 | 0 | 0 | 0 | 0 | 0 | 0 | 0 | 0 | 0 | 0 | 0 | 0 | 0 | 0 | 0 | 0 | 0 | 0 | 0 | 0 | 0
844 | 77747903 | 77747898 | 47840737 | 1 | 1 | 1 | 2 | 330206 | ФСЭМ (2009), сб.33,поз.0206 | Дрели электрические | 1368 | 1011 | маш.-ч | маш.-ч | 1 | 4.425 | 0 | 1.95 | 0 | 0 | 0 | 1 | 1 | 0 | 0 | 3.54 | *1,25 | 0 | 2 | 77747912 | 1 | 0 | 891 | 0 | 0 | 0 | 0 | 0 | 0 | 0 | 0 | 0 | 0 | 0 | 0 | 0 | 0 | 0 | 0 | 0 | 0 | 0 | 0 | 0 | 0 | 0
844 | 77747904 | 77747898 | 47840576 | 1 | 1 | 1 | 2 | 400001 | ФСЭМ (2009), сб.40,поз.0001 | Автомобили бортовые, грузоподъемность до 5 т | 1368 | 1011 | маш.-ч | маш.-ч | 1 | 0.175 | 0 | 87.17 | 11.6 | 0 | 0 | 1 | 1 | 0 | 0 | 0.14 | *1,25 | 0 | 2 | 77747913 | 1 | 0 | 892 | 0 | 0 | 0 | 0 | 0 | 0 | 0 | 0 | 0 | 0 | 0 | 0 | 0 | 0 | 0 | 0 | 0 | 0 | 0 | 0 | 0 | 0 | 0
844 | 77747905 | 77747898 | 48277160 | 1 | 1 | 1 | 3 | 206-1336 | ФССЦ (2010) ч.2, раздел06, поз.1336 | Рейка алюминиевая потолочная 100 мм | 1301 | 1003 | м | м | 1 | 1050 | 24.71 | 0 | 0 | 0 | 0 | 1 | 0 | 0 | 0 | 1050 |  | 0 | 2 | 77747914 | 1 | 0 | 893 | 0 | 0 | 0 | 0 | 0 | 0 | 0 | 0 | 0 | 0 | 0 | 0 | 0 | 0 | 0 | 0 | 0 | 0 | 0 | 0 | 0 | 0 | 0
844 | 77747906 | 77747898 | 48277161 | 1 | 1 | 1 | 3 | 206-1337 | ФССЦ (2010) ч.2, раздел06, поз.1337 | Гребенка несущая | 1301 | 1003 | м | м | 1 | 100 | 20.47 | 0 | 0 | 0 | 0 | 1 | 0 | 0 | 0 | 100 |  | 0 | 2 | 77747915 | 1 | 0 | 894 | 0 | 0 | 0 | 0 | 0 | 0 | 0 | 0 | 0 | 0 | 0 | 0 | 0 | 0 | 0 | 0 | 0 | 0 | 0 | 0 | 0 | 0 | 0
844 | 77747919 | 77747898 | 48277162 | 1 | 1 | 1 | 3 | 206-1338 | ФССЦ (2010) ч.2, раздел06, поз.1338 | Уголок декоративный (пристенный) | 1301 | 1003 | м | м | 1 | 204.6834 | 6.28 | 0 | 0 | 0 | 1 | 0 | 0 | 0 | 0 | 204.6834 |  | 0 | 2 | 77747916 | 2 | 12288 | 895 | 0 | 0 | 0 | 0 | 0 | 0 | 0 | 0 | 0 | 0 | 0 | 0 | 0 | 0 | 0 | 0 | 0 | 0 | 0 | 0 | 0 | 0 | 0
844 | 77747907 | 77747898 | 48277163 | 1 | 1 | 1 | 3 | 206-1339 | ФССЦ (2010) ч.2, раздел06, поз.1339 | Подвес в комплекте | 1354 | 1010 | шт. | шт. | 1 | 70 | 3.66 | 0 | 0 | 0 | 0 | 1 | 0 | 0 | 0 | 70 |  | 0 | 2 | 77747917 | 1 | 0 | 896 | 0 | 0 | 0 | 0 | 0 | 0 | 0 | 0 | 0 | 0 | 0 | 0 | 0 | 0 | 0 | 0 | 0 | 0 | 0 | 0 | 0 | 0 | 0
846 | 77747921 | 77747920 | 48094077 | 1 | 1 | 1 | 1 | 1-1050 |  | Рабочий строитель среднего разряда 5 | 1369 | 1013 | чел.-ч | чел.-ч | 1 | 2.1965 | 0 | 0 | 0 | 11.09 | 0 | 1 | 1 | 0 | 0 | 1.91 | *1,15 | 1 | 2 | 77747923 | 1 | 0 | 897 | 0 | 0 | 0 | 0 | 0 | 0 | 0 | 0 | 0 | 0 | 0 | 0 | 0 | 0 | 0 | 0 | 0 | 0 | 0 | 0 | 0 | 0 | 0
846 | 77747922 | 77747920 | 47840737 | 1 | 1 | 1 | 2 | 330206 | ФСЭМ (2009), сб.33,поз.0206 | Дрели электрические | 1368 | 1011 | маш.-ч | маш.-ч | 1 | 1.5625 | 0 | 1.95 | 0 | 0 | 0 | 1 | 1 | 0 | 0 | 1.25 | *1,25 | 0 | 2 | 77747924 | 1 | 0 | 898 | 0 | 0 | 0 | 0 | 0 | 0 | 0 | 0 | 0 | 0 | 0 | 0 | 0 | 0 | 0 | 0 | 0 | 0 | 0 | 0 | 0 | 0 | 0
847 | 78922468 | 78922467 | 47840853 | 1 | 1 | 1 | 1 | 1-1030 |  | Рабочий строитель среднего разряда 3 | 1369 | 1013 | чел.-ч | чел.-ч | 1 | 46.19 | 0 | 0 | 0 | 8.53 | 0 | 1 | 0 | 0 | 0 | 46.19 |  | 1 | 2 | 78922468 | 1 | 0 | 899 | 0 | 0 | 0 | 0 | 0 | 0 | 0 | 0 | 0 | 0 | 0 | 0 | 0 | 0 | 0 | 0 | 0 | 0 | 0 | 0 | 0 | 0 | 0
847 | 78922469 | 78922467 | 121548 | 1 | 1 | 1 | 1 | 2 |  | Затраты труда машинистов | 1369 | 1013 | чел.-ч | чел.-ч | 1 | 0.01 | 0 | 0 | 0 | 0 | 0 | 1 | 0 | 0 | 0 | 0.01 |  | 2 | 2 | 78922469 | 1 | 0 | 900 | 0 | 0 | 0 | 0 | 0 | 0 | 0 | 0 | 0 | 0 | 0 | 0 | 0 | 0 | 0 | 0 | 0 | 0 | 0 | 0 | 0 | 0 | 0
847 | 78922470 | 78922467 | 47841490 | 1 | 1 | 1 | 2 | 030954 | ФСЭМ (2009), сб.03,поз.0954 | Подъемники грузоподъемностью до 500 кг одномачтовые, высота подъема 45 м | 1368 | 1011 | маш.-ч | маш.-ч | 1 | 0.01 | 0 | 31.26 | 11.6 | 0 | 0 | 1 | 0 | 0 | 0 | 0.01 |  | 0 | 2 | 78922470 | 1 | 0 | 901 | 0 | 0 | 0 | 0 | 0 | 0 | 0 | 0 | 0 | 0 | 0 | 0 | 0 | 0 | 0 | 0 | 0 | 0 | 0 | 0 | 0 | 0 | 0
847 | 78922471 | 78922467 | 48420708 | 1 | 1 | 1 | 3 | 301-1514 | ФССЦ (2010) ч.3, раздел01, поз.1514 | Решетки жалюзийные неподвижные штампованные размером 150х490 мм | 1354 | 1010 | шт. | шт. | 1 | 100 | 28.25 | 0 | 0 | 0 | 0 | 1 | 0 | 0 | 0 | 100 |  | 0 | 2 | 78922471 | 1 | 0 | 902 | 0 | 0 | 0 | 0 | 0 | 0 | 0 | 0 | 0 | 0 | 0 | 0 | 0 | 0 | 0 | 0 | 0 | 0 | 0 | 0 | 0 | 0 | 0
847 | 78922472 | 78922467 | 47841746 | 1 | 1 | 1 | 3 | 405-0219 | ФССЦ (2010) ч.4, раздел05, поз.0219 | Гипсовые вяжущие, марка Г3 | 1348 | 1009 | т | т | 1000 | 0.05 | 729.98 | 0 | 0 | 0 | 0 | 1 | 0 | 0 | 0 | 0.05 |  | 0 | 2 | 78922472 | 1 | 0 | 903 | 0 | 0 | 0 | 0 | 0 | 0 | 0 | 0 | 0 | 0 | 0 | 0 | 0 | 0 | 0 | 0 | 0 | 0 | 0 | 0 | 0 | 0 | 0
847 | 78922473 | 78922467 | 47840694 | 1 | 1 | 1 | 3 | 411-0001 | ФССЦ (2010) ч.4, раздел11, поз.0001 | Вода | 1339 | 1007 | м3 | м3 | 1 | 0.02 | 2.44 | 0 | 0 | 0 | 0 | 1 | 0 | 0 | 0 | 0.02 |  | 0 | 2 | 78922473 | 1 | 0 | 904 | 0 | 0 | 0 | 0 | 0 | 0 | 0 | 0 | 0 | 0 | 0 | 0 | 0 | 0 | 0 | 0 | 0 | 0 | 0 | 0 | 0 | 0 | 0
847 | 78922474 | 78922467 | 68823795 | 1 | 1 | 1 | 3 | 509-9900 | ФССЦ (2010) ч.5, раздел09, поз.9900 | Строительный мусор | 1348 | 1009 | т | т | 1000 | 0.07 | 0 | 0 | 0 | 0 | 1 | 0 | 0 | 0 | 0 | 0.07 |  | 0 | 2 | 78922474 | 1 | 0 | 905 | 0 | 0 | 0 | 0 | 0 | 0 | 0 | 0 | 0 | 0 | 0 | 0 | 0 | 0 | 0 | 0 | 0 | 0 | 0 | 0 | 0 | 0 | 0
870 | 77724189 | 77724188 | 47840853 | 1 | 1 | 1 | 1 | 1-1030 |  | Рабочий строитель среднего разряда 3 | 1369 | 1013 | чел.-ч | чел.-ч | 1 | 69.87 | 0 | 0 | 0 | 8.53 | 0 | 1 | 0 | 0 | 0 | 69.87 |  | 1 | 2 | 77724192 | 1 | 0 | 906 | 0 | 0 | 0 | 0 | 0 | 0 | 0 | 0 | 0 | 0 | 0 | 0 | 0 | 0 | 0 | 0 | 0 | 0 | 0 | 0 | 0 | 0 | 0
870 | 77724190 | 77724188 | 121548 | 1 | 1 | 1 | 1 | 2 |  | Затраты труда машинистов | 1369 | 1013 | чел.-ч | чел.-ч | 1 | 1.44 | 0 | 0 | 0 | 0 | 0 | 1 | 0 | 0 | 0 | 1.44 |  | 2 | 2 | 77724193 | 1 | 0 | 907 | 0 | 0 | 0 | 0 | 0 | 0 | 0 | 0 | 0 | 0 | 0 | 0 | 0 | 0 | 0 | 0 | 0 | 0 | 0 | 0 | 0 | 0 | 0
870 | 77724191 | 77724188 | 47841490 | 1 | 1 | 1 | 2 | 030954 | ФСЭМ (2009), сб.03,поз.0954 | Подъемники грузоподъемностью до 500 кг одномачтовые, высота подъема 45 м | 1368 | 1011 | маш.-ч | маш.-ч | 1 | 1.44 | 0 | 31.26 | 11.6 | 0 | 0 | 1 | 0 | 0 | 0 | 1.44 |  | 0 | 2 | 77724194 | 1 | 0 | 908 | 0 | 0 | 0 | 0 | 0 | 0 | 0 | 0 | 0 | 0 | 0 | 0 | 0 | 0 | 0 | 0 | 0 | 0 | 0 | 0 | 0 | 0 | 0
870 | 77724197 | 77724188 | 68823795 | 1 | 1 | 1 | 3 | 509-9900 | ФССЦ (2010) ч.5, раздел09, поз.9900 | Строительный мусор | 1348 | 1009 | т | т | 1000 | 5.2 | 0 | 0 | 0 | 0 | 1 | 0 | 0 | 0 | 0 | 5.2 |  | 0 | 2 | 77724195 | 1 | 0 | 909 | 0 | 0 | 0 | 0 | 0 | 0 | 0 | 0 | 0 | 0 | 0 | 0 | 0 | 0 | 0 | 0 | 0 | 0 | 0 | 0 | 0 | 0 | 0
872 | 77724199 | 77724198 | 47840853 | 1 | 1 | 1 | 1 | 1-1030 |  | Рабочий строитель среднего разряда 3 | 1369 | 1013 | чел.-ч | чел.-ч | 1 | 111.2 | 0 | 0 | 0 | 8.53 | 0 | 1 | 0 | 0 | 0 | 111.2 |  | 1 | 2 | 77724204 | 1 | 0 | 910 | 0 | 0 | 0 | 0 | 0 | 0 | 0 | 0 | 0 | 0 | 0 | 0 | 0 | 0 | 0 | 0 | 0 | 0 | 0 | 0 | 0 | 0 | 0
872 | 77724200 | 77724198 | 121548 | 1 | 1 | 1 | 1 | 2 |  | Затраты труда машинистов | 1369 | 1013 | чел.-ч | чел.-ч | 1 | 21 | 0 | 0 | 0 | 0 | 0 | 1 | 0 | 0 | 0 | 21 |  | 2 | 2 | 77724205 | 1 | 0 | 911 | 0 | 0 | 0 | 0 | 0 | 0 | 0 | 0 | 0 | 0 | 0 | 0 | 0 | 0 | 0 | 0 | 0 | 0 | 0 | 0 | 0 | 0 | 0
872 | 77724201 | 77724198 | 47841490 | 1 | 1 | 1 | 2 | 030954 | ФСЭМ (2009), сб.03,поз.0954 | Подъемники грузоподъемностью до 500 кг одномачтовые, высота подъема 45 м | 1368 | 1011 | маш.-ч | маш.-ч | 1 | 1.8 | 0 | 31.26 | 11.6 | 0 | 0 | 1 | 0 | 0 | 0 | 1.8 |  | 0 | 2 | 77724206 | 1 | 0 | 912 | 0 | 0 | 0 | 0 | 0 | 0 | 0 | 0 | 0 | 0 | 0 | 0 | 0 | 0 | 0 | 0 | 0 | 0 | 0 | 0 | 0 | 0 | 0
872 | 77724202 | 77724198 | 47840696 | 1 | 1 | 1 | 2 | 050101 | ФСЭМ (2009), сб.05,поз.0101 | Компрессоры передвижные с двигателем внутреннего сгорания давлением до 686 кПа (7 ат), производительность 2,2 м3/мин | 1368 | 1011 | маш.-ч | маш.-ч | 1 | 19.2 | 0 | 90 | 10.06 | 0 | 0 | 1 | 0 | 0 | 0 | 19.2 |  | 0 | 2 | 77724207 | 1 | 0 | 913 | 0 | 0 | 0 | 0 | 0 | 0 | 0 | 0 | 0 | 0 | 0 | 0 | 0 | 0 | 0 | 0 | 0 | 0 | 0 | 0 | 0 | 0 | 0
872 | 77724203 | 77724198 | 47840768 | 1 | 1 | 1 | 2 | 330804 | ФСЭМ (2009), сб.33,поз.0804 | Молотки при работе от передвижных компрессорных станций отбойные пневматические | 1368 | 1011 | маш.-ч | маш.-ч | 1 | 38.4 | 0 | 1.53 | 0 | 0 | 0 | 1 | 0 | 0 | 0 | 38.4 |  | 0 | 2 | 77724208 | 1 | 0 | 914 | 0 | 0 | 0 | 0 | 0 | 0 | 0 | 0 | 0 | 0 | 0 | 0 | 0 | 0 | 0 | 0 | 0 | 0 | 0 | 0 | 0 | 0 | 0
872 | 77724211 | 77724198 | 68823795 | 1 | 1 | 1 | 3 | 509-9900 | ФССЦ (2010) ч.5, раздел09, поз.9900 | Строительный мусор | 1348 | 1009 | т | т | 1000 | 6.6 | 0 | 0 | 0 | 0 | 1 | 0 | 0 | 0 | 0 | 6.6 |  | 0 | 2 | 77724209 | 1 | 0 | 915 | 0 | 0 | 0 | 0 | 0 | 0 | 0 | 0 | 0 | 0 | 0 | 0 | 0 | 0 | 0 | 0 | 0 | 0 | 0 | 0 | 0 | 0 | 0
874 | 77724213 | 77724212 | 47840614 | 1 | 1 | 1 | 1 | 1-1022 |  | Рабочий строитель среднего разряда 2,2 | 1369 | 1013 | чел.-ч | чел.-ч | 1 | 45.4365 | 0 | 0 | 0 | 7.94 | 0 | 1 | 1 | 0 | 0 | 39.51 | *1,15 | 1 | 2 | 77724219 | 1 | 0 | 916 | 0 | 0 | 0 | 0 | 0 | 0 | 0 | 0 | 0 | 0 | 0 | 0 | 0 | 0 | 0 | 0 | 0 | 0 | 0 | 0 | 0 | 0 | 0
874 | 77724214 | 77724212 | 121548 | 1 | 1 | 1 | 1 | 2 |  | Затраты труда машинистов | 1369 | 1013 | чел.-ч | чел.-ч | 1 | 1.5875 | 0 | 0 | 0 | 0 | 0 | 1 | 1 | 0 | 0 | 1.27 | *1,25 | 2 | 2 | 77724220 | 1 | 0 | 917 | 0 | 0 | 0 | 0 | 0 | 0 | 0 | 0 | 0 | 0 | 0 | 0 | 0 | 0 | 0 | 0 | 0 | 0 | 0 | 0 | 0 | 0 | 0
874 | 77724215 | 77724212 | 47841490 | 1 | 1 | 1 | 2 | 030954 | ФСЭМ (2009), сб.03,поз.0954 | Подъемники грузоподъемностью до 500 кг одномачтовые, высота подъема 45 м | 1368 | 1011 | маш.-ч | маш.-ч | 1 | 1.5875 | 0 | 31.26 | 11.6 | 0 | 0 | 1 | 1 | 0 | 0 | 1.27 | *1,25 | 0 | 2 | 77724221 | 1 | 0 | 918 | 0 | 0 | 0 | 0 | 0 | 0 | 0 | 0 | 0 | 0 | 0 | 0 | 0 | 0 | 0 | 0 | 0 | 0 | 0 | 0 | 0 | 0 | 0
874 | 77724216 | 77724212 | 47855024 | 1 | 1 | 1 | 2 | 111301 | ФСЭМ (2009), сб.11,поз.1301 | Вибратор поверхностный | 1368 | 1011 | маш.-ч | маш.-ч | 1 | 11.3375 | 0 | 0.5 | 0 | 0 | 0 | 1 | 1 | 0 | 0 | 9.07 | *1,25 | 0 | 2 | 77724222 | 1 | 0 | 919 | 0 | 0 | 0 | 0 | 0 | 0 | 0 | 0 | 0 | 0 | 0 | 0 | 0 | 0 | 0 | 0 | 0 | 0 | 0 | 0 | 0 | 0 | 0
874 | 77724217 | 77724212 | 48092575 | 1 | 1 | 1 | 3 | 402-0005 | ФССЦ (2010) ч.4, раздел02, поз.0005 | Раствор готовый кладочный цементный марки 150 | 1339 | 1007 | м3 | м3 | 1 | 2.04 | 548.3 | 0 | 0 | 0 | 0 | 1 | 0 | 0 | 0 | 2.04 |  | 0 | 2 | 77724223 | 1 | 0 | 920 | 0 | 0 | 0 | 0 | 0 | 0 | 0 | 0 | 0 | 0 | 0 | 0 | 0 | 0 | 0 | 0 | 0 | 0 | 0 | 0 | 0 | 0 | 0
874 | 77724218 | 77724212 | 47840694 | 1 | 1 | 1 | 3 | 411-0001 | ФССЦ (2010) ч.4, раздел11, поз.0001 | Вода | 1339 | 1007 | м3 | м3 | 1 | 3.5 | 2.44 | 0 | 0 | 0 | 0 | 1 | 0 | 0 | 0 | 3.5 |  | 0 | 2 | 77724224 | 1 | 0 | 921 | 0 | 0 | 0 | 0 | 0 | 0 | 0 | 0 | 0 | 0 | 0 | 0 | 0 | 0 | 0 | 0 | 0 | 0 | 0 | 0 | 0 | 0 | 0
875 | 77724226 | 77724225 | 47840614 | 1 | 1 | 1 | 1 | 1-1022 |  | Рабочий строитель среднего разряда 2,2 | 1369 | 1013 | чел.-ч | чел.-ч | 1 | 2.3 | 0 | 0 | 0 | 7.94 | 0 | 1 | 1 | 0 | 0 | 0.5 | *1,15*4 | 1 | 2 | 77724231 | 1 | 0 | 922 | 0 | 0 | 0 | 0 | 0 | 0 | 0 | 0 | 0 | 0 | 0 | 0 | 0 | 0 | 0 | 0 | 0 | 0 | 0 | 0 | 0 | 0 | 0
875 | 77724227 | 77724225 | 121548 | 1 | 1 | 1 | 1 | 2 |  | Затраты труда машинистов | 1369 | 1013 | чел.-ч | чел.-ч | 1 | 1.05 | 0 | 0 | 0 | 0 | 0 | 1 | 1 | 0 | 0 | 0.21 | *1,25*4 | 2 | 2 | 77724232 | 1 | 0 | 923 | 0 | 0 | 0 | 0 | 0 | 0 | 0 | 0 | 0 | 0 | 0 | 0 | 0 | 0 | 0 | 0 | 0 | 0 | 0 | 0 | 0 | 0 | 0
875 | 77724228 | 77724225 | 47841490 | 1 | 1 | 1 | 2 | 030954 | ФСЭМ (2009), сб.03,поз.0954 | Подъемники грузоподъемностью до 500 кг одномачтовые, высота подъема 45 м | 1368 | 1011 | маш.-ч | маш.-ч | 1 | 1.05 | 0 | 31.26 | 11.6 | 0 | 0 | 1 | 1 | 0 | 0 | 0.21 | *1,25*4 | 0 | 2 | 77724233 | 1 | 0 | 924 | 0 | 0 | 0 | 0 | 0 | 0 | 0 | 0 | 0 | 0 | 0 | 0 | 0 | 0 | 0 | 0 | 0 | 0 | 0 | 0 | 0 | 0 | 0
875 | 77724229 | 77724225 | 47855024 | 1 | 1 | 1 | 2 | 111301 | ФСЭМ (2009), сб.11,поз.1301 | Вибратор поверхностный | 1368 | 1011 | маш.-ч | маш.-ч | 1 | 11.6 | 0 | 0.5 | 0 | 0 | 0 | 1 | 1 | 0 | 0 | 2.32 | *1,25*4 | 0 | 2 | 77724234 | 1 | 0 | 925 | 0 | 0 | 0 | 0 | 0 | 0 | 0 | 0 | 0 | 0 | 0 | 0 | 0 | 0 | 0 | 0 | 0 | 0 | 0 | 0 | 0 | 0 | 0
875 | 77724230 | 77724225 | 48092575 | 1 | 1 | 1 | 3 | 402-0005 | ФССЦ (2010) ч.4, раздел02, поз.0005 | Раствор готовый кладочный цементный марки 150 | 1339 | 1007 | м3 | м3 | 1 | 0.51 | 548.3 | 0 | 0 | 0 | 0 | 1 | 0 | 0 | 0 | 0.51 |  | 0 | 2 | 77724235 | 1 | 0 | 926 | 0 | 0 | 0 | 0 | 0 | 0 | 0 | 0 | 0 | 0 | 0 | 0 | 0 | 0 | 0 | 0 | 0 | 0 | 0 | 0 | 0 | 0 | 0
876 | 77724237 | 77724236 | 47841090 | 1 | 1 | 1 | 1 | 1-1035 |  | Рабочий строитель среднего разряда 3,5 | 1369 | 1013 | чел.-ч | чел.-ч | 1 | 14.2945 | 0 | 0 | 0 | 9.07 | 0 | 1 | 1 | 0 | 0 | 12.43 | *1,15 | 1 | 2 | 77724241 | 1 | 0 | 927 | 0 | 0 | 0 | 0 | 0 | 0 | 0 | 0 | 0 | 0 | 0 | 0 | 0 | 0 | 0 | 0 | 0 | 0 | 0 | 0 | 0 | 0 | 0
876 | 77724238 | 77724236 | 121548 | 1 | 1 | 1 | 1 | 2 |  | Затраты труда машинистов | 1369 | 1013 | чел.-ч | чел.-ч | 1 | 0.0875 | 0 | 0 | 0 | 0 | 0 | 1 | 1 | 0 | 0 | 0.07 | *1,25 | 2 | 2 | 77724242 | 1 | 0 | 928 | 0 | 0 | 0 | 0 | 0 | 0 | 0 | 0 | 0 | 0 | 0 | 0 | 0 | 0 | 0 | 0 | 0 | 0 | 0 | 0 | 0 | 0 | 0
876 | 77724239 | 77724236 | 47840893 | 1 | 1 | 1 | 2 | 021141 | ФСЭМ (2009), сб.02,поз.1141 | Краны на автомобильном ходу при работе на других видах строительства 10 т | 1368 | 1011 | маш.-ч | маш.-ч | 1 | 0.0875 | 0 | 111.99 | 13.5 | 0 | 0 | 1 | 1 | 0 | 0 | 0.07 | *1,25 | 0 | 2 | 77724243 | 1 | 0 | 929 | 0 | 0 | 0 | 0 | 0 | 0 | 0 | 0 | 0 | 0 | 0 | 0 | 0 | 0 | 0 | 0 | 0 | 0 | 0 | 0 | 0 | 0 | 0
876 | 77724240 | 77724236 | 47840576 | 1 | 1 | 1 | 2 | 400001 | ФСЭМ (2009), сб.40,поз.0001 | Автомобили бортовые, грузоподъемность до 5 т | 1368 | 1011 | маш.-ч | маш.-ч | 1 | 0.1125 | 0 | 87.17 | 11.6 | 0 | 0 | 1 | 1 | 0 | 0 | 0.09 | *1,25 | 0 | 2 | 77724244 | 1 | 0 | 930 | 0 | 0 | 0 | 0 | 0 | 0 | 0 | 0 | 0 | 0 | 0 | 0 | 0 | 0 | 0 | 0 | 0 | 0 | 0 | 0 | 0 | 0 | 0
876 | 77724247 | 77724236 | 68765511 | 1 | 1 | 1 | 3 | 204-0097 | И3 ФССЦ (2010) ч.2, раздел04, поз0097 | Сетка сварная из холоднотянутой проволоки 4-5 мм | 1348 | 1009 | т | т | 1000 | 0.28 | 8780.09 | 0 | 0 | 0 | 1 | 0 | 0 | 0 | 0 | 0.28 |  | 0 | 1 | -1 | 0 | 0 |  | 0 | 0 | 0 | 0 | 0 | 0 | 0 | 0 | 0 | 0 | 0 | 0 | 0 | 0 | 0 | 0 | 0 | 0 | 0 | 0 | 0 | 0 | 0
878 | 77724249 | 77724248 | 47841023 | 1 | 1 | 1 | 1 | 1-1032 |  | Рабочий строитель среднего разряда 3,2 | 1369 | 1013 | чел.-ч | чел.-ч | 1 | 356.983 | 0 | 0 | 0 | 8.74 | 0 | 1 | 1 | 0 | 0 | 310.42 | *1,15 | 1 | 2 | 77724260 | 1 | 0 | 932 | 0 | 0 | 0 | 0 | 0 | 0 | 0 | 0 | 0 | 0 | 0 | 0 | 0 | 0 | 0 | 0 | 0 | 0 | 0 | 0 | 0 | 0 | 0
878 | 77724250 | 77724248 | 121548 | 1 | 1 | 1 | 1 | 2 |  | Затраты труда машинистов | 1369 | 1013 | чел.-ч | чел.-ч | 1 | 2.15 | 0 | 0 | 0 | 0 | 0 | 1 | 1 | 0 | 0 | 1.72 | *1,25 | 2 | 2 | 77724261 | 1 | 0 | 933 | 0 | 0 | 0 | 0 | 0 | 0 | 0 | 0 | 0 | 0 | 0 | 0 | 0 | 0 | 0 | 0 | 0 | 0 | 0 | 0 | 0 | 0 | 0
878 | 77724251 | 77724248 | 48193569 | 1 | 1 | 1 | 2 | 020128 | ФСЭМ (2009), сб.02,поз.0128 | Краны башенные при работе на других видах строительства 5 т | 1368 | 1011 | маш.-ч | маш.-ч | 1 | 0.025 | 0 | 83.43 | 13.5 | 0 | 0 | 1 | 1 | 0 | 0 | 0.02 | *1,25 | 0 | 2 | 77724262 | 1 | 0 | 934 | 0 | 0 | 0 | 0 | 0 | 0 | 0 | 0 | 0 | 0 | 0 | 0 | 0 | 0 | 0 | 0 | 0 | 0 | 0 | 0 | 0 | 0 | 0
878 | 77724252 | 77724248 | 47854093 | 1 | 1 | 1 | 2 | 021140 | ФСЭМ (2009), сб.02,поз.1140 | Краны на автомобильном ходу при работе на других видах строительства 6,3 т | 1368 | 1011 | маш.-ч | маш.-ч | 1 | 0.0125 | 0 | 88.01 | 11.6 | 0 | 0 | 1 | 1 | 0 | 0 | 0.01 | *1,25 | 0 | 2 | 77724263 | 1 | 0 | 935 | 0 | 0 | 0 | 0 | 0 | 0 | 0 | 0 | 0 | 0 | 0 | 0 | 0 | 0 | 0 | 0 | 0 | 0 | 0 | 0 | 0 | 0 | 0
878 | 77724253 | 77724248 | 47842258 | 1 | 1 | 1 | 2 | 110901 | ФСЭМ (2009), сб.11,поз.0901 | Растворосмесители передвижные 65 л | 1368 | 1011 | маш.-ч | маш.-ч | 1 | 2.1125 | 0 | 12.39 | 10.06 | 0 | 0 | 1 | 1 | 0 | 0 | 1.69 | *1,25 | 0 | 2 | 77724264 | 1 | 0 | 936 | 0 | 0 | 0 | 0 | 0 | 0 | 0 | 0 | 0 | 0 | 0 | 0 | 0 | 0 | 0 | 0 | 0 | 0 | 0 | 0 | 0 | 0 | 0
878 | 77724254 | 77724248 | 68787180 | 1 | 1 | 1 | 2 | 339904 | ФСЭМ (2009), сб.33,поз.9904 | Плиткорез MAKITA RH 4101 | 1368 | 1011 | маш.-ч | маш.-ч | 1 | 0.0625 | 0 | 9.97 | 0 | 0 | 0 | 1 | 1 | 0 | 0 | 0.05 | *1,25 | 0 | 2 | 77724265 | 1 | 0 | 937 | 0 | 0 | 0 | 0 | 0 | 0 | 0 | 0 | 0 | 0 | 0 | 0 | 0 | 0 | 0 | 0 | 0 | 0 | 0 | 0 | 0 | 0 | 0
878 | 77724255 | 77724248 | 47840576 | 1 | 1 | 1 | 2 | 400001 | ФСЭМ (2009), сб.40,поз.0001 | Автомобили бортовые, грузоподъемность до 5 т | 1368 | 1011 | маш.-ч | маш.-ч | 1 | 0.0125 | 0 | 87.17 | 11.6 | 0 | 0 | 1 | 1 | 0 | 0 | 0.01 | *1,25 | 0 | 2 | 77724266 | 1 | 0 | 938 | 0 | 0 | 0 | 0 | 0 | 0 | 0 | 0 | 0 | 0 | 0 | 0 | 0 | 0 | 0 | 0 | 0 | 0 | 0 | 0 | 0 | 0 | 0
878 | 77724256 | 77724248 | 48269979 | 1 | 1 | 1 | 3 | 101-1971 | ФССЦ (2010) ч.1, раздел01, поз.1971 | Затирка «Старатели» (разной цветности) | 1348 | 1009 | т | т | 1000 | 0.013 | 6513 | 0 | 0 | 0 | 0 | 1 | 0 | 0 | 0 | 0.013 |  | 0 | 2 | 77724267 | 1 | 0 | 939 | 0 | 0 | 0 | 0 | 0 | 0 | 0 | 0 | 0 | 0 | 0 | 0 | 0 | 0 | 0 | 0 | 0 | 0 | 0 | 0 | 0 | 0 | 0
878 | 77724257 | 77724248 | 48399839 | 1 | 1 | 1 | 3 | 101-4368 | ФССЦ (2010) ч.1, раздел01, поз.4368 | Клей плиточный «Юнис Гранит» | 1346 | 1009 | кг | кг | 1 | 1200 | 3.69 | 0 | 0 | 0 | 0 | 1 | 0 | 0 | 0 | 1200 |  | 0 | 2 | 77724268 | 1 | 0 | 940 | 0 | 0 | 0 | 0 | 0 | 0 | 0 | 0 | 0 | 0 | 0 | 0 | 0 | 0 | 0 | 0 | 0 | 0 | 0 | 0 | 0 | 0 | 0
878 | 77724258 | 77724248 | 68756529 | 1 | 1 | 1 | 3 | 101-4486 | И3 ФССЦ (2010) ч.1, раздел01, поз4486 | Гранит керамический многоцветный неполированный, размером 400х400х9 мм | 1327 | 1005 | м2 | м2 | 1 | 102 | 140.45 | 0 | 0 | 0 | 0 | 1 | 0 | 0 | 0 | 102 |  | 0 | 2 | 77724269 | 1 | 0 | 941 | 0 | 0 | 0 | 0 | 0 | 0 | 0 | 0 | 0 | 0 | 0 | 0 | 0 | 0 | 0 | 0 | 0 | 0 | 0 | 0 | 0 | 0 | 0
878 | 77724273 | 77724248 | 68765460 | 1 | 1 | 1 | 3 | 203-9007 | ФССЦ (2010) ч.2, раздел03, поз.9007 | Рейки деревянные | 1339 | 1007 | м3 | м3 | 1 | 0.01 | 0 | 0 | 0 | 0 | 1 | 0 | 0 | 0 | 0 | 0.01 |  | 0 | 2 | 77724270 | 1 | 0 | 942 | 0 | 0 | 0 | 0 | 0 | 0 | 0 | 0 | 0 | 0 | 0 | 0 | 0 | 0 | 0 | 0 | 0 | 0 | 0 | 0 | 0 | 0 | 0
878 | 77724259 | 77724248 | 47840694 | 1 | 1 | 1 | 3 | 411-0001 | ФССЦ (2010) ч.4, раздел11, поз.0001 | Вода | 1339 | 1007 | м3 | м3 | 1 | 0.44 | 2.44 | 0 | 0 | 0 | 0 | 1 | 0 | 0 | 0 | 0.44 |  | 0 | 2 | 77724271 | 1 | 0 | 943 | 0 | 0 | 0 | 0 | 0 | 0 | 0 | 0 | 0 | 0 | 0 | 0 | 0 | 0 | 0 | 0 | 0 | 0 | 0 | 0 | 0 | 0 | 0
880 | 77724275 | 77724274 | 47841023 | 1 | 1 | 1 | 1 | 1-1032 |  | Рабочий строитель среднего разряда 3,2 | 1369 | 1013 | чел.-ч | чел.-ч | 1 | 19.136 | 0 | 0 | 0 | 8.74 | 0 | 1 | 1 | 0 | 0 | 16.64 | *1,15 | 1 | 2 | 77724280 | 1 | 0 | 944 | 0 | 0 | 0 | 0 | 0 | 0 | 0 | 0 | 0 | 0 | 0 | 0 | 0 | 0 | 0 | 0 | 0 | 0 | 0 | 0 | 0 | 0 | 0
880 | 77724276 | 77724274 | 47854364 | 1 | 1 | 1 | 2 | 134041 | ФСЭМ (2009), сб.13,поз.4041 | Шуруповерт | 1368 | 1011 | маш.-ч | маш.-ч | 1 | 5.75 | 0 | 3 | 0 | 0 | 0 | 1 | 1 | 0 | 0 | 4.6 | *1,25 | 0 | 2 | 77724281 | 1 | 0 | 945 | 0 | 0 | 0 | 0 | 0 | 0 | 0 | 0 | 0 | 0 | 0 | 0 | 0 | 0 | 0 | 0 | 0 | 0 | 0 | 0 | 0 | 0 | 0
880 | 77724277 | 77724274 | 47840737 | 1 | 1 | 1 | 2 | 330206 | ФСЭМ (2009), сб.33,поз.0206 | Дрели электрические | 1368 | 1011 | маш.-ч | маш.-ч | 1 | 5.75 | 0 | 1.95 | 0 | 0 | 0 | 1 | 1 | 0 | 0 | 4.6 | *1,25 | 0 | 2 | 77724282 | 1 | 0 | 946 | 0 | 0 | 0 | 0 | 0 | 0 | 0 | 0 | 0 | 0 | 0 | 0 | 0 | 0 | 0 | 0 | 0 | 0 | 0 | 0 | 0 | 0 | 0
880 | 77724278 | 77724274 | 47843250 | 1 | 1 | 1 | 2 | 331531 | ФСЭМ (2009), сб.33,поз.1531 | Пила дисковая электрическая | 1368 | 1011 | маш.-ч | маш.-ч | 1 | 0.45 | 0 | 0.95 | 0 | 0 | 0 | 1 | 1 | 0 | 0 | 0.36 | *1,25 | 0 | 2 | 77724283 | 1 | 0 | 947 | 0 | 0 | 0 | 0 | 0 | 0 | 0 | 0 | 0 | 0 | 0 | 0 | 0 | 0 | 0 | 0 | 0 | 0 | 0 | 0 | 0 | 0 | 0
880 | 77724279 | 77724274 | 48399694 | 1 | 1 | 1 | 3 | 101-4282 | ФССЦ (2010) ч.1, раздел01, поз.4282 | Винты самонарезающие остроконечные длиной 35 мм | 1354 | 1010 | шт. | шт. | 1 | 670 | 0.12 | 0 | 0 | 0 | 0 | 1 | 0 | 0 | 0 | 670 |  | 0 | 2 | 77724284 | 1 | 0 | 948 | 0 | 0 | 0 | 0 | 0 | 0 | 0 | 0 | 0 | 0 | 0 | 0 | 0 | 0 | 0 | 0 | 0 | 0 | 0 | 0 | 0 | 0 | 0
880 | 77724287 | 77724274 | 48418247 | 1 | 1 | 1 | 3 | 206-1349 | ФССЦ (2010) ч.2, раздел06, поз.1349 | Профили стыкоперекрывающие из алюминиевых сплавов (порожки) с покрытием, шириной 60 мм | 1301 | 1003 | м | м | 1 | 105 | 53.76 | 0 | 0 | 0 | 1 | 0 | 0 | 0 | 0 | 105 |  | 0 | 1 | -1 | 0 | 0 |  | 0 | 0 | 0 | 0 | 0 | 0 | 0 | 0 | 0 | 0 | 0 | 0 | 0 | 0 | 0 | 0 | 0 | 0 | 0 | 0 | 0 | 0 | 0
903 | 77724546 | 77724502 | 47840614 | 1 | 1 | 1 | 1 | 1-1022 |  | Рабочий строитель среднего разряда 2,2 | 1369 | 1013 | чел.-ч | чел.-ч | 1 | 67.4 | 0 | 0 | 0 | 7.94 | 0 | 1 | 0 | 0 | 0 | 67.4 |  | 1 | 2 | 77724546 | 1 | 0 | 950 | 0 | 0 | 0 | 0 | 0 | 0 | 0 | 0 | 0 | 0 | 0 | 0 | 0 | 0 | 0 | 0 | 0 | 0 | 0 | 0 | 0 | 0 | 0
903 | 77724547 | 77724502 | 68823795 | 1 | 1 | 1 | 3 | 509-9900 | ФССЦ (2010) ч.5, раздел09, поз.9900 | Строительный мусор | 1348 | 1009 | т | т | 1000 | 1.34 | 0 | 0 | 0 | 0 | 1 | 0 | 0 | 0 | 0 | 1.34 |  | 0 | 2 | 77724547 | 1 | 0 | 951 | 0 | 0 | 0 | 0 | 0 | 0 | 0 | 0 | 0 | 0 | 0 | 0 | 0 | 0 | 0 | 0 | 0 | 0 | 0 | 0 | 0 | 0 | 0
905 | 77724509 | 77724508 | 47840614 | 1 | 1 | 1 | 1 | 1-1022 |  | Рабочий строитель среднего разряда 2,2 | 1369 | 1013 | чел.-ч | чел.-ч | 1 | 36.28 | 0 | 0 | 0 | 7.94 | 0 | 1 | 0 | 0 | 0 | 36.28 |  | 1 | 2 | 77724510 | 1 | 0 | 952 | 0 | 0 | 0 | 0 | 0 | 0 | 0 | 0 | 0 | 0 | 0 | 0 | 0 | 0 | 0 | 0 | 0 | 0 | 0 | 0 | 0 | 0 | 0
905 | 77724513 | 77724508 | 68823795 | 1 | 1 | 1 | 3 | 509-9900 | ФССЦ (2010) ч.5, раздел09, поз.9900 | Строительный мусор | 1348 | 1009 | т | т | 1000 | 1.18 | 0 | 0 | 0 | 0 | 1 | 0 | 0 | 0 | 0 | 1.18 |  | 0 | 2 | 77724511 | 1 | 0 | 953 | 0 | 0 | 0 | 0 | 0 | 0 | 0 | 0 | 0 | 0 | 0 | 0 | 0 | 0 | 0 | 0 | 0 | 0 | 0 | 0 | 0 | 0 | 0
907 | 77724515 | 77724514 | 47840614 | 1 | 1 | 1 | 1 | 1-1022 |  | Рабочий строитель среднего разряда 2,2 | 1369 | 1013 | чел.-ч | чел.-ч | 1 | 4.21 | 0 | 0 | 0 | 7.94 | 0 | 1 | 0 | 0 | 0 | 4.21 |  | 1 | 2 | 77724516 | 1 | 0 | 954 | 0 | 0 | 0 | 0 | 0 | 0 | 0 | 0 | 0 | 0 | 0 | 0 | 0 | 0 | 0 | 0 | 0 | 0 | 0 | 0 | 0 | 0 | 0
907 | 77724519 | 77724514 | 68823795 | 1 | 1 | 1 | 3 | 509-9900 | ФССЦ (2010) ч.5, раздел09, поз.9900 | Строительный мусор | 1348 | 1009 | т | т | 1000 | 0.4 | 0 | 0 | 0 | 0 | 1 | 0 | 0 | 0 | 0 | 0.4 |  | 0 | 2 | 77724517 | 1 | 0 | 955 | 0 | 0 | 0 | 0 | 0 | 0 | 0 | 0 | 0 | 0 | 0 | 0 | 0 | 0 | 0 | 0 | 0 | 0 | 0 | 0 | 0 | 0 | 0
909 | 77724521 | 77724520 | 47841445 | 1 | 1 | 1 | 1 | 1-1034 |  | Рабочий строитель среднего разряда 3,4 | 1369 | 1013 | чел.-ч | чел.-ч | 1 | 132.25 | 0 | 0 | 0 | 8.97 | 0 | 1 | 1 | 0 | 0 | 115 | *1,15 | 1 | 2 | 77724527 | 1 | 0 | 956 | 0 | 0 | 0 | 0 | 0 | 0 | 0 | 0 | 0 | 0 | 0 | 0 | 0 | 0 | 0 | 0 | 0 | 0 | 0 | 0 | 0 | 0 | 0
909 | 77724522 | 77724520 | 47840576 | 1 | 1 | 1 | 2 | 400001 | ФСЭМ (2009), сб.40,поз.0001 | Автомобили бортовые, грузоподъемность до 5 т | 1368 | 1011 | маш.-ч | маш.-ч | 1 | 4.875 | 0 | 87.17 | 11.6 | 0 | 0 | 1 | 1 | 0 | 0 | 3.9 | *1,25 | 0 | 2 | 77724528 | 1 | 0 | 957 | 0 | 0 | 0 | 0 | 0 | 0 | 0 | 0 | 0 | 0 | 0 | 0 | 0 | 0 | 0 | 0 | 0 | 0 | 0 | 0 | 0 | 0 | 0
909 | 77724523 | 77724520 | 47841119 | 1 | 1 | 1 | 3 | 101-1705 | ФССЦ (2010) ч.1, раздел01, поз.1705 | Пакля пропитанная | 1346 | 1009 | кг | кг | 1 | 108 | 9.04 | 0 | 0 | 0 | 0 | 1 | 0 | 0 | 0 | 108 |  | 0 | 2 | 77724529 | 1 | 0 | 958 | 0 | 0 | 0 | 0 | 0 | 0 | 0 | 0 | 0 | 0 | 0 | 0 | 0 | 0 | 0 | 0 | 0 | 0 | 0 | 0 | 0 | 0 | 0
909 | 77724524 | 77724520 | 47840548 | 1 | 1 | 1 | 3 | 101-1805 | ФССЦ (2010) ч.1, раздел01, поз.1805 | Гвозди строительные | 1348 | 1009 | т | т | 1000 | 0.01012 | 11978 | 0 | 0 | 0 | 0 | 1 | 0 | 0 | 0 | 0.01012 |  | 0 | 2 | 77724530 | 1 | 0 | 959 | 0 | 0 | 0 | 0 | 0 | 0 | 0 | 0 | 0 | 0 | 0 | 0 | 0 | 0 | 0 | 0 | 0 | 0 | 0 | 0 | 0 | 0 | 0
909 | 77724536 | 77724520 | 68760764 | 1 | 1 | 1 | 3 | 101-9411 | ФССЦ (2010) ч.1, раздел01, поз.9411 | Скобяные изделия | 1035 | 1013 | компл. | компл. | 1 | 0 | 0 | 0 | 0 | 0 | 1 | 0 | 0 | 0 | 0 | 0 |  | 0 | 2 | 77724531 | 1 | 0 | 960 | 0 | 0 | 0 | 0 | 0 | 0 | 0 | 0 | 0 | 0 | 0 | 0 | 0 | 0 | 0 | 0 | 0 | 0 | 0 | 0 | 0 | 0 | 0
909 | 77724525 | 77724520 | 47853121 | 1 | 1 | 1 | 3 | 102-0053 | ФССЦ (2010) ч.1, раздел02, поз.0053 | Доски обрезные хвойных пород длиной 4-6,5 м, шириной 75-150 мм, толщиной 25 мм, III сорта | 1339 | 1007 | м3 | м3 | 1 | 0.08 | 1100 | 0 | 0 | 0 | 0 | 1 | 0 | 0 | 0 | 0.08 |  | 0 | 2 | 77724532 | 1 | 0 | 961 | 0 | 0 | 0 | 0 | 0 | 0 | 0 | 0 | 0 | 0 | 0 | 0 | 0 | 0 | 0 | 0 | 0 | 0 | 0 | 0 | 0 | 0 | 0
909 | 77724538 | 77724520 | 48414306 | 1 | 1 | 1 | 3 | 203-0205 | ФССЦ (2010) ч.2, раздел03, поз.0205 | Блоки дверные двупольные с полотном глухим ДГ 21-13, площадь 2,63 м2 | 1327 | 1005 | м2 | м2 | 1 | -100 | 207 | 0 | 0 | 0 | 0 | 1 | 0 | 0 | 0 | -100 |  | 0 | 2 | 77724533 | 2 | 12288 | 962 | 0 | 0 | 0 | 0 | 0 | 0 | 0 | 0 | 0 | 0 | 0 | 0 | 0 | 0 | 0 | 0 | 0 | 0 | 0 | 0 | 0 | 0 | 0
909 | 77724526 | 77724520 | 48264730 | 1 | 1 | 1 | 3 | 203-0359 | ФССЦ (2010) ч.2, раздел03, поз.0359 | Наличники из древесины типа Н-1, Н-2 размером 13х54 мм | 1301 | 1003 | м | м | 1 | 540 | 3.93 | 0 | 0 | 0 | 0 | 1 | 0 | 0 | 0 | 540 |  | 0 | 2 | 77724534 | 1 | 0 | 963 | 0 | 0 | 0 | 0 | 0 | 0 | 0 | 0 | 0 | 0 | 0 | 0 | 0 | 0 | 0 | 0 | 0 | 0 | 0 | 0 | 0 | 0 | 0
934 | 77725014 | 77725013 | 47840642 | 1 | 1 | 1 | 1 | 1-1021 |  | Рабочий строитель среднего разряда 2,1 | 1369 | 1013 | чел.-ч | чел.-ч | 1 | 74.3 | 0 | 0 | 0 | 7.87 | 0 | 1 | 0 | 0 | 0 | 74.3 |  | 1 | 2 | 77725019 | 1 | 0 | 964 | 0 | 0 | 0 | 0 | 0 | 0 | 0 | 0 | 0 | 0 | 0 | 0 | 0 | 0 | 0 | 0 | 0 | 0 | 0 | 0 | 0 | 0 | 0
934 | 77725015 | 77725013 | 121548 | 1 | 1 | 1 | 1 | 2 |  | Затраты труда машинистов | 1369 | 1013 | чел.-ч | чел.-ч | 1 | 1.99 | 0 | 0 | 0 | 0 | 0 | 1 | 0 | 0 | 0 | 1.99 |  | 2 | 2 | 77725020 | 1 | 0 | 965 | 0 | 0 | 0 | 0 | 0 | 0 | 0 | 0 | 0 | 0 | 0 | 0 | 0 | 0 | 0 | 0 | 0 | 0 | 0 | 0 | 0 | 0 | 0
934 | 77725016 | 77725013 | 47841490 | 1 | 1 | 1 | 2 | 030954 | ФСЭМ (2009), сб.03,поз.0954 | Подъемники грузоподъемностью до 500 кг одномачтовые, высота подъема 45 м | 1368 | 1011 | маш.-ч | маш.-ч | 1 | 0.35 | 0 | 31.26 | 11.6 | 0 | 0 | 1 | 0 | 0 | 0 | 0.35 |  | 0 | 2 | 77725021 | 1 | 0 | 966 | 0 | 0 | 0 | 0 | 0 | 0 | 0 | 0 | 0 | 0 | 0 | 0 | 0 | 0 | 0 | 0 | 0 | 0 | 0 | 0 | 0 | 0 | 0
934 | 77725017 | 77725013 | 47840696 | 1 | 1 | 1 | 2 | 050101 | ФСЭМ (2009), сб.05,поз.0101 | Компрессоры передвижные с двигателем внутреннего сгорания давлением до 686 кПа (7 ат), производительность 2,2 м3/мин | 1368 | 1011 | маш.-ч | маш.-ч | 1 | 1.64 | 0 | 90 | 10.06 | 0 | 0 | 1 | 0 | 0 | 0 | 1.64 |  | 0 | 2 | 77725022 | 1 | 0 | 967 | 0 | 0 | 0 | 0 | 0 | 0 | 0 | 0 | 0 | 0 | 0 | 0 | 0 | 0 | 0 | 0 | 0 | 0 | 0 | 0 | 0 | 0 | 0
934 | 77725018 | 77725013 | 47840768 | 1 | 1 | 1 | 2 | 330804 | ФСЭМ (2009), сб.33,поз.0804 | Молотки при работе от передвижных компрессорных станций отбойные пневматические | 1368 | 1011 | маш.-ч | маш.-ч | 1 | 3.28 | 0 | 1.53 | 0 | 0 | 0 | 1 | 0 | 0 | 0 | 3.28 |  | 0 | 2 | 77725023 | 1 | 0 | 968 | 0 | 0 | 0 | 0 | 0 | 0 | 0 | 0 | 0 | 0 | 0 | 0 | 0 | 0 | 0 | 0 | 0 | 0 | 0 | 0 | 0 | 0 | 0
935 | 77725028 | 77725027 | 47841101 | 1 | 1 | 1 | 1 | 1-1033 |  | Рабочий строитель среднего разряда 3,3 | 1369 | 1013 | чел.-ч | чел.-ч | 1 | 142.65 | 0 | 0 | 0 | 8.86 | 0 | 1 | 0 | 0 | 0 | 142.65 |  | 1 | 2 | 77725033 | 1 | 0 | 969 | 0 | 0 | 0 | 0 | 0 | 0 | 0 | 0 | 0 | 0 | 0 | 0 | 0 | 0 | 0 | 0 | 0 | 0 | 0 | 0 | 0 | 0 | 0
935 | 77725029 | 77725027 | 121548 | 1 | 1 | 1 | 1 | 2 |  | Затраты труда машинистов | 1369 | 1013 | чел.-ч | чел.-ч | 1 | 0.67 | 0 | 0 | 0 | 0 | 0 | 1 | 0 | 0 | 0 | 0.67 |  | 2 | 2 | 77725034 | 1 | 0 | 970 | 0 | 0 | 0 | 0 | 0 | 0 | 0 | 0 | 0 | 0 | 0 | 0 | 0 | 0 | 0 | 0 | 0 | 0 | 0 | 0 | 0 | 0 | 0
935 | 77725030 | 77725027 | 47841490 | 1 | 1 | 1 | 2 | 030954 | ФСЭМ (2009), сб.03,поз.0954 | Подъемники грузоподъемностью до 500 кг одномачтовые, высота подъема 45 м | 1368 | 1011 | маш.-ч | маш.-ч | 1 | 0.67 | 0 | 31.26 | 11.6 | 0 | 0 | 1 | 0 | 0 | 0 | 0.67 |  | 0 | 2 | 77725035 | 1 | 0 | 971 | 0 | 0 | 0 | 0 | 0 | 0 | 0 | 0 | 0 | 0 | 0 | 0 | 0 | 0 | 0 | 0 | 0 | 0 | 0 | 0 | 0 | 0 | 0
935 | 77725031 | 77725027 | 47842322 | 1 | 1 | 1 | 3 | 402-0083 | ФССЦ (2010) ч.4, раздел02, поз.0083 | Раствор готовый отделочный тяжелый, цементно-известковый 1:1:6 | 1339 | 1007 | м3 | м3 | 1 | 2.2 | 517.9 | 0 | 0 | 0 | 0 | 1 | 0 | 0 | 0 | 2.2 |  | 0 | 2 | 77725036 | 1 | 0 | 972 | 0 | 0 | 0 | 0 | 0 | 0 | 0 | 0 | 0 | 0 | 0 | 0 | 0 | 0 | 0 | 0 | 0 | 0 | 0 | 0 | 0 | 0 | 0
935 | 77725032 | 77725027 | 47840694 | 1 | 1 | 1 | 3 | 411-0001 | ФССЦ (2010) ч.4, раздел11, поз.0001 | Вода | 1339 | 1007 | м3 | м3 | 1 | 0.35 | 2.44 | 0 | 0 | 0 | 0 | 1 | 0 | 0 | 0 | 0.35 |  | 0 | 2 | 77725037 | 1 | 0 | 973 | 0 | 0 | 0 | 0 | 0 | 0 | 0 | 0 | 0 | 0 | 0 | 0 | 0 | 0 | 0 | 0 | 0 | 0 | 0 | 0 | 0 | 0 | 0
935 | 77725040 | 77725027 | 68823795 | 1 | 1 | 1 | 3 | 509-9900 | ФССЦ (2010) ч.5, раздел09, поз.9900 | Строительный мусор | 1348 | 1009 | т | т | 1000 | 3.38 | 0 | 0 | 0 | 0 | 1 | 0 | 0 | 0 | 0 | 3.38 |  | 0 | 2 | 77725038 | 1 | 0 | 974 | 0 | 0 | 0 | 0 | 0 | 0 | 0 | 0 | 0 | 0 | 0 | 0 | 0 | 0 | 0 | 0 | 0 | 0 | 0 | 0 | 0 | 0 | 0
937 | 77725042 | 77725041 | 47841101 | 1 | 1 | 1 | 1 | 1-1033 |  | Рабочий строитель среднего разряда 3,3 | 1369 | 1013 | чел.-ч | чел.-ч | 1 | 20.33 | 0 | 0 | 0 | 8.86 | 0 | 1 | 0 | 0 | 0 | 20.33 |  | 1 | 2 | 77725046 | 1 | 0 | 975 | 0 | 0 | 0 | 0 | 0 | 0 | 0 | 0 | 0 | 0 | 0 | 0 | 0 | 0 | 0 | 0 | 0 | 0 | 0 | 0 | 0 | 0 | 0
937 | 77725043 | 77725041 | 121548 | 1 | 1 | 1 | 1 | 2 |  | Затраты труда машинистов | 1369 | 1013 | чел.-ч | чел.-ч | 1 | 0.34 | 0 | 0 | 0 | 0 | 0 | 1 | 0 | 0 | 0 | 0.34 |  | 2 | 2 | 77725047 | 1 | 0 | 976 | 0 | 0 | 0 | 0 | 0 | 0 | 0 | 0 | 0 | 0 | 0 | 0 | 0 | 0 | 0 | 0 | 0 | 0 | 0 | 0 | 0 | 0 | 0
937 | 77725044 | 77725041 | 47841490 | 1 | 1 | 1 | 2 | 030954 | ФСЭМ (2009), сб.03,поз.0954 | Подъемники грузоподъемностью до 500 кг одномачтовые, высота подъема 45 м | 1368 | 1011 | маш.-ч | маш.-ч | 1 | 0.34 | 0 | 31.26 | 11.6 | 0 | 0 | 1 | 0 | 0 | 0 | 0.34 |  | 0 | 2 | 77725048 | 1 | 0 | 977 | 0 | 0 | 0 | 0 | 0 | 0 | 0 | 0 | 0 | 0 | 0 | 0 | 0 | 0 | 0 | 0 | 0 | 0 | 0 | 0 | 0 | 0 | 0
937 | 77725045 | 77725041 | 47842322 | 1 | 1 | 1 | 3 | 402-0083 | ФССЦ (2010) ч.4, раздел02, поз.0083 | Раствор готовый отделочный тяжелый, цементно-известковый 1:1:6 | 1339 | 1007 | м3 | м3 | 1 | 1.1 | 517.9 | 0 | 0 | 0 | 0 | 1 | 0 | 0 | 0 | 1.1 |  | 0 | 2 | 77725049 | 1 | 0 | 978 | 0 | 0 | 0 | 0 | 0 | 0 | 0 | 0 | 0 | 0 | 0 | 0 | 0 | 0 | 0 | 0 | 0 | 0 | 0 | 0 | 0 | 0 | 0
937 | 77725052 | 77725041 | 68823795 | 1 | 1 | 1 | 3 | 509-9900 | ФССЦ (2010) ч.5, раздел09, поз.9900 | Строительный мусор | 1348 | 1009 | т | т | 1000 | 1.69 | 0 | 0 | 0 | 0 | 1 | 0 | 0 | 0 | 0 | 1.69 |  | 0 | 2 | 77725050 | 1 | 0 | 979 | 0 | 0 | 0 | 0 | 0 | 0 | 0 | 0 | 0 | 0 | 0 | 0 | 0 | 0 | 0 | 0 | 0 | 0 | 0 | 0 | 0 | 0 | 0
939 | 77735975 | 77725097 | 47841451 | 1 | 1 | 1 | 1 | 1-1036 |  | Рабочий строитель среднего разряда 3,6 | 1369 | 1013 | чел.-ч | чел.-ч | 1 | 183.6205 | 0 | 0 | 0 | 9.18 | 0 | 1 | 1 | 0 | 0 | 159.67 | *1,15 | 1 | 2 | 77735975 | 1 | 0 | 980 | 0 | 0 | 0 | 0 | 0 | 0 | 0 | 0 | 0 | 0 | 0 | 0 | 0 | 0 | 0 | 0 | 0 | 0 | 0 | 0 | 0 | 0 | 0
939 | 77735976 | 77725097 | 121548 | 1 | 1 | 1 | 1 | 2 |  | Затраты труда машинистов | 1369 | 1013 | чел.-ч | чел.-ч | 1 | 2.0625 | 0 | 0 | 0 | 0 | 0 | 1 | 1 | 0 | 0 | 1.65 | *1,25 | 2 | 2 | 77735976 | 1 | 0 | 981 | 0 | 0 | 0 | 0 | 0 | 0 | 0 | 0 | 0 | 0 | 0 | 0 | 0 | 0 | 0 | 0 | 0 | 0 | 0 | 0 | 0 | 0 | 0
939 | 77735977 | 77725097 | 47861120 | 1 | 1 | 1 | 2 | 030101 | ФСЭМ (2009), сб.03,поз.0101 | Автопогрузчики 5 т | 1368 | 1011 | маш.-ч | маш.-ч | 1 | 0.1 | 0 | 89.99 | 10.06 | 0 | 0 | 1 | 1 | 0 | 0 | 0.08 | *1,25 | 0 | 2 | 77735977 | 1 | 0 | 982 | 0 | 0 | 0 | 0 | 0 | 0 | 0 | 0 | 0 | 0 | 0 | 0 | 0 | 0 | 0 | 0 | 0 | 0 | 0 | 0 | 0 | 0 | 0
939 | 77735978 | 77725097 | 47841490 | 1 | 1 | 1 | 2 | 030954 | ФСЭМ (2009), сб.03,поз.0954 | Подъемники грузоподъемностью до 500 кг одномачтовые, высота подъема 45 м | 1368 | 1011 | маш.-ч | маш.-ч | 1 | 0.3375 | 0 | 31.26 | 11.6 | 0 | 0 | 1 | 1 | 0 | 0 | 0.27 | *1,25 | 0 | 2 | 77735978 | 1 | 0 | 983 | 0 | 0 | 0 | 0 | 0 | 0 | 0 | 0 | 0 | 0 | 0 | 0 | 0 | 0 | 0 | 0 | 0 | 0 | 0 | 0 | 0 | 0 | 0
939 | 77735979 | 77725097 | 47842258 | 1 | 1 | 1 | 2 | 110901 | ФСЭМ (2009), сб.11,поз.0901 | Растворосмесители передвижные 65 л | 1368 | 1011 | маш.-ч | маш.-ч | 1 | 1.625 | 0 | 12.39 | 10.06 | 0 | 0 | 1 | 1 | 0 | 0 | 1.3 | *1,25 | 0 | 2 | 77735979 | 1 | 0 | 984 | 0 | 0 | 0 | 0 | 0 | 0 | 0 | 0 | 0 | 0 | 0 | 0 | 0 | 0 | 0 | 0 | 0 | 0 | 0 | 0 | 0 | 0 | 0
939 | 77735980 | 77725097 | 47848308 | 1 | 1 | 1 | 3 | 101-0256 | ФССЦ (2010) ч.1, раздел01, поз.0256 | Плитки керамические глазурованные для внутренней облицовки стен гладкие без завала белые | 1327 | 1005 | м2 | м2 | 1 | 100 | 71.19 | 0 | 0 | 0 | 0 | 1 | 0 | 0 | 0 | 100 |  | 0 | 2 | 77735980 | 1 | 0 | 985 | 0 | 0 | 0 | 0 | 0 | 0 | 0 | 0 | 0 | 0 | 0 | 0 | 0 | 0 | 0 | 0 | 0 | 0 | 0 | 0 | 0 | 0 | 0
939 | 77735981 | 77725097 | 47844446 | 1 | 1 | 1 | 3 | 101-1757 | ФССЦ (2010) ч.1, раздел01, поз.1757 | Ветошь | 1346 | 1009 | кг | кг | 1 | 0.5 | 1.82 | 0 | 0 | 0 | 0 | 1 | 0 | 0 | 0 | 0.5 |  | 0 | 2 | 77735981 | 1 | 0 | 986 | 0 | 0 | 0 | 0 | 0 | 0 | 0 | 0 | 0 | 0 | 0 | 0 | 0 | 0 | 0 | 0 | 0 | 0 | 0 | 0 | 0 | 0 | 0
939 | 77735982 | 77725097 | 48396888 | 1 | 1 | 1 | 3 | 101-1776 | ФССЦ (2010) ч.1, раздел01, поз.1776 | Клей для облицовочных работ водостойкий «Плюс» (сухая смесь) | 1348 | 1009 | т | т | 1000 | 0.375 | 4316 | 0 | 0 | 0 | 0 | 1 | 0 | 0 | 0 | 0.375 |  | 0 | 2 | 77735982 | 1 | 0 | 987 | 0 | 0 | 0 | 0 | 0 | 0 | 0 | 0 | 0 | 0 | 0 | 0 | 0 | 0 | 0 | 0 | 0 | 0 | 0 | 0 | 0 | 0 | 0
939 | 77735983 | 77725097 | 48425746 | 1 | 1 | 1 | 3 | 402-0071 | ФССЦ (2010) ч.4, раздел02, поз.0071 | Смесь сухая (фуга) АТЛАС разных цветов для заделки швов водостойкая | 1348 | 1009 | т | т | 1000 | 0.05 | 9000 | 0 | 0 | 0 | 0 | 1 | 0 | 0 | 0 | 0.05 |  | 0 | 2 | 77735983 | 1 | 0 | 988 | 0 | 0 | 0 | 0 | 0 | 0 | 0 | 0 | 0 | 0 | 0 | 0 | 0 | 0 | 0 | 0 | 0 | 0 | 0 | 0 | 0 | 0 | 0
939 | 77735984 | 77725097 | 47840694 | 1 | 1 | 1 | 3 | 411-0001 | ФССЦ (2010) ч.4, раздел11, поз.0001 | Вода | 1339 | 1007 | м3 | м3 | 1 | 0.93 | 2.44 | 0 | 0 | 0 | 0 | 1 | 0 | 0 | 0 | 0.93 |  | 0 | 2 | 77735984 | 1 | 0 | 989 | 0 | 0 | 0 | 0 | 0 | 0 | 0 | 0 | 0 | 0 | 0 | 0 | 0 | 0 | 0 | 0 | 0 | 0 | 0 | 0 | 0 | 0 | 0
981 | 78092879 | 78092878 | 47856615 | 1 | 1 | 1 | 1 | 1-2042 |  | Рабочий монтажник среднего разряда 4,2 | 1369 | 1013 | чел.-ч | чел.-ч | 1 | 35.4 | 0 | 0 | 0 | 9.92 | 0 | 1 | 1 | 0 | 0 | 118 | *0,3 | 1 | 2 | 78092892 | 1 | 0 | 990 | 0 | 0 | 0 | 0 | 0 | 0 | 0 | 0 | 0 | 0 | 0 | 0 | 0 | 0 | 0 | 0 | 0 | 0 | 0 | 0 | 0 | 0 | 0
981 | 78092880 | 78092878 | 121548 | 1 | 1 | 1 | 1 | 2 |  | Затраты труда машинистов | 1369 | 1013 | чел.-ч | чел.-ч | 1 | 9.708 | 0 | 0 | 0 | 0 | 0 | 1 | 1 | 0 | 0 | 32.36 | *0,3 | 2 | 2 | 78092893 | 1 | 0 | 991 | 0 | 0 | 0 | 0 | 0 | 0 | 0 | 0 | 0 | 0 | 0 | 0 | 0 | 0 | 0 | 0 | 0 | 0 | 0 | 0 | 0 | 0 | 0
981 | 78092881 | 78092878 | 47855728 | 1 | 1 | 1 | 2 | 021102 | ФСЭМ (2009), сб.02,поз.1102 | Краны на автомобильном ходу при работе на монтаже технологического оборудования 10 т | 1368 | 1011 | маш.-ч | маш.-ч | 1 | 0.108 | 0 | 134.65 | 13.5 | 0 | 0 | 1 | 1 | 0 | 0 | 0.36 | *0,3 | 0 | 2 | 78092894 | 1 | 0 | 992 | 0 | 0 | 0 | 0 | 0 | 0 | 0 | 0 | 0 | 0 | 0 | 0 | 0 | 0 | 0 | 0 | 0 | 0 | 0 | 0 | 0 | 0 | 0
981 | 78092882 | 78092878 | 48012237 | 1 | 1 | 1 | 2 | 030902 | ФСЭМ (2009), сб.03,поз.0902 | Подъемники гидравлические высотой подъема 10 м | 1368 | 1011 | маш.-ч | маш.-ч | 1 | 9.6 | 0 | 31.14 | 11.6 | 0 | 0 | 1 | 1 | 0 | 0 | 32 | *0,3 | 0 | 2 | 78092895 | 1 | 0 | 993 | 0 | 0 | 0 | 0 | 0 | 0 | 0 | 0 | 0 | 0 | 0 | 0 | 0 | 0 | 0 | 0 | 0 | 0 | 0 | 0 | 0 | 0 | 0
981 | 78092883 | 78092878 | 47861460 | 1 | 1 | 1 | 2 | 400002 | ФСЭМ (2009), сб.40,поз.0002 | Автомобили бортовые, грузоподъемность до 8 т | 1368 | 1011 | маш.-ч | маш.-ч | 1 | 0.108 | 0 | 107.3 | 11.6 | 0 | 0 | 1 | 1 | 0 | 0 | 0.36 | *0,3 | 0 | 2 | 78092896 | 1 | 0 | 994 | 0 | 0 | 0 | 0 | 0 | 0 | 0 | 0 | 0 | 0 | 0 | 0 | 0 | 0 | 0 | 0 | 0 | 0 | 0 | 0 | 0 | 0 | 0
981 | 78092884 | 78092878 | 47910241 | 1 | 1 | 1 | 3 | 101-1755 | ФССЦ (2010) ч.1, раздел01, поз.1755 | Сталь полосовая, марка стали Ст3сп шириной 50-200 мм толщиной 4-5 мм | 1348 | 1009 | т | т | 1000 | 0 | 5000 | 0 | 0 | 0 | 0 | 1 | 1 | 0 | 0 | 0.085 | *0 | 0 | 2 | 78092897 | 1 | 0 | 995 | 0 | 0 | 0 | 0 | 0 | 0 | 0 | 0 | 0 | 0 | 0 | 0 | 0 | 0 | 0 | 0 | 0 | 0 | 0 | 0 | 0 | 0 | 0
981 | 78092885 | 78092878 | 68803385 | 1 | 1 | 1 | 3 | 113-0211 | ФССЦ (2010) ч.1, раздел13, поз.0211 | Эмаль эпоксидная ЭП-140 защитная | 1348 | 1009 | т | т | 1000 | 0 | 75000 | 0 | 0 | 0 | 0 | 1 | 1 | 0 | 0 | 0.01 | *0 | 0 | 2 | 78092898 | 1 | 0 | 996 | 0 | 0 | 0 | 0 | 0 | 0 | 0 | 0 | 0 | 0 | 0 | 0 | 0 | 0 | 0 | 0 | 0 | 0 | 0 | 0 | 0 | 0 | 0
981 | 78092886 | 78092878 | 48024250 | 1 | 1 | 1 | 3 | 301-0041 | ФССЦ (2010) ч.3, раздел01, поз.0041 | Патрубки | 1358 | 1010 | 10 шт. | 10 шт. | 10 | 0 | 277.5 | 0 | 0 | 0 | 0 | 1 | 1 | 0 | 0 | 10.2 | *0 | 0 | 2 | 78092899 | 1 | 0 | 997 | 0 | 0 | 0 | 0 | 0 | 0 | 0 | 0 | 0 | 0 | 0 | 0 | 0 | 0 | 0 | 0 | 0 | 0 | 0 | 0 | 0 | 0 | 0
981 | 78092887 | 78092878 | 48012235 | 1 | 1 | 1 | 3 | 502-0639 | ФССЦ (2010) ч.5, раздел02, поз.0639 | Муфта | 1354 | 1010 | шт. | шт. | 1 | 0 | 5 | 0 | 0 | 0 | 0 | 1 | 1 | 0 | 0 | 102 | *0 | 0 | 2 | 78092900 | 1 | 0 | 998 | 0 | 0 | 0 | 0 | 0 | 0 | 0 | 0 | 0 | 0 | 0 | 0 | 0 | 0 | 0 | 0 | 0 | 0 | 0 | 0 | 0 | 0 | 0
981 | 78092888 | 78092878 | 48035196 | 1 | 1 | 1 | 3 | 503-0472 | ФССЦ (2010) ч.5, раздел03, поз.0472 | Розетка потолочная | 1355 | 1010 | 100 шт. | 100 шт. | 100 | 0 | 345 | 0 | 0 | 0 | 0 | 1 | 1 | 0 | 0 | 1.02 | *0 | 0 | 2 | 78092901 | 1 | 0 | 999 | 0 | 0 | 0 | 0 | 0 | 0 | 0 | 0 | 0 | 0 | 0 | 0 | 0 | 0 | 0 | 0 | 0 | 0 | 0 | 0 | 0 | 0 | 0
981 | 78092889 | 78092878 | 68816072 | 1 | 1 | 1 | 3 | 509-0089 | ФССЦ (2010) ч.5, раздел09, поз.0089 | Крюк | 1354 | 1010 | шт. | шт. | 1 | 0 | 10.24 | 0 | 0 | 0 | 0 | 1 | 1 | 0 | 0 | 102 | *0 | 0 | 2 | 78092902 | 1 | 0 | 1000 | 0 | 0 | 0 | 0 | 0 | 0 | 0 | 0 | 0 | 0 | 0 | 0 | 0 | 0 | 0 | 0 | 0 | 0 | 0 | 0 | 0 | 0 | 0
981 | 78092890 | 78092878 | 68816082 | 1 | 1 | 1 | 3 | 509-0099 | ФССЦ (2010) ч.5, раздел09, поз.0099 | Зажим люстровый | 1354 | 1010 | шт. | шт. | 1 | 0 | 1.4 | 0 | 0 | 0 | 0 | 1 | 1 | 0 | 0 | 102 | *0 | 0 | 2 | 78092903 | 1 | 0 | 1001 | 0 | 0 | 0 | 0 | 0 | 0 | 0 | 0 | 0 | 0 | 0 | 0 | 0 | 0 | 0 | 0 | 0 | 0 | 0 | 0 | 0 | 0 | 0
981 | 78092891 | 78092878 | 47855729 | 1 | 1 | 1 | 3 | 999-9950 | ФССЦ (2010) ч.9, раздел99, поз.9950 | Вспомогательные материалы (2% от ОЗП) | 1344 | 1008 | руб. | руб. | 1 | 0 | 1 | 0 | 0 | 0 | 0 | 1 | 1 | 0 | 0 | 23.41 | *0 | 0 | 2 | 78092904 | 1 | 0 | 1002 | 0 | 0 | 0 | 0 | 0 | 0 | 0 | 0 | 0 | 0 | 0 | 0 | 0 | 0 | 0 | 0 | 0 | 0 | 0 | 0 | 0 | 0 | 0
982 | 78092906 | 78092905 | 47856615 | 1 | 1 | 1 | 1 | 1-2042 |  | Рабочий монтажник среднего разряда 4,2 | 1369 | 1013 | чел.-ч | чел.-ч | 1 | 118 | 0 | 0 | 0 | 9.92 | 0 | 1 | 0 | 0 | 0 | 118 |  | 1 | 2 | 78092919 | 1 | 0 | 1003 | 0 | 0 | 0 | 0 | 0 | 0 | 0 | 0 | 0 | 0 | 0 | 0 | 0 | 0 | 0 | 0 | 0 | 0 | 0 | 0 | 0 | 0 | 0
982 | 78092907 | 78092905 | 121548 | 1 | 1 | 1 | 1 | 2 |  | Затраты труда машинистов | 1369 | 1013 | чел.-ч | чел.-ч | 1 | 32.36 | 0 | 0 | 0 | 0 | 0 | 1 | 0 | 0 | 0 | 32.36 |  | 2 | 2 | 78092920 | 1 | 0 | 1004 | 0 | 0 | 0 | 0 | 0 | 0 | 0 | 0 | 0 | 0 | 0 | 0 | 0 | 0 | 0 | 0 | 0 | 0 | 0 | 0 | 0 | 0 | 0
982 | 78092908 | 78092905 | 47855728 | 1 | 1 | 1 | 2 | 021102 | ФСЭМ (2009), сб.02,поз.1102 | Краны на автомобильном ходу при работе на монтаже технологического оборудования 10 т | 1368 | 1011 | маш.-ч | маш.-ч | 1 | 0.36 | 0 | 134.65 | 13.5 | 0 | 0 | 1 | 0 | 0 | 0 | 0.36 |  | 0 | 2 | 78092921 | 1 | 0 | 1005 | 0 | 0 | 0 | 0 | 0 | 0 | 0 | 0 | 0 | 0 | 0 | 0 | 0 | 0 | 0 | 0 | 0 | 0 | 0 | 0 | 0 | 0 | 0
982 | 78092909 | 78092905 | 48012237 | 1 | 1 | 1 | 2 | 030902 | ФСЭМ (2009), сб.03,поз.0902 | Подъемники гидравлические высотой подъема 10 м | 1368 | 1011 | маш.-ч | маш.-ч | 1 | 32 | 0 | 31.14 | 11.6 | 0 | 0 | 1 | 0 | 0 | 0 | 32 |  | 0 | 2 | 78092922 | 1 | 0 | 1006 | 0 | 0 | 0 | 0 | 0 | 0 | 0 | 0 | 0 | 0 | 0 | 0 | 0 | 0 | 0 | 0 | 0 | 0 | 0 | 0 | 0 | 0 | 0
982 | 78092910 | 78092905 | 47861460 | 1 | 1 | 1 | 2 | 400002 | ФСЭМ (2009), сб.40,поз.0002 | Автомобили бортовые, грузоподъемность до 8 т | 1368 | 1011 | маш.-ч | маш.-ч | 1 | 0.36 | 0 | 107.3 | 11.6 | 0 | 0 | 1 | 0 | 0 | 0 | 0.36 |  | 0 | 2 | 78092923 | 1 | 0 | 1007 | 0 | 0 | 0 | 0 | 0 | 0 | 0 | 0 | 0 | 0 | 0 | 0 | 0 | 0 | 0 | 0 | 0 | 0 | 0 | 0 | 0 | 0 | 0
982 | 78092911 | 78092905 | 47910241 | 1 | 1 | 1 | 3 | 101-1755 | ФССЦ (2010) ч.1, раздел01, поз.1755 | Сталь полосовая, марка стали Ст3сп шириной 50-200 мм толщиной 4-5 мм | 1348 | 1009 | т | т | 1000 | 0.085 | 5000 | 0 | 0 | 0 | 0 | 1 | 0 | 0 | 0 | 0.085 |  | 0 | 2 | 78092924 | 1 | 0 | 1008 | 0 | 0 | 0 | 0 | 0 | 0 | 0 | 0 | 0 | 0 | 0 | 0 | 0 | 0 | 0 | 0 | 0 | 0 | 0 | 0 | 0 | 0 | 0
982 | 78092912 | 78092905 | 68803385 | 1 | 1 | 1 | 3 | 113-0211 | ФССЦ (2010) ч.1, раздел13, поз.0211 | Эмаль эпоксидная ЭП-140 защитная | 1348 | 1009 | т | т | 1000 | 0.01 | 75000 | 0 | 0 | 0 | 0 | 1 | 0 | 0 | 0 | 0.01 |  | 0 | 2 | 78092925 | 1 | 0 | 1009 | 0 | 0 | 0 | 0 | 0 | 0 | 0 | 0 | 0 | 0 | 0 | 0 | 0 | 0 | 0 | 0 | 0 | 0 | 0 | 0 | 0 | 0 | 0
982 | 78092913 | 78092905 | 48024250 | 1 | 1 | 1 | 3 | 301-0041 | ФССЦ (2010) ч.3, раздел01, поз.0041 | Патрубки | 1358 | 1010 | 10 шт. | 10 шт. | 10 | 10.2 | 277.5 | 0 | 0 | 0 | 0 | 1 | 0 | 0 | 0 | 10.2 |  | 0 | 2 | 78092926 | 1 | 0 | 1010 | 0 | 0 | 0 | 0 | 0 | 0 | 0 | 0 | 0 | 0 | 0 | 0 | 0 | 0 | 0 | 0 | 0 | 0 | 0 | 0 | 0 | 0 | 0
982 | 78092914 | 78092905 | 48012235 | 1 | 1 | 1 | 3 | 502-0639 | ФССЦ (2010) ч.5, раздел02, поз.0639 | Муфта | 1354 | 1010 | шт. | шт. | 1 | 102 | 5 | 0 | 0 | 0 | 0 | 1 | 0 | 0 | 0 | 102 |  | 0 | 2 | 78092927 | 1 | 0 | 1011 | 0 | 0 | 0 | 0 | 0 | 0 | 0 | 0 | 0 | 0 | 0 | 0 | 0 | 0 | 0 | 0 | 0 | 0 | 0 | 0 | 0 | 0 | 0
982 | 78092915 | 78092905 | 48035196 | 1 | 1 | 1 | 3 | 503-0472 | ФССЦ (2010) ч.5, раздел03, поз.0472 | Розетка потолочная | 1355 | 1010 | 100 шт. | 100 шт. | 100 | 1.02 | 345 | 0 | 0 | 0 | 0 | 1 | 0 | 0 | 0 | 1.02 |  | 0 | 2 | 78092928 | 1 | 0 | 1012 | 0 | 0 | 0 | 0 | 0 | 0 | 0 | 0 | 0 | 0 | 0 | 0 | 0 | 0 | 0 | 0 | 0 | 0 | 0 | 0 | 0 | 0 | 0
982 | 78092916 | 78092905 | 68816072 | 1 | 1 | 1 | 3 | 509-0089 | ФССЦ (2010) ч.5, раздел09, поз.0089 | Крюк | 1354 | 1010 | шт. | шт. | 1 | 102 | 10.24 | 0 | 0 | 0 | 0 | 1 | 0 | 0 | 0 | 102 |  | 0 | 2 | 78092929 | 1 | 0 | 1013 | 0 | 0 | 0 | 0 | 0 | 0 | 0 | 0 | 0 | 0 | 0 | 0 | 0 | 0 | 0 | 0 | 0 | 0 | 0 | 0 | 0 | 0 | 0
982 | 78092917 | 78092905 | 68816082 | 1 | 1 | 1 | 3 | 509-0099 | ФССЦ (2010) ч.5, раздел09, поз.0099 | Зажим люстровый | 1354 | 1010 | шт. | шт. | 1 | 102 | 1.4 | 0 | 0 | 0 | 0 | 1 | 0 | 0 | 0 | 102 |  | 0 | 2 | 78092930 | 1 | 0 | 1014 | 0 | 0 | 0 | 0 | 0 | 0 | 0 | 0 | 0 | 0 | 0 | 0 | 0 | 0 | 0 | 0 | 0 | 0 | 0 | 0 | 0 | 0 | 0
982 | 78092933 | 78092905 | 68784157 | 1 | 1 | 1 | 3 | 509-5126 | ФССЦ (2012) 101-6557, пр. №260 от 29 июня 2012 г. | Светильники встраиваемые для реечного потолка с зеркальным отражателем из анодированного алюминия и решеткой из алюминиевой рейки типа AL/R 2х36 | 1354 | 1010 | шт. | шт. | 1 | 100 | 312.46 | 0 | 0 | 0 | 0 | 0 | 0 | 0 | 0 | 100 |  | 0 | 1 | -1 | 0 | 0 |  | 0 | 0 | 0 | 0 | 0 | 0 | 0 | 0 | 0 | 0 | 0 | 0 | 0 | 0 | 0 | 0 | 0 | 0 | 0 | 0 | 0 | 0 | 0
982 | 78092935 | 78092905 | 68784012 | 1 | 1 | 1 | 3 | 509-5640 | ФССЦ (2012) 101-6557, пр. №260 от 29 июня 2012 г. | Лампы люминесцентные 36 Вт | 1354 | 1010 | шт. | шт. | 1 | 200 | 5.6 | 0 | 0 | 0 | 0 | 0 | 0 | 0 | 0 | 200 |  | 0 | 1 | -1 | 0 | 0 |  | 0 | 0 | 0 | 0 | 0 | 0 | 0 | 0 | 0 | 0 | 0 | 0 | 0 | 0 | 0 | 0 | 0 | 0 | 0 | 0 | 0 | 0 | 0
982 | 78092918 | 78092905 | 47855729 | 1 | 1 | 1 | 3 | 999-9950 | ФССЦ (2010) ч.9, раздел99, поз.9950 | Вспомогательные материалы (2% от ОЗП) | 1344 | 1008 | руб. | руб. | 1 | 23.41 | 1 | 0 | 0 | 0 | 0 | 1 | 0 | 0 | 0 | 23.41 |  | 0 | 2 | 78092931 | 1 | 0 | 1015 | 0 | 0 | 0 | 0 | 0 | 0 | 0 | 0 | 0 | 0 | 0 | 0 | 0 | 0 | 0 | 0 | 0 | 0 | 0 | 0 | 0 | 0 | 0
985 | 78092937 | 78092936 | 47856615 | 1 | 1 | 1 | 1 | 1-2042 |  | Рабочий монтажник среднего разряда 4,2 | 1369 | 1013 | чел.-ч | чел.-ч | 1 | 9.66 | 0 | 0 | 0 | 9.92 | 0 | 1 | 1 | 0 | 0 | 32.2 | *0,3 | 1 | 2 | 78092944 | 1 | 0 | 1016 | 0 | 0 | 0 | 0 | 0 | 0 | 0 | 0 | 0 | 0 | 0 | 0 | 0 | 0 | 0 | 0 | 0 | 0 | 0 | 0 | 0 | 0 | 0
985 | 78092938 | 78092936 | 121548 | 1 | 1 | 1 | 1 | 2 |  | Затраты труда машинистов | 1369 | 1013 | чел.-ч | чел.-ч | 1 | 0.012 | 0 | 0 | 0 | 0 | 0 | 1 | 1 | 0 | 0 | 0.04 | *0,3 | 2 | 2 | 78092945 | 1 | 0 | 1017 | 0 | 0 | 0 | 0 | 0 | 0 | 0 | 0 | 0 | 0 | 0 | 0 | 0 | 0 | 0 | 0 | 0 | 0 | 0 | 0 | 0 | 0 | 0
985 | 78092939 | 78092936 | 47855728 | 1 | 1 | 1 | 2 | 021102 | ФСЭМ (2009), сб.02,поз.1102 | Краны на автомобильном ходу при работе на монтаже технологического оборудования 10 т | 1368 | 1011 | маш.-ч | маш.-ч | 1 | 0.012 | 0 | 134.65 | 13.5 | 0 | 0 | 1 | 1 | 0 | 0 | 0.04 | *0,3 | 0 | 2 | 78092946 | 1 | 0 | 1018 | 0 | 0 | 0 | 0 | 0 | 0 | 0 | 0 | 0 | 0 | 0 | 0 | 0 | 0 | 0 | 0 | 0 | 0 | 0 | 0 | 0 | 0 | 0
985 | 78092940 | 78092936 | 47861460 | 1 | 1 | 1 | 2 | 400002 | ФСЭМ (2009), сб.40,поз.0002 | Автомобили бортовые, грузоподъемность до 8 т | 1368 | 1011 | маш.-ч | маш.-ч | 1 | 0.012 | 0 | 107.3 | 11.6 | 0 | 0 | 1 | 1 | 0 | 0 | 0.04 | *0,3 | 0 | 2 | 78092947 | 1 | 0 | 1019 | 0 | 0 | 0 | 0 | 0 | 0 | 0 | 0 | 0 | 0 | 0 | 0 | 0 | 0 | 0 | 0 | 0 | 0 | 0 | 0 | 0 | 0 | 0
985 | 78092941 | 78092936 | 47841746 | 1 | 1 | 1 | 3 | 405-0219 | ФССЦ (2010) ч.4, раздел05, поз.0219 | Гипсовые вяжущие, марка Г3 | 1348 | 1009 | т | т | 1000 | 0 | 729.98 | 0 | 0 | 0 | 0 | 1 | 1 | 0 | 0 | 0.00315 | *0 | 0 | 2 | 78092948 | 1 | 0 | 1020 | 0 | 0 | 0 | 0 | 0 | 0 | 0 | 0 | 0 | 0 | 0 | 0 | 0 | 0 | 0 | 0 | 0 | 0 | 0 | 0 | 0 | 0 | 0
985 | 78092942 | 78092936 | 68817102 | 1 | 1 | 1 | 3 | 509-0783 | ФССЦ (2010) ч.5, раздел09, поз.0783 | Втулки изолирующие | 1354 | 1010 | шт. | шт. | 1 | 0 | 0.27 | 0 | 0 | 0 | 0 | 1 | 1 | 0 | 0 | 102 | *0 | 0 | 2 | 78092949 | 1 | 0 | 1021 | 0 | 0 | 0 | 0 | 0 | 0 | 0 | 0 | 0 | 0 | 0 | 0 | 0 | 0 | 0 | 0 | 0 | 0 | 0 | 0 | 0 | 0 | 0
985 | 78092943 | 78092936 | 47855729 | 1 | 1 | 1 | 3 | 999-9950 | ФССЦ (2010) ч.9, раздел99, поз.9950 | Вспомогательные материалы (2% от ОЗП) | 1344 | 1008 | руб. | руб. | 1 | 0 | 1 | 0 | 0 | 0 | 0 | 1 | 1 | 0 | 0 | 6.39 | *0 | 0 | 2 | 78092950 | 1 | 0 | 1022 | 0 | 0 | 0 | 0 | 0 | 0 | 0 | 0 | 0 | 0 | 0 | 0 | 0 | 0 | 0 | 0 | 0 | 0 | 0 | 0 | 0 | 0 | 0
986 | 78092952 | 78092951 | 47856615 | 1 | 1 | 1 | 1 | 1-2042 |  | Рабочий монтажник среднего разряда 4,2 | 1369 | 1013 | чел.-ч | чел.-ч | 1 | 32.2 | 0 | 0 | 0 | 9.92 | 0 | 1 | 0 | 0 | 0 | 32.2 |  | 1 | 2 | 78092959 | 1 | 0 | 1023 | 0 | 0 | 0 | 0 | 0 | 0 | 0 | 0 | 0 | 0 | 0 | 0 | 0 | 0 | 0 | 0 | 0 | 0 | 0 | 0 | 0 | 0 | 0
986 | 78092953 | 78092951 | 121548 | 1 | 1 | 1 | 1 | 2 |  | Затраты труда машинистов | 1369 | 1013 | чел.-ч | чел.-ч | 1 | 0.04 | 0 | 0 | 0 | 0 | 0 | 1 | 0 | 0 | 0 | 0.04 |  | 2 | 2 | 78092960 | 1 | 0 | 1024 | 0 | 0 | 0 | 0 | 0 | 0 | 0 | 0 | 0 | 0 | 0 | 0 | 0 | 0 | 0 | 0 | 0 | 0 | 0 | 0 | 0 | 0 | 0
986 | 78092954 | 78092951 | 47855728 | 1 | 1 | 1 | 2 | 021102 | ФСЭМ (2009), сб.02,поз.1102 | Краны на автомобильном ходу при работе на монтаже технологического оборудования 10 т | 1368 | 1011 | маш.-ч | маш.-ч | 1 | 0.04 | 0 | 134.65 | 13.5 | 0 | 0 | 1 | 0 | 0 | 0 | 0.04 |  | 0 | 2 | 78092961 | 1 | 0 | 1025 | 0 | 0 | 0 | 0 | 0 | 0 | 0 | 0 | 0 | 0 | 0 | 0 | 0 | 0 | 0 | 0 | 0 | 0 | 0 | 0 | 0 | 0 | 0
986 | 78092955 | 78092951 | 47861460 | 1 | 1 | 1 | 2 | 400002 | ФСЭМ (2009), сб.40,поз.0002 | Автомобили бортовые, грузоподъемность до 8 т | 1368 | 1011 | маш.-ч | маш.-ч | 1 | 0.04 | 0 | 107.3 | 11.6 | 0 | 0 | 1 | 0 | 0 | 0 | 0.04 |  | 0 | 2 | 78092962 | 1 | 0 | 1026 | 0 | 0 | 0 | 0 | 0 | 0 | 0 | 0 | 0 | 0 | 0 | 0 | 0 | 0 | 0 | 0 | 0 | 0 | 0 | 0 | 0 | 0 | 0
986 | 78092956 | 78092951 | 47841746 | 1 | 1 | 1 | 3 | 405-0219 | ФССЦ (2010) ч.4, раздел05, поз.0219 | Гипсовые вяжущие, марка Г3 | 1348 | 1009 | т | т | 1000 | 0.00315 | 729.98 | 0 | 0 | 0 | 0 | 1 | 0 | 0 | 0 | 0.00315 |  | 0 | 2 | 78092963 | 1 | 0 | 1027 | 0 | 0 | 0 | 0 | 0 | 0 | 0 | 0 | 0 | 0 | 0 | 0 | 0 | 0 | 0 | 0 | 0 | 0 | 0 | 0 | 0 | 0 | 0
986 | 78092957 | 78092951 | 68817102 | 1 | 1 | 1 | 3 | 509-0783 | ФССЦ (2010) ч.5, раздел09, поз.0783 | Втулки изолирующие | 1354 | 1010 | шт. | шт. | 1 | 102 | 0.27 | 0 | 0 | 0 | 0 | 1 | 0 | 0 | 0 | 102 |  | 0 | 2 | 78092964 | 1 | 0 | 1028 | 0 | 0 | 0 | 0 | 0 | 0 | 0 | 0 | 0 | 0 | 0 | 0 | 0 | 0 | 0 | 0 | 0 | 0 | 0 | 0 | 0 | 0 | 0
986 | 78092967 | 78092951 | 68817553 | 1 | 1 | 1 | 3 | 509-1201 | ФССЦ (2010) ч.5, раздел09, поз.1201 | Выключатель одноклавишный для скрытой проводки | 1354 | 1010 | шт. | шт. | 1 | 100 | 6.22 | 0 | 0 | 0 | 0 | 0 | 0 | 0 | 0 | 100 |  | 0 | 1 | -1 | 0 | 0 |  | 0 | 0 | 0 | 0 | 0 | 0 | 0 | 0 | 0 | 0 | 0 | 0 | 0 | 0 | 0 | 0 | 0 | 0 | 0 | 0 | 0 | 0 | 0
986 | 78092958 | 78092951 | 47855729 | 1 | 1 | 1 | 3 | 999-9950 | ФССЦ (2010) ч.9, раздел99, поз.9950 | Вспомогательные материалы (2% от ОЗП) | 1344 | 1008 | руб. | руб. | 1 | 6.39 | 1 | 0 | 0 | 0 | 0 | 1 | 0 | 0 | 0 | 6.39 |  | 0 | 2 | 78092965 | 1 | 0 | 1029 | 0 | 0 | 0 | 0 | 0 | 0 | 0 | 0 | 0 | 0 | 0 | 0 | 0 | 0 | 0 | 0 | 0 | 0 | 0 | 0 | 0 | 0 | 0
988 | 78092969 | 78092968 | 47855723 | 1 | 1 | 1 | 1 | 1-2038 |  | Рабочий монтажник среднего разряда 3,8 | 1369 | 1013 | чел.-ч | чел.-ч | 1 | 8.19 | 0 | 0 | 0 | 9.4 | 0 | 1 | 1 | 0 | 0 | 27.3 | *0,3 | 1 | 2 | 78092985 | 1 | 0 | 1030 | 0 | 0 | 0 | 0 | 0 | 0 | 0 | 0 | 0 | 0 | 0 | 0 | 0 | 0 | 0 | 0 | 0 | 0 | 0 | 0 | 0 | 0 | 0
988 | 78092970 | 78092968 | 121548 | 1 | 1 | 1 | 1 | 2 |  | Затраты труда машинистов | 1369 | 1013 | чел.-ч | чел.-ч | 1 | 0.099 | 0 | 0 | 0 | 0 | 0 | 1 | 1 | 0 | 0 | 0.33 | *0,3 | 2 | 2 | 78092986 | 1 | 0 | 1031 | 0 | 0 | 0 | 0 | 0 | 0 | 0 | 0 | 0 | 0 | 0 | 0 | 0 | 0 | 0 | 0 | 0 | 0 | 0 | 0 | 0 | 0 | 0
988 | 78092971 | 78092968 | 47855728 | 1 | 1 | 1 | 2 | 021102 | ФСЭМ (2009), сб.02,поз.1102 | Краны на автомобильном ходу при работе на монтаже технологического оборудования 10 т | 1368 | 1011 | маш.-ч | маш.-ч | 1 | 0.099 | 0 | 134.65 | 13.5 | 0 | 0 | 1 | 1 | 0 | 0 | 0.33 | *0,3 | 0 | 2 | 78092987 | 1 | 0 | 1032 | 0 | 0 | 0 | 0 | 0 | 0 | 0 | 0 | 0 | 0 | 0 | 0 | 0 | 0 | 0 | 0 | 0 | 0 | 0 | 0 | 0 | 0 | 0
988 | 78092972 | 78092968 | 47841924 | 1 | 1 | 1 | 2 | 040502 | ФСЭМ (2009), сб.04,поз.0502 | Установки для сварки ручной дуговой (постоянного тока) | 1368 | 1011 | маш.-ч | маш.-ч | 1 | 0.81 | 0 | 8.1 | 0 | 0 | 0 | 1 | 1 | 0 | 0 | 2.7 | *0,3 | 0 | 2 | 78092988 | 1 | 0 | 1033 | 0 | 0 | 0 | 0 | 0 | 0 | 0 | 0 | 0 | 0 | 0 | 0 | 0 | 0 | 0 | 0 | 0 | 0 | 0 | 0 | 0 | 0 | 0
988 | 78092973 | 78092968 | 47841848 | 1 | 1 | 1 | 2 | 331451 | ФСЭМ (2009), сб.33,поз.1451 | Перфораторы электрические | 1368 | 1011 | маш.-ч | маш.-ч | 1 | 1.578 | 0 | 2.08 | 0 | 0 | 0 | 1 | 1 | 0 | 0 | 5.26 | *0,3 | 0 | 2 | 78092989 | 1 | 0 | 1034 | 0 | 0 | 0 | 0 | 0 | 0 | 0 | 0 | 0 | 0 | 0 | 0 | 0 | 0 | 0 | 0 | 0 | 0 | 0 | 0 | 0 | 0 | 0
988 | 78092974 | 78092968 | 47861460 | 1 | 1 | 1 | 2 | 400002 | ФСЭМ (2009), сб.40,поз.0002 | Автомобили бортовые, грузоподъемность до 8 т | 1368 | 1011 | маш.-ч | маш.-ч | 1 | 0.099 | 0 | 107.3 | 11.6 | 0 | 0 | 1 | 1 | 0 | 0 | 0.33 | *0,3 | 0 | 2 | 78092990 | 1 | 0 | 1035 | 0 | 0 | 0 | 0 | 0 | 0 | 0 | 0 | 0 | 0 | 0 | 0 | 0 | 0 | 0 | 0 | 0 | 0 | 0 | 0 | 0 | 0 | 0
988 | 78092975 | 78092968 | 47869037 | 1 | 1 | 1 | 3 | 101-0813 | ФССЦ (2010) ч.1, раздел01, поз.0813 | Проволока стальная низкоуглеродистая разного назначения оцинкованная диаметром 3,0 мм | 1348 | 1009 | т | т | 1000 | 0 | 12242 | 0 | 0 | 0 | 0 | 1 | 1 | 0 | 0 | 0.0021 | *0 | 0 | 2 | 78092991 | 1 | 0 | 1036 | 0 | 0 | 0 | 0 | 0 | 0 | 0 | 0 | 0 | 0 | 0 | 0 | 0 | 0 | 0 | 0 | 0 | 0 | 0 | 0 | 0 | 0 | 0
988 | 78092976 | 78092968 | 48013505 | 1 | 1 | 1 | 3 | 101-1699 | ФССЦ (2010) ч.1, раздел01, поз.1699 | Патроны для пристрелки | 1358 | 1010 | 10 шт. | 10 шт. | 10 | 0 | 23.4 | 0 | 0 | 0 | 0 | 1 | 1 | 0 | 0 | 13.4 | *0 | 0 | 2 | 78092992 | 1 | 0 | 1037 | 0 | 0 | 0 | 0 | 0 | 0 | 0 | 0 | 0 | 0 | 0 | 0 | 0 | 0 | 0 | 0 | 0 | 0 | 0 | 0 | 0 | 0 | 0
988 | 78092977 | 78092968 | 48012222 | 1 | 1 | 1 | 3 | 101-1924 | ФССЦ (2010) ч.1, раздел01, поз.1924 | Электроды диаметром 4 мм Э42А | 1346 | 1009 | кг | кг | 1 | 0 | 10.57 | 0 | 0 | 0 | 0 | 1 | 1 | 0 | 0 | 0.96 | *0 | 0 | 2 | 78092993 | 1 | 0 | 1038 | 0 | 0 | 0 | 0 | 0 | 0 | 0 | 0 | 0 | 0 | 0 | 0 | 0 | 0 | 0 | 0 | 0 | 0 | 0 | 0 | 0 | 0 | 0
988 | 78092978 | 78092968 | 48013506 | 1 | 1 | 1 | 3 | 101-3911 | ФССЦ (2010) ч.1, раздел01, поз.3911 | Дюбели для пристрелки стальные | 1358 | 1010 | 10 шт. | 10 шт. | 10 | 0 | 26.4 | 0 | 0 | 0 | 0 | 1 | 1 | 0 | 0 | 13.4 | *0 | 0 | 2 | 78092994 | 1 | 0 | 1039 | 0 | 0 | 0 | 0 | 0 | 0 | 0 | 0 | 0 | 0 | 0 | 0 | 0 | 0 | 0 | 0 | 0 | 0 | 0 | 0 | 0 | 0 | 0
988 | 78092979 | 78092968 | 68804056 | 1 | 1 | 1 | 3 | 113-8040 | ФССЦ (2010) ч.1, раздел13, поз.8040 | Клей БМК-5к | 1346 | 1009 | кг | кг | 1 | 0 | 25.8 | 0 | 0 | 0 | 0 | 1 | 1 | 0 | 0 | 0.4 | *0 | 0 | 2 | 78092995 | 1 | 0 | 1040 | 0 | 0 | 0 | 0 | 0 | 0 | 0 | 0 | 0 | 0 | 0 | 0 | 0 | 0 | 0 | 0 | 0 | 0 | 0 | 0 | 0 | 0 | 0
988 | 78092980 | 78092968 | 48024250 | 1 | 1 | 1 | 3 | 301-0041 | ФССЦ (2010) ч.3, раздел01, поз.0041 | Патрубки | 1358 | 1010 | 10 шт. | 10 шт. | 10 | 0 | 277.5 | 0 | 0 | 0 | 0 | 1 | 1 | 0 | 0 | 1.8 | *0 | 0 | 2 | 78092996 | 1 | 0 | 1041 | 0 | 0 | 0 | 0 | 0 | 0 | 0 | 0 | 0 | 0 | 0 | 0 | 0 | 0 | 0 | 0 | 0 | 0 | 0 | 0 | 0 | 0 | 0
988 | 78092981 | 78092968 | 68816087 | 1 | 1 | 1 | 3 | 509-0104 | ФССЦ (2010) ч.5, раздел09, поз.0104 | Скобы двухлапковые | 1358 | 1010 | 10 шт. | 10 шт. | 10 | 0 | 32.8 | 0 | 0 | 0 | 0 | 1 | 1 | 0 | 0 | 6.7 | *0 | 0 | 2 | 78092997 | 1 | 0 | 1042 | 0 | 0 | 0 | 0 | 0 | 0 | 0 | 0 | 0 | 0 | 0 | 0 | 0 | 0 | 0 | 0 | 0 | 0 | 0 | 0 | 0 | 0 | 0
988 | 78092982 | 78092968 | 68817102 | 1 | 1 | 1 | 3 | 509-0783 | ФССЦ (2010) ч.5, раздел09, поз.0783 | Втулки изолирующие | 1354 | 1010 | шт. | шт. | 1 | 0 | 0.27 | 0 | 0 | 0 | 0 | 1 | 1 | 0 | 0 | 18 | *0 | 0 | 2 | 78092998 | 1 | 0 | 1043 | 0 | 0 | 0 | 0 | 0 | 0 | 0 | 0 | 0 | 0 | 0 | 0 | 0 | 0 | 0 | 0 | 0 | 0 | 0 | 0 | 0 | 0 | 0
988 | 78092983 | 78092968 | 68817128 | 1 | 1 | 1 | 3 | 509-0809 | ФССЦ (2010) ч.5, раздел09, поз.0809 | Заглушки | 1358 | 1010 | 10 шт. | 10 шт. | 10 | 0 | 19.9 | 0 | 0 | 0 | 0 | 1 | 1 | 0 | 0 | 1 | *0 | 0 | 2 | 78092999 | 1 | 0 | 1044 | 0 | 0 | 0 | 0 | 0 | 0 | 0 | 0 | 0 | 0 | 0 | 0 | 0 | 0 | 0 | 0 | 0 | 0 | 0 | 0 | 0 | 0 | 0
988 | 78092984 | 78092968 | 47855729 | 1 | 1 | 1 | 3 | 999-9950 | ФССЦ (2010) ч.9, раздел99, поз.9950 | Вспомогательные материалы (2% от ОЗП) | 1344 | 1008 | руб. | руб. | 1 | 0 | 1 | 0 | 0 | 0 | 0 | 1 | 1 | 0 | 0 | 5.13 | *0 | 0 | 2 | 78093000 | 1 | 0 | 1045 | 0 | 0 | 0 | 0 | 0 | 0 | 0 | 0 | 0 | 0 | 0 | 0 | 0 | 0 | 0 | 0 | 0 | 0 | 0 | 0 | 0 | 0 | 0
989 | 78093002 | 78093001 | 47855723 | 1 | 1 | 1 | 1 | 1-2038 |  | Рабочий монтажник среднего разряда 3,8 | 1369 | 1013 | чел.-ч | чел.-ч | 1 | 27.3 | 0 | 0 | 0 | 9.4 | 0 | 1 | 0 | 0 | 0 | 27.3 |  | 1 | 2 | 78093018 | 1 | 0 | 1046 | 0 | 0 | 0 | 0 | 0 | 0 | 0 | 0 | 0 | 0 | 0 | 0 | 0 | 0 | 0 | 0 | 0 | 0 | 0 | 0 | 0 | 0 | 0
989 | 78093003 | 78093001 | 121548 | 1 | 1 | 1 | 1 | 2 |  | Затраты труда машинистов | 1369 | 1013 | чел.-ч | чел.-ч | 1 | 0.33 | 0 | 0 | 0 | 0 | 0 | 1 | 0 | 0 | 0 | 0.33 |  | 2 | 2 | 78093019 | 1 | 0 | 1047 | 0 | 0 | 0 | 0 | 0 | 0 | 0 | 0 | 0 | 0 | 0 | 0 | 0 | 0 | 0 | 0 | 0 | 0 | 0 | 0 | 0 | 0 | 0
989 | 78093004 | 78093001 | 47855728 | 1 | 1 | 1 | 2 | 021102 | ФСЭМ (2009), сб.02,поз.1102 | Краны на автомобильном ходу при работе на монтаже технологического оборудования 10 т | 1368 | 1011 | маш.-ч | маш.-ч | 1 | 0.33 | 0 | 134.65 | 13.5 | 0 | 0 | 1 | 0 | 0 | 0 | 0.33 |  | 0 | 2 | 78093020 | 1 | 0 | 1048 | 0 | 0 | 0 | 0 | 0 | 0 | 0 | 0 | 0 | 0 | 0 | 0 | 0 | 0 | 0 | 0 | 0 | 0 | 0 | 0 | 0 | 0 | 0
989 | 78093005 | 78093001 | 47841924 | 1 | 1 | 1 | 2 | 040502 | ФСЭМ (2009), сб.04,поз.0502 | Установки для сварки ручной дуговой (постоянного тока) | 1368 | 1011 | маш.-ч | маш.-ч | 1 | 2.7 | 0 | 8.1 | 0 | 0 | 0 | 1 | 0 | 0 | 0 | 2.7 |  | 0 | 2 | 78093021 | 1 | 0 | 1049 | 0 | 0 | 0 | 0 | 0 | 0 | 0 | 0 | 0 | 0 | 0 | 0 | 0 | 0 | 0 | 0 | 0 | 0 | 0 | 0 | 0 | 0 | 0
989 | 78093006 | 78093001 | 47841848 | 1 | 1 | 1 | 2 | 331451 | ФСЭМ (2009), сб.33,поз.1451 | Перфораторы электрические | 1368 | 1011 | маш.-ч | маш.-ч | 1 | 5.26 | 0 | 2.08 | 0 | 0 | 0 | 1 | 0 | 0 | 0 | 5.26 |  | 0 | 2 | 78093022 | 1 | 0 | 1050 | 0 | 0 | 0 | 0 | 0 | 0 | 0 | 0 | 0 | 0 | 0 | 0 | 0 | 0 | 0 | 0 | 0 | 0 | 0 | 0 | 0 | 0 | 0
989 | 78093007 | 78093001 | 47861460 | 1 | 1 | 1 | 2 | 400002 | ФСЭМ (2009), сб.40,поз.0002 | Автомобили бортовые, грузоподъемность до 8 т | 1368 | 1011 | маш.-ч | маш.-ч | 1 | 0.33 | 0 | 107.3 | 11.6 | 0 | 0 | 1 | 0 | 0 | 0 | 0.33 |  | 0 | 2 | 78093023 | 1 | 0 | 1051 | 0 | 0 | 0 | 0 | 0 | 0 | 0 | 0 | 0 | 0 | 0 | 0 | 0 | 0 | 0 | 0 | 0 | 0 | 0 | 0 | 0 | 0 | 0
989 | 78093008 | 78093001 | 47869037 | 1 | 1 | 1 | 3 | 101-0813 | ФССЦ (2010) ч.1, раздел01, поз.0813 | Проволока стальная низкоуглеродистая разного назначения оцинкованная диаметром 3,0 мм | 1348 | 1009 | т | т | 1000 | 0.0021 | 12242 | 0 | 0 | 0 | 0 | 1 | 0 | 0 | 0 | 0.0021 |  | 0 | 2 | 78093024 | 1 | 0 | 1052 | 0 | 0 | 0 | 0 | 0 | 0 | 0 | 0 | 0 | 0 | 0 | 0 | 0 | 0 | 0 | 0 | 0 | 0 | 0 | 0 | 0 | 0 | 0
989 | 78093009 | 78093001 | 48013505 | 1 | 1 | 1 | 3 | 101-1699 | ФССЦ (2010) ч.1, раздел01, поз.1699 | Патроны для пристрелки | 1358 | 1010 | 10 шт. | 10 шт. | 10 | 13.4 | 23.4 | 0 | 0 | 0 | 0 | 1 | 0 | 0 | 0 | 13.4 |  | 0 | 2 | 78093025 | 1 | 0 | 1053 | 0 | 0 | 0 | 0 | 0 | 0 | 0 | 0 | 0 | 0 | 0 | 0 | 0 | 0 | 0 | 0 | 0 | 0 | 0 | 0 | 0 | 0 | 0
989 | 78093010 | 78093001 | 48012222 | 1 | 1 | 1 | 3 | 101-1924 | ФССЦ (2010) ч.1, раздел01, поз.1924 | Электроды диаметром 4 мм Э42А | 1346 | 1009 | кг | кг | 1 | 0.96 | 10.57 | 0 | 0 | 0 | 0 | 1 | 0 | 0 | 0 | 0.96 |  | 0 | 2 | 78093026 | 1 | 0 | 1054 | 0 | 0 | 0 | 0 | 0 | 0 | 0 | 0 | 0 | 0 | 0 | 0 | 0 | 0 | 0 | 0 | 0 | 0 | 0 | 0 | 0 | 0 | 0
989 | 78093011 | 78093001 | 48013506 | 1 | 1 | 1 | 3 | 101-3911 | ФССЦ (2010) ч.1, раздел01, поз.3911 | Дюбели для пристрелки стальные | 1358 | 1010 | 10 шт. | 10 шт. | 10 | 13.4 | 26.4 | 0 | 0 | 0 | 0 | 1 | 0 | 0 | 0 | 13.4 |  | 0 | 2 | 78093027 | 1 | 0 | 1055 | 0 | 0 | 0 | 0 | 0 | 0 | 0 | 0 | 0 | 0 | 0 | 0 | 0 | 0 | 0 | 0 | 0 | 0 | 0 | 0 | 0 | 0 | 0
989 | 78093012 | 78093001 | 68804056 | 1 | 1 | 1 | 3 | 113-8040 | ФССЦ (2010) ч.1, раздел13, поз.8040 | Клей БМК-5к | 1346 | 1009 | кг | кг | 1 | 0.4 | 25.8 | 0 | 0 | 0 | 0 | 1 | 0 | 0 | 0 | 0.4 |  | 0 | 2 | 78093028 | 1 | 0 | 1056 | 0 | 0 | 0 | 0 | 0 | 0 | 0 | 0 | 0 | 0 | 0 | 0 | 0 | 0 | 0 | 0 | 0 | 0 | 0 | 0 | 0 | 0 | 0
989 | 78093013 | 78093001 | 48024250 | 1 | 1 | 1 | 3 | 301-0041 | ФССЦ (2010) ч.3, раздел01, поз.0041 | Патрубки | 1358 | 1010 | 10 шт. | 10 шт. | 10 | 1.8 | 277.5 | 0 | 0 | 0 | 0 | 1 | 0 | 0 | 0 | 1.8 |  | 0 | 2 | 78093029 | 1 | 0 | 1057 | 0 | 0 | 0 | 0 | 0 | 0 | 0 | 0 | 0 | 0 | 0 | 0 | 0 | 0 | 0 | 0 | 0 | 0 | 0 | 0 | 0 | 0 | 0
989 | 78093035 | 78093001 | 68809920 | 1 | 1 | 1 | 3 | 507-0704 | ФССЦ (2010) ч.5, раздел07, поз.0704 | Трубка полихлорвиниловая толщиной стенки 0,6 мм электромонтажная | 1346 | 1009 | кг | кг | 1 | 0.024 | 35.7 | 0 | 0 | 0 | 0 | 0 | 0 | 0 | 0 | 0.024 |  | 0 | 1 | -1 | 0 | 0 |  | 0 | 0 | 0 | 0 | 0 | 0 | 0 | 0 | 0 | 0 | 0 | 0 | 0 | 0 | 0 | 0 | 0 | 0 | 0 | 0 | 0 | 0 | 0
989 | 78093014 | 78093001 | 68816087 | 1 | 1 | 1 | 3 | 509-0104 | ФССЦ (2010) ч.5, раздел09, поз.0104 | Скобы двухлапковые | 1358 | 1010 | 10 шт. | 10 шт. | 10 | 6.7 | 32.8 | 0 | 0 | 0 | 0 | 1 | 0 | 0 | 0 | 6.7 |  | 0 | 2 | 78093030 | 1 | 0 | 1058 | 0 | 0 | 0 | 0 | 0 | 0 | 0 | 0 | 0 | 0 | 0 | 0 | 0 | 0 | 0 | 0 | 0 | 0 | 0 | 0 | 0 | 0 | 0
989 | 78093015 | 78093001 | 68817102 | 1 | 1 | 1 | 3 | 509-0783 | ФССЦ (2010) ч.5, раздел09, поз.0783 | Втулки изолирующие | 1354 | 1010 | шт. | шт. | 1 | 18 | 0.27 | 0 | 0 | 0 | 0 | 1 | 0 | 0 | 0 | 18 |  | 0 | 2 | 78093031 | 1 | 0 | 1059 | 0 | 0 | 0 | 0 | 0 | 0 | 0 | 0 | 0 | 0 | 0 | 0 | 0 | 0 | 0 | 0 | 0 | 0 | 0 | 0 | 0 | 0 | 0
989 | 78093016 | 78093001 | 68817128 | 1 | 1 | 1 | 3 | 509-0809 | ФССЦ (2010) ч.5, раздел09, поз.0809 | Заглушки | 1358 | 1010 | 10 шт. | 10 шт. | 10 | 1 | 19.9 | 0 | 0 | 0 | 0 | 1 | 0 | 0 | 0 | 1 |  | 0 | 2 | 78093032 | 1 | 0 | 1060 | 0 | 0 | 0 | 0 | 0 | 0 | 0 | 0 | 0 | 0 | 0 | 0 | 0 | 0 | 0 | 0 | 0 | 0 | 0 | 0 | 0 | 0 | 0
989 | 78093017 | 78093001 | 47855729 | 1 | 1 | 1 | 3 | 999-9950 | ФССЦ (2010) ч.9, раздел99, поз.9950 | Вспомогательные материалы (2% от ОЗП) | 1344 | 1008 | руб. | руб. | 1 | 5.13 | 1 | 0 | 0 | 0 | 0 | 1 | 0 | 0 | 0 | 5.13 |  | 0 | 2 | 78093033 | 1 | 0 | 1061 | 0 | 0 | 0 | 0 | 0 | 0 | 0 | 0 | 0 | 0 | 0 | 0 | 0 | 0 | 0 | 0 | 0 | 0 | 0 | 0 | 0 | 0 | 0
991 | 78093037 | 78093036 | 47855723 | 1 | 1 | 1 | 1 | 1-2038 |  | Рабочий монтажник среднего разряда 3,8 | 1369 | 1013 | чел.-ч | чел.-ч | 1 | 6.74 | 0 | 0 | 0 | 9.4 | 0 | 1 | 0 | 0 | 0 | 6.74 |  | 1 | 2 | 78093052 | 1 | 0 | 1062 | 0 | 0 | 0 | 0 | 0 | 0 | 0 | 0 | 0 | 0 | 0 | 0 | 0 | 0 | 0 | 0 | 0 | 0 | 0 | 0 | 0 | 0 | 0
991 | 78093038 | 78093036 | 121548 | 1 | 1 | 1 | 1 | 2 |  | Затраты труда машинистов | 1369 | 1013 | чел.-ч | чел.-ч | 1 | 0.02 | 0 | 0 | 0 | 0 | 0 | 1 | 0 | 0 | 0 | 0.02 |  | 2 | 2 | 78093053 | 1 | 0 | 1063 | 0 | 0 | 0 | 0 | 0 | 0 | 0 | 0 | 0 | 0 | 0 | 0 | 0 | 0 | 0 | 0 | 0 | 0 | 0 | 0 | 0 | 0 | 0
991 | 78093039 | 78093036 | 47855728 | 1 | 1 | 1 | 2 | 021102 | ФСЭМ (2009), сб.02,поз.1102 | Краны на автомобильном ходу при работе на монтаже технологического оборудования 10 т | 1368 | 1011 | маш.-ч | маш.-ч | 1 | 0.02 | 0 | 134.65 | 13.5 | 0 | 0 | 1 | 0 | 0 | 0 | 0.02 |  | 0 | 2 | 78093054 | 1 | 0 | 1064 | 0 | 0 | 0 | 0 | 0 | 0 | 0 | 0 | 0 | 0 | 0 | 0 | 0 | 0 | 0 | 0 | 0 | 0 | 0 | 0 | 0 | 0 | 0
991 | 78093040 | 78093036 | 47861460 | 1 | 1 | 1 | 2 | 400002 | ФСЭМ (2009), сб.40,поз.0002 | Автомобили бортовые, грузоподъемность до 8 т | 1368 | 1011 | маш.-ч | маш.-ч | 1 | 0.02 | 0 | 107.3 | 11.6 | 0 | 0 | 1 | 0 | 0 | 0 | 0.02 |  | 0 | 2 | 78093055 | 1 | 0 | 1065 | 0 | 0 | 0 | 0 | 0 | 0 | 0 | 0 | 0 | 0 | 0 | 0 | 0 | 0 | 0 | 0 | 0 | 0 | 0 | 0 | 0 | 0 | 0
991 | 78093041 | 78093036 | 48010561 | 1 | 1 | 1 | 3 | 101-1764 | ФССЦ (2010) ч.1, раздел01, поз.1764 | Тальк молотый, сорт I | 1348 | 1009 | т | т | 1000 | 0.0006 | 1820 | 0 | 0 | 0 | 0 | 1 | 0 | 0 | 0 | 0.0006 |  | 0 | 2 | 78093056 | 1 | 0 | 1066 | 0 | 0 | 0 | 0 | 0 | 0 | 0 | 0 | 0 | 0 | 0 | 0 | 0 | 0 | 0 | 0 | 0 | 0 | 0 | 0 | 0 | 0 | 0
991 | 78093042 | 78093036 | 48012223 | 1 | 1 | 1 | 3 | 101-2143 | ФССЦ (2010) ч.1, раздел01, поз.2143 | Краска | 1346 | 1009 | кг | кг | 1 | 0.02 | 28.6 | 0 | 0 | 0 | 0 | 1 | 0 | 0 | 0 | 0.02 |  | 0 | 2 | 78093057 | 1 | 0 | 1067 | 0 | 0 | 0 | 0 | 0 | 0 | 0 | 0 | 0 | 0 | 0 | 0 | 0 | 0 | 0 | 0 | 0 | 0 | 0 | 0 | 0 | 0 | 0
991 | 78093043 | 78093036 | 47861103 | 1 | 1 | 1 | 3 | 101-2493 | ФССЦ (2010) ч.1, раздел01, поз.2493 | Лента липкая изоляционная на поликасиновом компаунде марки ЛСЭПЛ, шириной 20-30 мм, толщиной от 0,14 до 0,19 мм | 1346 | 1009 | кг | кг | 1 | 0.16 | 91.29 | 0 | 0 | 0 | 0 | 1 | 0 | 0 | 0 | 0.16 |  | 0 | 2 | 78093058 | 1 | 0 | 1068 | 0 | 0 | 0 | 0 | 0 | 0 | 0 | 0 | 0 | 0 | 0 | 0 | 0 | 0 | 0 | 0 | 0 | 0 | 0 | 0 | 0 | 0 | 0
991 | 78093044 | 78093036 | 68802851 | 1 | 1 | 1 | 3 | 111-0086 | ФССЦ (2010) ч.1, раздел11, поз.0086 | Бирки маркировочные | 1355 | 1010 | 100 шт. | 100 шт. | 100 | 0.02 | 142.5 | 0 | 0 | 0 | 0 | 1 | 0 | 0 | 0 | 0.02 |  | 0 | 2 | 78093059 | 1 | 0 | 1069 | 0 | 0 | 0 | 0 | 0 | 0 | 0 | 0 | 0 | 0 | 0 | 0 | 0 | 0 | 0 | 0 | 0 | 0 | 0 | 0 | 0 | 0 | 0
991 | 78093050 | 78093036 | 48441489 | 1 | 1 | 1 | 3 | 501-8190 | ФССЦ (2010) ч.5, раздел01, поз.8190 | Кабель силовой с медными жилами с поливинилхлоридной изоляцией в поливинилхлоридной оболочке без защитного покрова ВВГ, напряжением 0,66 Кв, число жил – 3 и сечением 1,5 мм2 | 1477 | 1013 | 1000 м | 1000 М | 1 | 0 | 3246.49 | 0 | 0 | 0 | 0 | 0 | 0 | 0 | 0 | 0 |  | 0 | 1 | -1 | 0 | 0 |  | 0 | 0 | 0 | 0 | 0 | 0 | 0 | 0 | 0 | 0 | 0 | 0 | 0 | 0 | 0 | 0 | 0 | 0 | 0 | 0 | 0 | 0 | 0
991 | 78093066 | 78093036 | 48442555 | 1 | 1 | 1 | 3 | 502-0514 | ФССЦ (2010) ч.5, раздел02, поз.0514 | Провода силовые для электрических установок на напряжение до 450 В с медной жилой марки ПВ3, сечением 1,5 мм2 | 1477 | 1013 | 1000 м | 1000 М | 1 | 0.1 | 1446.89 | 0 | 0 | 0 | 0 | 0 | 0 | 0 | 0 | 0.1 |  | 0 | 1 | -1 | 0 | 0 |  | 0 | 0 | 0 | 0 | 0 | 0 | 0 | 0 | 0 | 0 | 0 | 0 | 0 | 0 | 0 | 0 | 0 | 0 | 0 | 0 | 0 | 0 | 0
991 | 78093051 | 78093036 | 48442631 | 1 | 1 | 1 | 3 | 502-0552 | ФССЦ (2010) ч.5, раздел02, поз.0552 | Провода силовые для электрических установок на напряжение до 450 В с медными жилами плоские с разделительным основанием марки ППВ, с числом жил - 3 и сечением 1,5 мм2 | 1477 | 1013 | 1000 м | 1000 М | 1 | 0 | 4124.32 | 0 | 0 | 0 | 0 | 0 | 0 | 0 | 0 | 0 |  | 0 | 1 | -1 | 0 | 0 |  | 0 | 0 | 0 | 0 | 0 | 0 | 0 | 0 | 0 | 0 | 0 | 0 | 0 | 0 | 0 | 0 | 0 | 0 | 0 | 0 | 0 | 0 | 0
991 | 78093045 | 78093036 | 68816016 | 1 | 1 | 1 | 3 | 509-0033 | ФССЦ (2010) ч.5, раздел09, поз.0033 | Сжимы ответвительные | 1355 | 1010 | 100 шт. | 100 шт. | 100 | 0.31 | 528 | 0 | 0 | 0 | 0 | 1 | 0 | 0 | 0 | 0.31 |  | 0 | 2 | 78093060 | 1 | 0 | 1070 | 0 | 0 | 0 | 0 | 0 | 0 | 0 | 0 | 0 | 0 | 0 | 0 | 0 | 0 | 0 | 0 | 0 | 0 | 0 | 0 | 0 | 0 | 0
991 | 78093046 | 78093036 | 68816027 | 1 | 1 | 1 | 3 | 509-0044 | ФССЦ (2010) ч.5, раздел09, поз.0044 | Колпачки изолирующие | 1358 | 1010 | 10 шт. | 10 шт. | 10 | 0.8 | 18.7 | 0 | 0 | 0 | 0 | 1 | 0 | 0 | 0 | 0.8 |  | 0 | 2 | 78093061 | 1 | 0 | 1071 | 0 | 0 | 0 | 0 | 0 | 0 | 0 | 0 | 0 | 0 | 0 | 0 | 0 | 0 | 0 | 0 | 0 | 0 | 0 | 0 | 0 | 0 | 0
991 | 78093047 | 78093036 | 68817097 | 1 | 1 | 1 | 3 | 509-0778 | ФССЦ (2010) ч.5, раздел09, поз.0778 | Втулки В22 | 1356 | 1010 | 1000 шт. | 1000 шт. | 1000 | 0.0122 | 119 | 0 | 0 | 0 | 0 | 1 | 0 | 0 | 0 | 0.0122 |  | 0 | 2 | 78093062 | 1 | 0 | 1072 | 0 | 0 | 0 | 0 | 0 | 0 | 0 | 0 | 0 | 0 | 0 | 0 | 0 | 0 | 0 | 0 | 0 | 0 | 0 | 0 | 0 | 0 | 0
991 | 78093048 | 78093036 | 68818284 | 1 | 1 | 1 | 3 | 509-1652 | ФССЦ (2010) ч.5, раздел09, поз.1652 | Гильза кабельная медная ГМ 6 | 1354 | 1010 | шт. | шт. | 1 | 5 | 1.1 | 0 | 0 | 0 | 0 | 1 | 0 | 0 | 0 | 5 |  | 0 | 2 | 78093063 | 1 | 0 | 1073 | 0 | 0 | 0 | 0 | 0 | 0 | 0 | 0 | 0 | 0 | 0 | 0 | 0 | 0 | 0 | 0 | 0 | 0 | 0 | 0 | 0 | 0 | 0
991 | 78093049 | 78093036 | 47855729 | 1 | 1 | 1 | 3 | 999-9950 | ФССЦ (2010) ч.9, раздел99, поз.9950 | Вспомогательные материалы (2% от ОЗП) | 1344 | 1008 | руб. | руб. | 1 | 1.27 | 1 | 0 | 0 | 0 | 0 | 1 | 0 | 0 | 0 | 1.27 |  | 0 | 2 | 78093064 | 1 | 0 | 1074 | 0 | 0 | 0 | 0 | 0 | 0 | 0 | 0 | 0 | 0 | 0 | 0 | 0 | 0 | 0 | 0 | 0 | 0 | 0 | 0 | 0 | 0 | 0
1014 | 78219731 | 78219730 | 47841090 | 1 | 1 | 1 | 1 | 1-1035 |  | Рабочий строитель среднего разряда 3,5 | 1369 | 1013 | чел.-ч | чел.-ч | 1 | 212 | 0 | 0 | 0 | 9.07 | 0 | 1 | 0 | 0 | 0 | 212 |  | 1 | 2 | 78219742 | 1 | 0 | 1075 | 0 | 0 | 0 | 0 | 0 | 0 | 0 | 0 | 0 | 0 | 0 | 0 | 0 | 0 | 0 | 0 | 0 | 0 | 0 | 0 | 0 | 0 | 0
1014 | 78219732 | 78219730 | 121548 | 1 | 1 | 1 | 1 | 2 |  | Затраты труда машинистов | 1369 | 1013 | чел.-ч | чел.-ч | 1 | 0.7 | 0 | 0 | 0 | 0 | 0 | 1 | 0 | 0 | 0 | 0.7 |  | 2 | 2 | 78219743 | 1 | 0 | 1076 | 0 | 0 | 0 | 0 | 0 | 0 | 0 | 0 | 0 | 0 | 0 | 0 | 0 | 0 | 0 | 0 | 0 | 0 | 0 | 0 | 0 | 0 | 0
1014 | 78219733 | 78219730 | 47841490 | 1 | 1 | 1 | 2 | 030954 | ФСЭМ (2009), сб.03,поз.0954 | Подъемники грузоподъемностью до 500 кг одномачтовые, высота подъема 45 м | 1368 | 1011 | маш.-ч | маш.-ч | 1 | 0.7 | 0 | 31.26 | 11.6 | 0 | 0 | 1 | 0 | 0 | 0 | 0.7 |  | 0 | 2 | 78219744 | 1 | 0 | 1077 | 0 | 0 | 0 | 0 | 0 | 0 | 0 | 0 | 0 | 0 | 0 | 0 | 0 | 0 | 0 | 0 | 0 | 0 | 0 | 0 | 0 | 0 | 0
1014 | 78219734 | 78219730 | 47840576 | 1 | 1 | 1 | 2 | 400001 | ФСЭМ (2009), сб.40,поз.0001 | Автомобили бортовые, грузоподъемность до 5 т | 1368 | 1011 | маш.-ч | маш.-ч | 1 | 0.7 | 0 | 87.17 | 11.6 | 0 | 0 | 1 | 0 | 0 | 0 | 0.7 |  | 0 | 2 | 78219745 | 1 | 0 | 1078 | 0 | 0 | 0 | 0 | 0 | 0 | 0 | 0 | 0 | 0 | 0 | 0 | 0 | 0 | 0 | 0 | 0 | 0 | 0 | 0 | 0 | 0 | 0
1014 | 78219735 | 78219730 | 47849702 | 1 | 1 | 1 | 3 | 101-0311 | ФССЦ (2010) ч.1, раздел01, поз.0311 | Каболка | 1348 | 1009 | т | т | 1000 | 0.007 | 30030 | 0 | 0 | 0 | 0 | 1 | 0 | 0 | 0 | 0.007 |  | 0 | 2 | 78219746 | 1 | 0 | 1079 | 0 | 0 | 0 | 0 | 0 | 0 | 0 | 0 | 0 | 0 | 0 | 0 | 0 | 0 | 0 | 0 | 0 | 0 | 0 | 0 | 0 | 0 | 0
1014 | 78219736 | 78219730 | 47843571 | 1 | 1 | 1 | 3 | 101-0388 | ФССЦ (2010) ч.1, раздел01, поз.0388 | Краски масляные земляные марки МА-0115 мумия, сурик железный | 1348 | 1009 | т | т | 1000 | 0.01 | 15119 | 0 | 0 | 0 | 0 | 1 | 0 | 0 | 0 | 0.01 |  | 0 | 2 | 78219747 | 1 | 0 | 1080 | 0 | 0 | 0 | 0 | 0 | 0 | 0 | 0 | 0 | 0 | 0 | 0 | 0 | 0 | 0 | 0 | 0 | 0 | 0 | 0 | 0 | 0 | 0
1014 | 78219737 | 78219730 | 47841407 | 1 | 1 | 1 | 3 | 101-0628 | ФССЦ (2010) ч.1, раздел01, поз.0628 | Олифа комбинированная, марки К-3 | 1348 | 1009 | т | т | 1000 | 0.0004 | 16950 | 0 | 0 | 0 | 0 | 1 | 0 | 0 | 0 | 0.0004 |  | 0 | 2 | 78219748 | 1 | 0 | 1081 | 0 | 0 | 0 | 0 | 0 | 0 | 0 | 0 | 0 | 0 | 0 | 0 | 0 | 0 | 0 | 0 | 0 | 0 | 0 | 0 | 0 | 0 | 0
1014 | 78219738 | 78219730 | 47849726 | 1 | 1 | 1 | 3 | 101-1483 | ФССЦ (2010) ч.1, раздел01, поз.1483 | Шурупы с полукруглой головкой 6х40 мм | 1348 | 1009 | т | т | 1000 | 0.007 | 12430 | 0 | 0 | 0 | 0 | 1 | 0 | 0 | 0 | 0.007 |  | 0 | 2 | 78219749 | 1 | 0 | 1082 | 0 | 0 | 0 | 0 | 0 | 0 | 0 | 0 | 0 | 0 | 0 | 0 | 0 | 0 | 0 | 0 | 0 | 0 | 0 | 0 | 0 | 0 | 0
1014 | 78219739 | 78219730 | 47849617 | 1 | 1 | 1 | 3 | 101-1669 | ФССЦ (2010) ч.1, раздел01, поз.1669 | Очес льняной | 1346 | 1009 | кг | кг | 1 | 0.4 | 37.29 | 0 | 0 | 0 | 0 | 1 | 0 | 0 | 0 | 0.4 |  | 0 | 2 | 78219750 | 1 | 0 | 1083 | 0 | 0 | 0 | 0 | 0 | 0 | 0 | 0 | 0 | 0 | 0 | 0 | 0 | 0 | 0 | 0 | 0 | 0 | 0 | 0 | 0 | 0 | 0
1014 | 78219740 | 78219730 | 47849703 | 1 | 1 | 1 | 3 | 101-2429 | ФССЦ (2010) ч.1, раздел01, поз.2429 | Цемент расширяющийся | 1348 | 1009 | т | т | 1000 | 0.008 | 2165.8 | 0 | 0 | 0 | 0 | 1 | 0 | 0 | 0 | 0.008 |  | 0 | 2 | 78219751 | 1 | 0 | 1084 | 0 | 0 | 0 | 0 | 0 | 0 | 0 | 0 | 0 | 0 | 0 | 0 | 0 | 0 | 0 | 0 | 0 | 0 | 0 | 0 | 0 | 0 | 0
1014 | 78219755 | 78219730 | 48419732 | 1 | 1 | 1 | 3 | 301-0825 | ФССЦ (2010) ч.3, раздел01, поз.0825 | Умывальники полуфарфоровые и фарфоровые с кронштейнами, сифоном бутылочным латунным и выпуском, овальные со скрытыми установочными поверхностями без спинки размером 550х480х150 мм | 1035 | 1013 | компл. | компл. | 1 | -100 | 130 | 0 | 0 | 0 | 0 | 1 | 0 | 0 | 0 | -100 |  | 0 | 2 | 78219752 | 2 | 12288 | 1085 | 0 | 0 | 0 | 0 | 0 | 0 | 0 | 0 | 0 | 0 | 0 | 0 | 0 | 0 | 0 | 0 | 0 | 0 | 0 | 0 | 0 | 0 | 0
1014 | 78219741 | 78219730 | 47849733 | 1 | 1 | 1 | 3 | 301-1310 | ФССЦ (2010) ч.3, раздел01, поз.1310 | Втулки полихлорвиниловые | 1354 | 1010 | шт. | шт. | 1 | 400 | 0.93 | 0 | 0 | 0 | 0 | 1 | 0 | 0 | 0 | 400 |  | 0 | 2 | 78219753 | 1 | 0 | 1086 | 0 | 0 | 0 | 0 | 0 | 0 | 0 | 0 | 0 | 0 | 0 | 0 | 0 | 0 | 0 | 0 | 0 | 0 | 0 | 0 | 0 | 0 | 0
1017 | 78219758 | 78219757 | 47841090 | 1 | 1 | 1 | 1 | 1-1035 |  | Рабочий строитель среднего разряда 3,5 | 1369 | 1013 | чел.-ч | чел.-ч | 1 | 412.7 | 0 | 0 | 0 | 9.07 | 0 | 1 | 0 | 0 | 0 | 412.7 |  | 1 | 2 | 78219770 | 1 | 0 | 1087 | 0 | 0 | 0 | 0 | 0 | 0 | 0 | 0 | 0 | 0 | 0 | 0 | 0 | 0 | 0 | 0 | 0 | 0 | 0 | 0 | 0 | 0 | 0
1017 | 78219759 | 78219757 | 121548 | 1 | 1 | 1 | 1 | 2 |  | Затраты труда машинистов | 1369 | 1013 | чел.-ч | чел.-ч | 1 | 0.75 | 0 | 0 | 0 | 0 | 0 | 1 | 0 | 0 | 0 | 0.75 |  | 2 | 2 | 78219771 | 1 | 0 | 1088 | 0 | 0 | 0 | 0 | 0 | 0 | 0 | 0 | 0 | 0 | 0 | 0 | 0 | 0 | 0 | 0 | 0 | 0 | 0 | 0 | 0 | 0 | 0
1017 | 78219760 | 78219757 | 47841490 | 1 | 1 | 1 | 2 | 030954 | ФСЭМ (2009), сб.03,поз.0954 | Подъемники грузоподъемностью до 500 кг одномачтовые, высота подъема 45 м | 1368 | 1011 | маш.-ч | маш.-ч | 1 | 0.75 | 0 | 31.26 | 11.6 | 0 | 0 | 1 | 0 | 0 | 0 | 0.75 |  | 0 | 2 | 78219772 | 1 | 0 | 1089 | 0 | 0 | 0 | 0 | 0 | 0 | 0 | 0 | 0 | 0 | 0 | 0 | 0 | 0 | 0 | 0 | 0 | 0 | 0 | 0 | 0 | 0 | 0
1017 | 78219761 | 78219757 | 47840576 | 1 | 1 | 1 | 2 | 400001 | ФСЭМ (2009), сб.40,поз.0001 | Автомобили бортовые, грузоподъемность до 5 т | 1368 | 1011 | маш.-ч | маш.-ч | 1 | 0.75 | 0 | 87.17 | 11.6 | 0 | 0 | 1 | 0 | 0 | 0 | 0.75 |  | 0 | 2 | 78219773 | 1 | 0 | 1090 | 0 | 0 | 0 | 0 | 0 | 0 | 0 | 0 | 0 | 0 | 0 | 0 | 0 | 0 | 0 | 0 | 0 | 0 | 0 | 0 | 0 | 0 | 0
1017 | 78219762 | 78219757 | 47849702 | 1 | 1 | 1 | 3 | 101-0311 | ФССЦ (2010) ч.1, раздел01, поз.0311 | Каболка | 1348 | 1009 | т | т | 1000 | 0.0035 | 30030 | 0 | 0 | 0 | 0 | 1 | 0 | 0 | 0 | 0.0035 |  | 0 | 2 | 78219774 | 1 | 0 | 1091 | 0 | 0 | 0 | 0 | 0 | 0 | 0 | 0 | 0 | 0 | 0 | 0 | 0 | 0 | 0 | 0 | 0 | 0 | 0 | 0 | 0 | 0 | 0
1017 | 78219763 | 78219757 | 47843571 | 1 | 1 | 1 | 3 | 101-0388 | ФССЦ (2010) ч.1, раздел01, поз.0388 | Краски масляные земляные марки МА-0115 мумия, сурик железный | 1348 | 1009 | т | т | 1000 | 0.0026 | 15119 | 0 | 0 | 0 | 0 | 1 | 0 | 0 | 0 | 0.0026 |  | 0 | 2 | 78219775 | 1 | 0 | 1092 | 0 | 0 | 0 | 0 | 0 | 0 | 0 | 0 | 0 | 0 | 0 | 0 | 0 | 0 | 0 | 0 | 0 | 0 | 0 | 0 | 0 | 0 | 0
1017 | 78219764 | 78219757 | 47841407 | 1 | 1 | 1 | 3 | 101-0628 | ФССЦ (2010) ч.1, раздел01, поз.0628 | Олифа комбинированная, марки К-3 | 1348 | 1009 | т | т | 1000 | 0.0012 | 16950 | 0 | 0 | 0 | 0 | 1 | 0 | 0 | 0 | 0.0012 |  | 0 | 2 | 78219776 | 1 | 0 | 1093 | 0 | 0 | 0 | 0 | 0 | 0 | 0 | 0 | 0 | 0 | 0 | 0 | 0 | 0 | 0 | 0 | 0 | 0 | 0 | 0 | 0 | 0 | 0
1017 | 78219765 | 78219757 | 47849752 | 1 | 1 | 1 | 3 | 101-0812 | ФССЦ (2010) ч.1, раздел01, поз.0812 | Проволока стальная низкоуглеродистая разного назначения оцинкованная диаметром 1,6 мм | 1348 | 1009 | т | т | 1000 | 0.005 | 14690 | 0 | 0 | 0 | 0 | 1 | 0 | 0 | 0 | 0.005 |  | 0 | 2 | 78219777 | 1 | 0 | 1094 | 0 | 0 | 0 | 0 | 0 | 0 | 0 | 0 | 0 | 0 | 0 | 0 | 0 | 0 | 0 | 0 | 0 | 0 | 0 | 0 | 0 | 0 | 0
1017 | 78219766 | 78219757 | 47849726 | 1 | 1 | 1 | 3 | 101-1483 | ФССЦ (2010) ч.1, раздел01, поз.1483 | Шурупы с полукруглой головкой 6х40 мм | 1348 | 1009 | т | т | 1000 | 0.0072 | 12430 | 0 | 0 | 0 | 0 | 1 | 0 | 0 | 0 | 0.0072 |  | 0 | 2 | 78219778 | 1 | 0 | 1095 | 0 | 0 | 0 | 0 | 0 | 0 | 0 | 0 | 0 | 0 | 0 | 0 | 0 | 0 | 0 | 0 | 0 | 0 | 0 | 0 | 0 | 0 | 0
1017 | 78219767 | 78219757 | 47849617 | 1 | 1 | 1 | 3 | 101-1669 | ФССЦ (2010) ч.1, раздел01, поз.1669 | Очес льняной | 1346 | 1009 | кг | кг | 1 | 1.05 | 37.29 | 0 | 0 | 0 | 0 | 1 | 0 | 0 | 0 | 1.05 |  | 0 | 2 | 78219779 | 1 | 0 | 1096 | 0 | 0 | 0 | 0 | 0 | 0 | 0 | 0 | 0 | 0 | 0 | 0 | 0 | 0 | 0 | 0 | 0 | 0 | 0 | 0 | 0 | 0 | 0
1017 | 78219768 | 78219757 | 47849703 | 1 | 1 | 1 | 3 | 101-2429 | ФССЦ (2010) ч.1, раздел01, поз.2429 | Цемент расширяющийся | 1348 | 1009 | т | т | 1000 | 0.02 | 2165.8 | 0 | 0 | 0 | 0 | 1 | 0 | 0 | 0 | 0.02 |  | 0 | 2 | 78219780 | 1 | 0 | 1097 | 0 | 0 | 0 | 0 | 0 | 0 | 0 | 0 | 0 | 0 | 0 | 0 | 0 | 0 | 0 | 0 | 0 | 0 | 0 | 0 | 0 | 0 | 0
1017 | 78219769 | 78219757 | 47849733 | 1 | 1 | 1 | 3 | 301-1310 | ФССЦ (2010) ч.3, раздел01, поз.1310 | Втулки полихлорвиниловые | 1354 | 1010 | шт. | шт. | 1 | 400 | 0.93 | 0 | 0 | 0 | 0 | 1 | 0 | 0 | 0 | 400 |  | 0 | 2 | 78219781 | 1 | 0 | 1098 | 0 | 0 | 0 | 0 | 0 | 0 | 0 | 0 | 0 | 0 | 0 | 0 | 0 | 0 | 0 | 0 | 0 | 0 | 0 | 0 | 0 | 0 | 0
1017 | 78219784 | 78219757 | 48420717 | 1 | 1 | 1 | 3 | 301-1521 | ФССЦ (2010) ч.3, раздел01, поз.1521 | Унитаз-компакт «Комфорт» | 1035 | 1013 | компл. | компл. | 1 | -100 | 318 | 0 | 0 | 0 | 0 | 1 | 0 | 0 | 0 | -100 |  | 0 | 2 | 78219782 | 2 | 12288 | 1099 | 0 | 0 | 0 | 0 | 0 | 0 | 0 | 0 | 0 | 0 | 0 | 0 | 0 | 0 | 0 | 0 | 0 | 0 | 0 | 0 | 0 | 0 | 0
1020 | 78219787 | 78219786 | 47841090 | 1 | 1 | 1 | 1 | 1-1035 |  | Рабочий строитель среднего разряда 3,5 | 1369 | 1013 | чел.-ч | чел.-ч | 1 | 100 | 0 | 0 | 0 | 9.07 | 0 | 1 | 0 | 0 | 0 | 100 |  | 1 | 2 | 78219796 | 1 | 0 | 1100 | 0 | 0 | 0 | 0 | 0 | 0 | 0 | 0 | 0 | 0 | 0 | 0 | 0 | 0 | 0 | 0 | 0 | 0 | 0 | 0 | 0 | 0 | 0
1020 | 78219788 | 78219786 | 121548 | 1 | 1 | 1 | 1 | 2 |  | Затраты труда машинистов | 1369 | 1013 | чел.-ч | чел.-ч | 1 | 0.05 | 0 | 0 | 0 | 0 | 0 | 1 | 0 | 0 | 0 | 0.05 |  | 2 | 2 | 78219797 | 1 | 0 | 1101 | 0 | 0 | 0 | 0 | 0 | 0 | 0 | 0 | 0 | 0 | 0 | 0 | 0 | 0 | 0 | 0 | 0 | 0 | 0 | 0 | 0 | 0 | 0
1020 | 78219789 | 78219786 | 47841490 | 1 | 1 | 1 | 2 | 030954 | ФСЭМ (2009), сб.03,поз.0954 | Подъемники грузоподъемностью до 500 кг одномачтовые, высота подъема 45 м | 1368 | 1011 | маш.-ч | маш.-ч | 1 | 0.05 | 0 | 31.26 | 11.6 | 0 | 0 | 1 | 0 | 0 | 0 | 0.05 |  | 0 | 2 | 78219798 | 1 | 0 | 1102 | 0 | 0 | 0 | 0 | 0 | 0 | 0 | 0 | 0 | 0 | 0 | 0 | 0 | 0 | 0 | 0 | 0 | 0 | 0 | 0 | 0 | 0 | 0
1020 | 78219790 | 78219786 | 47840576 | 1 | 1 | 1 | 2 | 400001 | ФСЭМ (2009), сб.40,поз.0001 | Автомобили бортовые, грузоподъемность до 5 т | 1368 | 1011 | маш.-ч | маш.-ч | 1 | 0.05 | 0 | 87.17 | 11.6 | 0 | 0 | 1 | 0 | 0 | 0 | 0.05 |  | 0 | 2 | 78219799 | 1 | 0 | 1103 | 0 | 0 | 0 | 0 | 0 | 0 | 0 | 0 | 0 | 0 | 0 | 0 | 0 | 0 | 0 | 0 | 0 | 0 | 0 | 0 | 0 | 0 | 0
1020 | 78219791 | 78219786 | 47843571 | 1 | 1 | 1 | 3 | 101-0388 | ФССЦ (2010) ч.1, раздел01, поз.0388 | Краски масляные земляные марки МА-0115 мумия, сурик железный | 1348 | 1009 | т | т | 1000 | 0.0018 | 15119 | 0 | 0 | 0 | 0 | 1 | 0 | 0 | 0 | 0.0018 |  | 0 | 2 | 78219800 | 1 | 0 | 1104 | 0 | 0 | 0 | 0 | 0 | 0 | 0 | 0 | 0 | 0 | 0 | 0 | 0 | 0 | 0 | 0 | 0 | 0 | 0 | 0 | 0 | 0 | 0
1020 | 78219792 | 78219786 | 47841407 | 1 | 1 | 1 | 3 | 101-0628 | ФССЦ (2010) ч.1, раздел01, поз.0628 | Олифа комбинированная, марки К-3 | 1348 | 1009 | т | т | 1000 | 0.0006 | 16950 | 0 | 0 | 0 | 0 | 1 | 0 | 0 | 0 | 0.0006 |  | 0 | 2 | 78219801 | 1 | 0 | 1105 | 0 | 0 | 0 | 0 | 0 | 0 | 0 | 0 | 0 | 0 | 0 | 0 | 0 | 0 | 0 | 0 | 0 | 0 | 0 | 0 | 0 | 0 | 0
1020 | 78219793 | 78219786 | 47849752 | 1 | 1 | 1 | 3 | 101-0812 | ФССЦ (2010) ч.1, раздел01, поз.0812 | Проволока стальная низкоуглеродистая разного назначения оцинкованная диаметром 1,6 мм | 1348 | 1009 | т | т | 1000 | 0.005 | 14690 | 0 | 0 | 0 | 0 | 1 | 0 | 0 | 0 | 0.005 |  | 0 | 2 | 78219802 | 1 | 0 | 1106 | 0 | 0 | 0 | 0 | 0 | 0 | 0 | 0 | 0 | 0 | 0 | 0 | 0 | 0 | 0 | 0 | 0 | 0 | 0 | 0 | 0 | 0 | 0
1020 | 78219794 | 78219786 | 47849617 | 1 | 1 | 1 | 3 | 101-1669 | ФССЦ (2010) ч.1, раздел01, поз.1669 | Очес льняной | 1346 | 1009 | кг | кг | 1 | 0.61 | 37.29 | 0 | 0 | 0 | 0 | 1 | 0 | 0 | 0 | 0.61 |  | 0 | 2 | 78219803 | 1 | 0 | 1107 | 0 | 0 | 0 | 0 | 0 | 0 | 0 | 0 | 0 | 0 | 0 | 0 | 0 | 0 | 0 | 0 | 0 | 0 | 0 | 0 | 0 | 0 | 0
1020 | 78219795 | 78219786 | 48424481 | 1 | 1 | 1 | 3 | 302-1518 | ФССЦ (2010) ч.3, раздел02, поз.1518 | Смывные трубы с резиновыми манжетами | 1035 | 1013 | компл. | компл. | 1 | 100 | 25 | 0 | 0 | 0 | 0 | 1 | 0 | 0 | 0 | 100 |  | 0 | 2 | 78219804 | 1 | 0 | 1108 | 0 | 0 | 0 | 0 | 0 | 0 | 0 | 0 | 0 | 0 | 0 | 0 | 0 | 0 | 0 | 0 | 0 | 0 | 0 | 0 | 0 | 0 | 0
1021 | 78219806 | 78219805 | 47841090 | 1 | 1 | 1 | 1 | 1-1035 |  | Рабочий строитель среднего разряда 3,5 | 1369 | 1013 | чел.-ч | чел.-ч | 1 | 200 | 0 | 0 | 0 | 9.07 | 0 | 1 | 0 | 0 | 0 | 200 |  | 1 | 2 | 78219812 | 1 | 0 | 1109 | 0 | 0 | 0 | 0 | 0 | 0 | 0 | 0 | 0 | 0 | 0 | 0 | 0 | 0 | 0 | 0 | 0 | 0 | 0 | 0 | 0 | 0 | 0
1021 | 78219807 | 78219805 | 47840576 | 1 | 1 | 1 | 2 | 400001 | ФСЭМ (2009), сб.40,поз.0001 | Автомобили бортовые, грузоподъемность до 5 т | 1368 | 1011 | маш.-ч | маш.-ч | 1 | 0.09 | 0 | 87.17 | 11.6 | 0 | 0 | 1 | 0 | 0 | 0 | 0.09 |  | 0 | 2 | 78219813 | 1 | 0 | 1110 | 0 | 0 | 0 | 0 | 0 | 0 | 0 | 0 | 0 | 0 | 0 | 0 | 0 | 0 | 0 | 0 | 0 | 0 | 0 | 0 | 0 | 0 | 0
1021 | 78219808 | 78219805 | 47843571 | 1 | 1 | 1 | 3 | 101-0388 | ФССЦ (2010) ч.1, раздел01, поз.0388 | Краски масляные земляные марки МА-0115 мумия, сурик железный | 1348 | 1009 | т | т | 1000 | 0.0032 | 15119 | 0 | 0 | 0 | 0 | 1 | 0 | 0 | 0 | 0.0032 |  | 0 | 2 | 78219814 | 1 | 0 | 1111 | 0 | 0 | 0 | 0 | 0 | 0 | 0 | 0 | 0 | 0 | 0 | 0 | 0 | 0 | 0 | 0 | 0 | 0 | 0 | 0 | 0 | 0 | 0
1021 | 78219809 | 78219805 | 47841407 | 1 | 1 | 1 | 3 | 101-0628 | ФССЦ (2010) ч.1, раздел01, поз.0628 | Олифа комбинированная, марки К-3 | 1348 | 1009 | т | т | 1000 | 0.0019 | 16950 | 0 | 0 | 0 | 0 | 1 | 0 | 0 | 0 | 0.0019 |  | 0 | 2 | 78219815 | 1 | 0 | 1112 | 0 | 0 | 0 | 0 | 0 | 0 | 0 | 0 | 0 | 0 | 0 | 0 | 0 | 0 | 0 | 0 | 0 | 0 | 0 | 0 | 0 | 0 | 0
1021 | 78219810 | 78219805 | 47849617 | 1 | 1 | 1 | 3 | 101-1669 | ФССЦ (2010) ч.1, раздел01, поз.1669 | Очес льняной | 1346 | 1009 | кг | кг | 1 | 2.1 | 37.29 | 0 | 0 | 0 | 0 | 1 | 0 | 0 | 0 | 2.1 |  | 0 | 2 | 78219816 | 1 | 0 | 1113 | 0 | 0 | 0 | 0 | 0 | 0 | 0 | 0 | 0 | 0 | 0 | 0 | 0 | 0 | 0 | 0 | 0 | 0 | 0 | 0 | 0 | 0 | 0
1021 | 78219811 | 78219805 | 48420727 | 1 | 1 | 1 | 3 | 301-1527 | ФССЦ (2010) ч.3, раздел01, поз.1527 | Смеситель латунный с гальванопокрытием для мойки настольный, с верхней камерой смешения | 1354 | 1010 | шт. | шт. | 1 | 100 | 143 | 0 | 0 | 0 | 0 | 1 | 0 | 0 | 0 | 100 |  | 0 | 2 | 78219817 | 1 | 0 | 1114 | 0 | 0 | 0 | 0 | 0 | 0 | 0 | 0 | 0 | 0 | 0 | 0 | 0 | 0 | 0 | 0 | 0 | 0 | 0 | 0 | 0 | 0 | 0
1021 | 78219820 | 78219805 | 68823794 | 1 | 1 | 1 | 3 | 509-9899 | ФССЦ (2010) ч.5, раздел09, поз.9899 | Строительный мусор и масса возвратных материалов | 1348 | 1009 | т | т | 1000 | 0.23 | 0 | 0 | 0 | 0 | 1 | 0 | 0 | 0 | 0 | 0.23 |  | 0 | 2 | 78219818 | 1 | 0 | 1115 | 0 | 0 | 0 | 0 | 0 | 0 | 0 | 0 | 0 | 0 | 0 | 0 | 0 | 0 | 0 | 0 | 0 | 0 | 0 | 0 | 0 | 0 | 0
1023 | 78219822 | 78219821 | 47841090 | 1 | 1 | 1 | 1 | 1-1035 |  | Рабочий строитель среднего разряда 3,5 | 1369 | 1013 | чел.-ч | чел.-ч | 1 | 52.4 | 0 | 0 | 0 | 9.07 | 0 | 1 | 0 | 0 | 0 | 52.4 |  | 1 | 2 | 78219827 | 1 | 0 | 1116 | 0 | 0 | 0 | 0 | 0 | 0 | 0 | 0 | 0 | 0 | 0 | 0 | 0 | 0 | 0 | 0 | 0 | 0 | 0 | 0 | 0 | 0 | 0
1023 | 78219823 | 78219821 | 121548 | 1 | 1 | 1 | 1 | 2 |  | Затраты труда машинистов | 1369 | 1013 | чел.-ч | чел.-ч | 1 | 0.05 | 0 | 0 | 0 | 0 | 0 | 1 | 0 | 0 | 0 | 0.05 |  | 2 | 2 | 78219828 | 1 | 0 | 1117 | 0 | 0 | 0 | 0 | 0 | 0 | 0 | 0 | 0 | 0 | 0 | 0 | 0 | 0 | 0 | 0 | 0 | 0 | 0 | 0 | 0 | 0 | 0
1023 | 78219824 | 78219821 | 47841490 | 1 | 1 | 1 | 2 | 030954 | ФСЭМ (2009), сб.03,поз.0954 | Подъемники грузоподъемностью до 500 кг одномачтовые, высота подъема 45 м | 1368 | 1011 | маш.-ч | маш.-ч | 1 | 0.05 | 0 | 31.26 | 11.6 | 0 | 0 | 1 | 0 | 0 | 0 | 0.05 |  | 0 | 2 | 78219829 | 1 | 0 | 1118 | 0 | 0 | 0 | 0 | 0 | 0 | 0 | 0 | 0 | 0 | 0 | 0 | 0 | 0 | 0 | 0 | 0 | 0 | 0 | 0 | 0 | 0 | 0
1023 | 78219825 | 78219821 | 47840576 | 1 | 1 | 1 | 2 | 400001 | ФСЭМ (2009), сб.40,поз.0001 | Автомобили бортовые, грузоподъемность до 5 т | 1368 | 1011 | маш.-ч | маш.-ч | 1 | 0.05 | 0 | 87.17 | 11.6 | 0 | 0 | 1 | 0 | 0 | 0 | 0.05 |  | 0 | 2 | 78219830 | 1 | 0 | 1119 | 0 | 0 | 0 | 0 | 0 | 0 | 0 | 0 | 0 | 0 | 0 | 0 | 0 | 0 | 0 | 0 | 0 | 0 | 0 | 0 | 0 | 0 | 0
1023 | 78219826 | 78219821 | 48420716 | 1 | 1 | 1 | 3 | 301-1520 | ФССЦ (2010) ч.3, раздел01, поз.1520 | Подводка гибкая армированная резиновая 500 мм | 1354 | 1010 | шт. | шт. | 1 | 100 | 20.45 | 0 | 0 | 0 | 0 | 1 | 0 | 0 | 0 | 100 |  | 0 | 2 | 78219831 | 1 | 0 | 1120 | 0 | 0 | 0 | 0 | 0 | 0 | 0 | 0 | 0 | 0 | 0 | 0 | 0 | 0 | 0 | 0 | 0 | 0 | 0 | 0 | 0 | 0 | 0
1024 | 78219833 | 78219832 | 47840747 | 1 | 1 | 1 | 1 | 1-1038 |  | Рабочий строитель среднего разряда 3,8 | 1369 | 1013 | чел.-ч | чел.-ч | 1 | 87 | 0 | 0 | 0 | 9.4 | 0 | 1 | 0 | 0 | 0 | 87 |  | 1 | 2 | 78219840 | 1 | 0 | 1121 | 0 | 0 | 0 | 0 | 0 | 0 | 0 | 0 | 0 | 0 | 0 | 0 | 0 | 0 | 0 | 0 | 0 | 0 | 0 | 0 | 0 | 0 | 0
1024 | 78219834 | 78219832 | 121548 | 1 | 1 | 1 | 1 | 2 |  | Затраты труда машинистов | 1369 | 1013 | чел.-ч | чел.-ч | 1 | 0.05 | 0 | 0 | 0 | 0 | 0 | 1 | 0 | 0 | 0 | 0.05 |  | 2 | 2 | 78219841 | 1 | 0 | 1122 | 0 | 0 | 0 | 0 | 0 | 0 | 0 | 0 | 0 | 0 | 0 | 0 | 0 | 0 | 0 | 0 | 0 | 0 | 0 | 0 | 0 | 0 | 0
1024 | 78219835 | 78219832 | 47841490 | 1 | 1 | 1 | 2 | 030954 | ФСЭМ (2009), сб.03,поз.0954 | Подъемники грузоподъемностью до 500 кг одномачтовые, высота подъема 45 м | 1368 | 1011 | маш.-ч | маш.-ч | 1 | 0.05 | 0 | 31.26 | 11.6 | 0 | 0 | 1 | 0 | 0 | 0 | 0.05 |  | 0 | 2 | 78219842 | 1 | 0 | 1123 | 0 | 0 | 0 | 0 | 0 | 0 | 0 | 0 | 0 | 0 | 0 | 0 | 0 | 0 | 0 | 0 | 0 | 0 | 0 | 0 | 0 | 0 | 0
1024 | 78219836 | 78219832 | 47840576 | 1 | 1 | 1 | 2 | 400001 | ФСЭМ (2009), сб.40,поз.0001 | Автомобили бортовые, грузоподъемность до 5 т | 1368 | 1011 | маш.-ч | маш.-ч | 1 | 0.05 | 0 | 87.17 | 11.6 | 0 | 0 | 1 | 0 | 0 | 0 | 0.05 |  | 0 | 2 | 78219843 | 1 | 0 | 1124 | 0 | 0 | 0 | 0 | 0 | 0 | 0 | 0 | 0 | 0 | 0 | 0 | 0 | 0 | 0 | 0 | 0 | 0 | 0 | 0 | 0 | 0 | 0
1024 | 78219837 | 78219832 | 47843571 | 1 | 1 | 1 | 3 | 101-0388 | ФССЦ (2010) ч.1, раздел01, поз.0388 | Краски масляные земляные марки МА-0115 мумия, сурик железный | 1348 | 1009 | т | т | 1000 | 0.0007 | 15119 | 0 | 0 | 0 | 0 | 1 | 0 | 0 | 0 | 0.0007 |  | 0 | 2 | 78219844 | 1 | 0 | 1125 | 0 | 0 | 0 | 0 | 0 | 0 | 0 | 0 | 0 | 0 | 0 | 0 | 0 | 0 | 0 | 0 | 0 | 0 | 0 | 0 | 0 | 0 | 0
1024 | 78219838 | 78219832 | 47841407 | 1 | 1 | 1 | 3 | 101-0628 | ФССЦ (2010) ч.1, раздел01, поз.0628 | Олифа комбинированная, марки К-3 | 1348 | 1009 | т | т | 1000 | 0.0003 | 16950 | 0 | 0 | 0 | 0 | 1 | 0 | 0 | 0 | 0.0003 |  | 0 | 2 | 78219845 | 1 | 0 | 1126 | 0 | 0 | 0 | 0 | 0 | 0 | 0 | 0 | 0 | 0 | 0 | 0 | 0 | 0 | 0 | 0 | 0 | 0 | 0 | 0 | 0 | 0 | 0
1024 | 78219839 | 78219832 | 47849617 | 1 | 1 | 1 | 3 | 101-1669 | ФССЦ (2010) ч.1, раздел01, поз.1669 | Очес льняной | 1346 | 1009 | кг | кг | 1 | 0.31 | 37.29 | 0 | 0 | 0 | 0 | 1 | 0 | 0 | 0 | 0.31 |  | 0 | 2 | 78219846 | 1 | 0 | 1127 | 0 | 0 | 0 | 0 | 0 | 0 | 0 | 0 | 0 | 0 | 0 | 0 | 0 | 0 | 0 | 0 | 0 | 0 | 0 | 0 | 0 | 0 | 0
1024 | 78219851 | 78219832 | 48424479 | 1 | 1 | 1 | 3 | 302-1485 | ФССЦ (2010) ч.3, раздел02, поз.1485 | Кран шаровой В-В размером 1" | 1354 | 1010 | шт. | шт. | 1 | 100 | 120.2 | 0 | 0 | 0 | 0 | 0 | 0 | 0 | 0 | 100 |  | 0 | 1 | -1 | 0 | 0 |  | 0 | 0 | 0 | 0 | 0 | 0 | 0 | 0 | 0 | 0 | 0 | 0 | 0 | 0 | 0 | 0 | 0 | 0 | 0 | 0 | 0 | 0 | 0
1024 | 78219849 | 78219832 | 48424482 | 1 | 1 | 1 | 3 | 302-1526 | ФССЦ (2010) ч.3, раздел02, поз.1526 | Кран шаровой стандартный муфтовый с ручкой-рычагом диаметром 15 мм | 1354 | 1010 | шт. | шт. | 1 | -100 | 34.1 | 0 | 0 | 0 | 0 | 1 | 0 | 0 | 0 | -100 |  | 0 | 2 | 78219847 | 2 | 12288 | 1128 | 0 | 0 | 0 | 0 | 0 | 0 | 0 | 0 | 0 | 0 | 0 | 0 | 0 | 0 | 0 | 0 | 0 | 0 | 0 | 0 | 0 | 0 | 0
1027 | 78219853 | 78219852 | 47840717 | 1 | 1 | 1 | 1 | 1-1040 |  | Рабочий строитель среднего разряда 4 | 1369 | 1013 | чел.-ч | чел.-ч | 1 | 2.8 | 0 | 0 | 0 | 9.62 | 0 | 1 | 0 | 0 | 0 | 2.8 |  | 1 | 2 | 78219859 | 1 | 0 | 1129 | 0 | 0 | 0 | 0 | 0 | 0 | 0 | 0 | 0 | 0 | 0 | 0 | 0 | 0 | 0 | 0 | 0 | 0 | 0 | 0 | 0 | 0 | 0
1027 | 78219854 | 78219852 | 47840737 | 1 | 1 | 1 | 2 | 330206 | ФСЭМ (2009), сб.33,поз.0206 | Дрели электрические | 1368 | 1011 | маш.-ч | маш.-ч | 1 | 0.1 | 0 | 1.95 | 0 | 0 | 0 | 1 | 0 | 0 | 0 | 0.1 |  | 0 | 2 | 78219860 | 1 | 0 | 1130 | 0 | 0 | 0 | 0 | 0 | 0 | 0 | 0 | 0 | 0 | 0 | 0 | 0 | 0 | 0 | 0 | 0 | 0 | 0 | 0 | 0 | 0 | 0
1027 | 78219855 | 78219852 | 47841278 | 1 | 1 | 1 | 3 | 101-0782 | ФССЦ (2010) ч.1, раздел01, поз.0782 | Поковки из квадратных заготовок, масса 1,8 кг | 1348 | 1009 | т | т | 1000 | 0.0001 | 5989 | 0 | 0 | 0 | 0 | 1 | 0 | 0 | 0 | 0.0001 |  | 0 | 2 | 78219861 | 1 | 0 | 1131 | 0 | 0 | 0 | 0 | 0 | 0 | 0 | 0 | 0 | 0 | 0 | 0 | 0 | 0 | 0 | 0 | 0 | 0 | 0 | 0 | 0 | 0 | 0
1027 | 78219856 | 78219852 | 48397056 | 1 | 1 | 1 | 3 | 101-2182 | ФССЦ (2010) ч.1, раздел01, поз.2182 | Шурупы с полукруглой головкой 5х50 мм | 1348 | 1009 | т | т | 1000 | 0.00014 | 12430 | 0 | 0 | 0 | 0 | 1 | 0 | 0 | 0 | 0.00014 |  | 0 | 2 | 78219862 | 1 | 0 | 1132 | 0 | 0 | 0 | 0 | 0 | 0 | 0 | 0 | 0 | 0 | 0 | 0 | 0 | 0 | 0 | 0 | 0 | 0 | 0 | 0 | 0 | 0 | 0
1027 | 78219857 | 78219852 | 48192194 | 1 | 1 | 1 | 3 | 101-2202 | ФССЦ (2010) ч.1, раздел01, поз.2202 | Дюбели распорные полиэтиленовые 6х40 мм | 1358 | 1010 | 10 шт. | 10 шт. | 10 | 2 | 1.8 | 0 | 0 | 0 | 0 | 1 | 0 | 0 | 0 | 2 |  | 0 | 2 | 78219863 | 1 | 0 | 1133 | 0 | 0 | 0 | 0 | 0 | 0 | 0 | 0 | 0 | 0 | 0 | 0 | 0 | 0 | 0 | 0 | 0 | 0 | 0 | 0 | 0 | 0 | 0
1027 | 78219858 | 78219852 | 48420728 | 1 | 1 | 1 | 3 | 301-1528 | ФССЦ (2010) ч.3, раздел01, поз.1528 | Гарнитура туалетная: вешалки трехрожковые стальные с гальванопокрытием 285х80х25 мм | 1354 | 1010 | шт. | шт. | 1 | 10 | 118.9 | 0 | 0 | 0 | 0 | 1 | 0 | 0 | 0 | 10 |  | 0 | 2 | 78219864 | 1 | 0 | 1134 | 0 | 0 | 0 | 0 | 0 | 0 | 0 | 0 | 0 | 0 | 0 | 0 | 0 | 0 | 0 | 0 | 0 | 0 | 0 | 0 | 0 | 0 | 0
1027 | 78219866 | 78219852 | 48420728 | 1 | 1 | 1 | 3 | 301-1528 | ФССЦ (2010) ч.3, раздел01, поз.1528 | Гарнитура туалетная: вешалки трехрожковые стальные с гальванопокрытием 285х80х25 мм | 1354 | 1010 | шт. | шт. | 1 | -10 | 118.9 | 0 | 0 | 0 | 0 | 0 | 0 | 0 | 0 | -10 |  | 0 | 1 | -1 | 0 | 0 |  | 0 | 0 | 0 | 0 | 0 | 0 | 0 | 0 | 0 | 0 | 0 | 0 | 0 | 0 | 0 | 0 | 0 | 0 | 0 | 0 | 0 | 0 | 0
1030 | 78219869 | 78219868 | 47840717 | 1 | 1 | 1 | 1 | 1-1040 |  | Рабочий строитель среднего разряда 4 | 1369 | 1013 | чел.-ч | чел.-ч | 1 | 6.3 | 0 | 0 | 0 | 9.62 | 0 | 1 | 0 | 0 | 0 | 6.3 |  | 1 | 2 | 78219874 | 1 | 0 | 1135 | 0 | 0 | 0 | 0 | 0 | 0 | 0 | 0 | 0 | 0 | 0 | 0 | 0 | 0 | 0 | 0 | 0 | 0 | 0 | 0 | 0 | 0 | 0
1030 | 78219870 | 78219868 | 47840737 | 1 | 1 | 1 | 2 | 330206 | ФСЭМ (2009), сб.33,поз.0206 | Дрели электрические | 1368 | 1011 | маш.-ч | маш.-ч | 1 | 0.1 | 0 | 1.95 | 0 | 0 | 0 | 1 | 0 | 0 | 0 | 0.1 |  | 0 | 2 | 78219875 | 1 | 0 | 1136 | 0 | 0 | 0 | 0 | 0 | 0 | 0 | 0 | 0 | 0 | 0 | 0 | 0 | 0 | 0 | 0 | 0 | 0 | 0 | 0 | 0 | 0 | 0
1030 | 78219871 | 78219868 | 48397056 | 1 | 1 | 1 | 3 | 101-2182 | ФССЦ (2010) ч.1, раздел01, поз.2182 | Шурупы с полукруглой головкой 5х50 мм | 1348 | 1009 | т | т | 1000 | 0.0002 | 12430 | 0 | 0 | 0 | 0 | 1 | 0 | 0 | 0 | 0.0002 |  | 0 | 2 | 78219876 | 1 | 0 | 1137 | 0 | 0 | 0 | 0 | 0 | 0 | 0 | 0 | 0 | 0 | 0 | 0 | 0 | 0 | 0 | 0 | 0 | 0 | 0 | 0 | 0 | 0 | 0
1030 | 78219872 | 78219868 | 48192194 | 1 | 1 | 1 | 3 | 101-2202 | ФССЦ (2010) ч.1, раздел01, поз.2202 | Дюбели распорные полиэтиленовые 6х40 мм | 1358 | 1010 | 10 шт. | 10 шт. | 10 | 2 | 1.8 | 0 | 0 | 0 | 0 | 1 | 0 | 0 | 0 | 2 |  | 0 | 2 | 78219877 | 1 | 0 | 1138 | 0 | 0 | 0 | 0 | 0 | 0 | 0 | 0 | 0 | 0 | 0 | 0 | 0 | 0 | 0 | 0 | 0 | 0 | 0 | 0 | 0 | 0 | 0
1030 | 78219873 | 78219868 | 48419261 | 1 | 1 | 1 | 3 | 301-0553 | ФССЦ (2010) ч.3, раздел01, поз.0553 | Полочки туалетные П-Т стеклянные прямоугольные, на двух кронштейнах с гальванопокрытием, с ободком | 1354 | 1010 | шт. | шт. | 1 | 10 | 55.9 | 0 | 0 | 0 | 0 | 1 | 0 | 0 | 0 | 10 |  | 0 | 2 | 78219878 | 1 | 0 | 1139 | 0 | 0 | 0 | 0 | 0 | 0 | 0 | 0 | 0 | 0 | 0 | 0 | 0 | 0 | 0 | 0 | 0 | 0 | 0 | 0 | 0 | 0 | 0
1030 | 78219880 | 78219868 | 48419261 | 1 | 1 | 1 | 3 | 301-0553 | ФССЦ (2010) ч.3, раздел01, поз.0553 | Полочки туалетные П-Т стеклянные прямоугольные, на двух кронштейнах с гальванопокрытием, с ободком | 1354 | 1010 | шт. | шт. | 1 | -10 | 55.9 | 0 | 0 | 0 | 0 | 0 | 0 | 0 | 0 | -10 |  | 0 | 1 | -1 | 0 | 0 |  | 0 | 0 | 0 | 0 | 0 | 0 | 0 | 0 | 0 | 0 | 0 | 0 | 0 | 0 | 0 | 0 | 0 | 0 | 0 | 0 | 0 | 0 | 0

## EtalonRes
28 | 78455066 | 78455065 | 47840717 | 1 | 1 | 1 | 1 | 1-1040 |  | Рабочий строитель среднего разряда 4 | 1369 | 1013 | чел.-ч | чел.-ч | 1 | 94.83 | 0 | 0 | 0 | 9.62 | 0 | 1 | 1 | *1,1 | 104.313 | 2 | 78455066 | 1 | 0 | 0 | 0 | 0 | 0 | 0 | 0 | 0
28 | 78455067 | 78455065 | 121548 | 1 | 1 | 1 | 1 | 2 |  | Затраты труда машинистов | 1369 | 1013 | чел.-ч | чел.-ч | 1 | 0.21 | 0 | 0 | 0 | 0 | 0 | 1 | 2 |  | 0.21 | 2 | 78455067 | 2 | 0 | 0 | 0 | 0 | 0 | 0 | 0 | 0
28 | 78455068 | 78455065 | 47841490 | 1 | 1 | 1 | 2 | 030954 | ФСЭМ (2009), сб.03,поз.0954 | Подъемники грузоподъемностью до 500 кг одномачтовые, высота подъема 45 м | 1368 | 1011 | маш.-ч | маш.-ч | 1 | 0.21 | 0 | 31.26 | 11.6 | 0 | 0 | 1 | 0 |  | 0.21 | 2 | 78455068 | 3 | 0 | 0 | 0 | 0 | 0 | 0 | 0 | 0
28 | 78455069 | 78455065 | 47841924 | 1 | 1 | 1 | 2 | 040502 | ФСЭМ (2009), сб.04,поз.0502 | Установки для сварки ручной дуговой (постоянного тока) | 1368 | 1011 | маш.-ч | маш.-ч | 1 | 4.58 | 0 | 8.1 | 0 | 0 | 0 | 1 | 0 |  | 4.58 | 2 | 78455069 | 4 | 0 | 0 | 0 | 0 | 0 | 0 | 0 | 0
28 | 78455070 | 78455065 | 47842323 | 1 | 1 | 1 | 2 | 040504 | ФСЭМ (2009), сб.04,поз.0504 | Аппарат для газовой сварки и резки | 1368 | 1011 | маш.-ч | маш.-ч | 1 | 3.07 | 0 | 1.2 | 0 | 0 | 0 | 1 | 0 |  | 3.07 | 2 | 78455070 | 5 | 0 | 0 | 0 | 0 | 0 | 0 | 0 | 0
28 | 78455071 | 78455065 | 47840576 | 1 | 1 | 1 | 2 | 400001 | ФСЭМ (2009), сб.40,поз.0001 | Автомобили бортовые, грузоподъемность до 5 т | 1368 | 1011 | маш.-ч | маш.-ч | 1 | 0.21 | 0 | 87.17 | 11.6 | 0 | 0 | 1 | 0 |  | 0.21 | 2 | 78455071 | 6 | 0 | 0 | 0 | 0 | 0 | 0 | 0 | 0
28 | 78455072 | 78455065 | 47842313 | 1 | 1 | 1 | 3 | 101-0324 | ФССЦ (2010) ч.1, раздел01, поз.0324 | Кислород технический газообразный | 1339 | 1007 | м3 | м3 | 1 | 0.51 | 6.22 | 0 | 0 | 0 | 0 | 1 | 0 |  | 0.51 | 2 | 78455072 | 7 | 0 | 0 | 0 | 0 | 0 | 0 | 0 | 0
28 | 78455073 | 78455065 | 47843571 | 1 | 1 | 1 | 3 | 101-0388 | ФССЦ (2010) ч.1, раздел01, поз.0388 | Краски масляные земляные марки МА-0115 мумия, сурик железный | 1348 | 1009 | т | т | 1000 | 0.00011 | 15119 | 0 | 0 | 0 | 0 | 1 | 0 |  | 0.00011 | 2 | 78455073 | 8 | 0 | 0 | 0 | 0 | 0 | 0 | 0 | 0
28 | 78455074 | 78455065 | 47841407 | 1 | 1 | 1 | 3 | 101-0628 | ФССЦ (2010) ч.1, раздел01, поз.0628 | Олифа комбинированная, марки К-3 | 1348 | 1009 | т | т | 1000 | 5e-05 | 16950 | 0 | 0 | 0 | 0 | 1 | 0 |  | 5e-05 | 2 | 78455074 | 9 | 0 | 0 | 0 | 0 | 0 | 0 | 0 | 0
28 | 78455075 | 78455065 | 47849980 | 1 | 1 | 1 | 3 | 101-0807 | ФССЦ (2010) ч.1, раздел01, поз.0807 | Проволока сварочная легированная диаметром 4 мм | 1348 | 1009 | т | т | 1000 | 0.0004 | 13560 | 0 | 0 | 0 | 0 | 1 | 0 |  | 0.0004 | 2 | 78455075 | 10 | 0 | 0 | 0 | 0 | 0 | 0 | 0 | 0
28 | 78455076 | 78455065 | 47843954 | 1 | 1 | 1 | 3 | 101-1522 | ФССЦ (2010) ч.1, раздел01, поз.1522 | Электроды диаметром 5 мм Э42А | 1348 | 1009 | т | т | 1000 | 0.0019 | 10362 | 0 | 0 | 0 | 0 | 1 | 0 |  | 0.0019 | 2 | 78455076 | 11 | 0 | 0 | 0 | 0 | 0 | 0 | 0 | 0
28 | 78455077 | 78455065 | 47842321 | 1 | 1 | 1 | 3 | 101-1602 | ФССЦ (2010) ч.1, раздел01, поз.1602 | Ацетилен газообразный технический | 1339 | 1007 | м3 | м3 | 1 | 0.23 | 38.51 | 0 | 0 | 0 | 0 | 1 | 0 |  | 0.23 | 2 | 78455077 | 12 | 0 | 0 | 0 | 0 | 0 | 0 | 0 | 0
28 | 78455078 | 78455065 | 47849617 | 1 | 1 | 1 | 3 | 101-1669 | ФССЦ (2010) ч.1, раздел01, поз.1669 | Очес льняной | 1346 | 1009 | кг | кг | 1 | 0.05 | 37.29 | 0 | 0 | 0 | 0 | 1 | 0 |  | 0.05 | 2 | 78455078 | 13 | 0 | 0 | 0 | 0 | 0 | 0 | 0 | 0
28 | 78455079 | 78455065 | 68775340 | 1 | 1 | 1 | 3 | 301-9240 | ФССЦ (2010) ч.3, раздел01, поз.9240 | Крепления | 1346 | 1009 | кг | кг | 1 | 0 | 0 | 0 | 0 | 0 | 1 | 0 | 0 |  | 0 | 2 | 78455079 | 14 | 0 | 0 | 0 | 0 | 0 | 0 | 0 | 0
28 | 78455080 | 78455065 | 48424148 | 1 | 1 | 1 | 3 | 302-0889 | ФССЦ (2010) ч.3, раздел02, поз.0889 | Узлы укрупненные монтажные (трубопроводы) из стальных водогазопроводных оцинкованных труб с гильзами для водоснабжения диаметром 25 мм | 1301 | 1003 | м | м | 1 | 100 | 35.71 | 0 | 0 | 0 | 0 | 1 | 0 |  | 100 | 2 | 78455080 | 15 | 0 | 0 | 0 | 0 | 0 | 0 | 0 | 0
28 | 78455081 | 78455065 | 68776997 | 1 | 1 | 1 | 3 | 302-9008 | ФССЦ (2010) ч.3, раздел02, поз.9008 | Арматура трубопроводная муфтовая | 1354 | 1010 | шт. | шт. | 1 | 0 | 0 | 0 | 0 | 0 | 1 | 0 | 0 |  | 0 | 2 | 78455081 | 18 | 0 | 0 | 0 | 0 | 0 | 0 | 0 | 0
76 | 77747443 | 77747442 | 47840747 | 1 | 1 | 1 | 1 | 1-1038 |  | Рабочий строитель среднего разряда 3,8 | 1369 | 1013 | чел.-ч | чел.-ч | 1 | 108.36 | 0 | 0 | 0 | 9.4 | 0 | 1 | 1 | *0,7 | 75.852 | 2 | 77747443 | 19 | 0 | 0 | 0 | 0 | 0 | 0 | 0 | 0
76 | 77747444 | 77747442 | 121548 | 1 | 1 | 1 | 1 | 2 |  | Затраты труда машинистов | 1369 | 1013 | чел.-ч | чел.-ч | 1 | 0.25 | 0 | 0 | 0 | 0 | 0 | 1 | 2 | *0,7 | 0.175 | 2 | 77747444 | 20 | 0 | 0 | 0 | 0 | 0 | 0 | 0 | 0
76 | 77747445 | 77747442 | 47840893 | 1 | 1 | 1 | 2 | 021141 | ФСЭМ (2009), сб.02,поз.1141 | Краны на автомобильном ходу при работе на других видах строительства 10 т | 1368 | 1011 | маш.-ч | маш.-ч | 1 | 0.25 | 0 | 111.99 | 13.5 | 0 | 0 | 1 | 0 | *0,7 | 0.175 | 2 | 77747445 | 21 | 0 | 0 | 0 | 0 | 0 | 0 | 0 | 0
76 | 77747446 | 77747442 | 47852889 | 1 | 1 | 1 | 2 | 030404 | ФСЭМ (2009), сб.03,поз.0404 | Лебедки электрические тяговым усилием до 31,39 кН (3,2 т) | 1368 | 1011 | маш.-ч | маш.-ч | 1 | 16.2 | 0 | 6.9 | 0 | 0 | 0 | 1 | 0 | *0,7 | 11.34 | 2 | 77747446 | 22 | 0 | 0 | 0 | 0 | 0 | 0 | 0 | 0
76 | 77747447 | 77747442 | 47840737 | 1 | 1 | 1 | 2 | 330206 | ФСЭМ (2009), сб.33,поз.0206 | Дрели электрические | 1368 | 1011 | маш.-ч | маш.-ч | 1 | 3.54 | 0 | 1.95 | 0 | 0 | 0 | 1 | 0 | *0,7 | 2.478 | 2 | 77747447 | 23 | 0 | 0 | 0 | 0 | 0 | 0 | 0 | 0
76 | 77747448 | 77747442 | 47840576 | 1 | 1 | 1 | 2 | 400001 | ФСЭМ (2009), сб.40,поз.0001 | Автомобили бортовые, грузоподъемность до 5 т | 1368 | 1011 | маш.-ч | маш.-ч | 1 | 0.14 | 0 | 87.17 | 11.6 | 0 | 0 | 1 | 0 | *0,7 | 0.098 | 2 | 77747448 | 24 | 0 | 0 | 0 | 0 | 0 | 0 | 0 | 0
76 | 77747449 | 77747442 | 48277160 | 1 | 1 | 1 | 3 | 206-1336 | ФССЦ (2010) ч.2, раздел06, поз.1336 | Рейка алюминиевая потолочная 100 мм | 1301 | 1003 | м | м | 1 | 1050 | 24.71 | 0 | 0 | 0 | 0 | 1 | 0 | *0 | 0 | 2 | 77747449 | 25 | 0 | 0 | 0 | 0 | 0 | 0 | 0 | 0
76 | 77747450 | 77747442 | 48277161 | 1 | 1 | 1 | 3 | 206-1337 | ФССЦ (2010) ч.2, раздел06, поз.1337 | Гребенка несущая | 1301 | 1003 | м | м | 1 | 100 | 20.47 | 0 | 0 | 0 | 0 | 1 | 0 | *0 | 0 | 2 | 77747450 | 26 | 0 | 0 | 0 | 0 | 0 | 0 | 0 | 0
76 | 77747451 | 77747442 | 48277162 | 1 | 1 | 1 | 3 | 206-1338 | ФССЦ (2010) ч.2, раздел06, поз.1338 | Уголок декоративный (пристенный) | 1301 | 1003 | м | м | 1 | 0 | 6.28 | 0 | 0 | 0 | 1 | 0 | 0 | *0 | 0 | 2 | 77747451 | 27 | 0 | 0 | 0 | 0 | 0 | 0 | 0 | 0
76 | 77747452 | 77747442 | 48277163 | 1 | 1 | 1 | 3 | 206-1339 | ФССЦ (2010) ч.2, раздел06, поз.1339 | Подвес в комплекте | 1354 | 1010 | шт. | шт. | 1 | 70 | 3.66 | 0 | 0 | 0 | 0 | 1 | 0 | *0 | 0 | 2 | 77747452 | 28 | 0 | 0 | 0 | 0 | 0 | 0 | 0 | 0
77 | 77747431 | 77747430 | 47840747 | 1 | 1 | 1 | 1 | 1-1038 |  | Рабочий строитель среднего разряда 3,8 | 1369 | 1013 | чел.-ч | чел.-ч | 1 | 108.36 | 0 | 0 | 0 | 9.4 | 0 | 1 | 1 | *1,15 | 124.614 | 2 | 77747431 | 29 | 0 | 0 | 0 | 0 | 0 | 0 | 0 | 0
77 | 77747432 | 77747430 | 121548 | 1 | 1 | 1 | 1 | 2 |  | Затраты труда машинистов | 1369 | 1013 | чел.-ч | чел.-ч | 1 | 0.25 | 0 | 0 | 0 | 0 | 0 | 1 | 2 | *1,25 | 0.3125 | 2 | 77747432 | 30 | 0 | 0 | 0 | 0 | 0 | 0 | 0 | 0
77 | 77747433 | 77747430 | 47840893 | 1 | 1 | 1 | 2 | 021141 | ФСЭМ (2009), сб.02,поз.1141 | Краны на автомобильном ходу при работе на других видах строительства 10 т | 1368 | 1011 | маш.-ч | маш.-ч | 1 | 0.25 | 0 | 111.99 | 13.5 | 0 | 0 | 1 | 0 | *1,25 | 0.3125 | 2 | 77747433 | 31 | 0 | 0 | 0 | 0 | 0 | 0 | 0 | 0
77 | 77747434 | 77747430 | 47852889 | 1 | 1 | 1 | 2 | 030404 | ФСЭМ (2009), сб.03,поз.0404 | Лебедки электрические тяговым усилием до 31,39 кН (3,2 т) | 1368 | 1011 | маш.-ч | маш.-ч | 1 | 16.2 | 0 | 6.9 | 0 | 0 | 0 | 1 | 0 | *1,25 | 20.25 | 2 | 77747434 | 32 | 0 | 0 | 0 | 0 | 0 | 0 | 0 | 0
77 | 77747435 | 77747430 | 47840737 | 1 | 1 | 1 | 2 | 330206 | ФСЭМ (2009), сб.33,поз.0206 | Дрели электрические | 1368 | 1011 | маш.-ч | маш.-ч | 1 | 3.54 | 0 | 1.95 | 0 | 0 | 0 | 1 | 0 | *1,25 | 4.425 | 2 | 77747435 | 33 | 0 | 0 | 0 | 0 | 0 | 0 | 0 | 0
77 | 77747436 | 77747430 | 47840576 | 1 | 1 | 1 | 2 | 400001 | ФСЭМ (2009), сб.40,поз.0001 | Автомобили бортовые, грузоподъемность до 5 т | 1368 | 1011 | маш.-ч | маш.-ч | 1 | 0.14 | 0 | 87.17 | 11.6 | 0 | 0 | 1 | 0 | *1,25 | 0.175 | 2 | 77747436 | 34 | 0 | 0 | 0 | 0 | 0 | 0 | 0 | 0
77 | 77747437 | 77747430 | 48277160 | 1 | 1 | 1 | 3 | 206-1336 | ФССЦ (2010) ч.2, раздел06, поз.1336 | Рейка алюминиевая потолочная 100 мм | 1301 | 1003 | м | м | 1 | 1050 | 24.71 | 0 | 0 | 0 | 0 | 1 | 0 |  | 1050 | 2 | 77747437 | 35 | 0 | 0 | 0 | 0 | 0 | 0 | 0 | 0
77 | 77747438 | 77747430 | 48277161 | 1 | 1 | 1 | 3 | 206-1337 | ФССЦ (2010) ч.2, раздел06, поз.1337 | Гребенка несущая | 1301 | 1003 | м | м | 1 | 100 | 20.47 | 0 | 0 | 0 | 0 | 1 | 0 |  | 100 | 2 | 77747438 | 36 | 0 | 0 | 0 | 0 | 0 | 0 | 0 | 0
77 | 77747439 | 77747430 | 48277162 | 1 | 1 | 1 | 3 | 206-1338 | ФССЦ (2010) ч.2, раздел06, поз.1338 | Уголок декоративный (пристенный) | 1301 | 1003 | м | м | 1 | 0 | 6.28 | 0 | 0 | 0 | 1 | 0 | 0 |  | 0 | 2 | 77747439 | 37 | 0 | 0 | 0 | 0 | 0 | 0 | 0 | 0
77 | 77747440 | 77747430 | 48277163 | 1 | 1 | 1 | 3 | 206-1339 | ФССЦ (2010) ч.2, раздел06, поз.1339 | Подвес в комплекте | 1354 | 1010 | шт. | шт. | 1 | 70 | 3.66 | 0 | 0 | 0 | 0 | 1 | 0 |  | 70 | 2 | 77747440 | 38 | 0 | 0 | 0 | 0 | 0 | 0 | 0 | 0
79 | 77747428 | 77747427 | 48094077 | 1 | 1 | 1 | 1 | 1-1050 |  | Рабочий строитель среднего разряда 5 | 1369 | 1013 | чел.-ч | чел.-ч | 1 | 1.91 | 0 | 0 | 0 | 11.09 | 0 | 1 | 1 | *1,15 | 2.1965 | 2 | 77747428 | 39 | 0 | 0 | 0 | 0 | 0 | 0 | 0 | 0
79 | 77747429 | 77747427 | 47840737 | 1 | 1 | 1 | 2 | 330206 | ФСЭМ (2009), сб.33,поз.0206 | Дрели электрические | 1368 | 1011 | маш.-ч | маш.-ч | 1 | 1.25 | 0 | 1.95 | 0 | 0 | 0 | 1 | 0 | *1,25 | 1.5625 | 2 | 77747429 | 40 | 0 | 0 | 0 | 0 | 0 | 0 | 0 | 0
80 | 78922450 | 78922440 | 47840853 | 1 | 1 | 1 | 1 | 1-1030 |  | Рабочий строитель среднего разряда 3 | 1369 | 1013 | чел.-ч | чел.-ч | 1 | 46.19 | 0 | 0 | 0 | 8.53 | 0 | 1 | 1 |  | 46.19 | 2 | 78922450 | 41 | 0 | 0 | 0 | 0 | 0 | 0 | 0 | 0
80 | 78922451 | 78922440 | 121548 | 1 | 1 | 1 | 1 | 2 |  | Затраты труда машинистов | 1369 | 1013 | чел.-ч | чел.-ч | 1 | 0.01 | 0 | 0 | 0 | 0 | 0 | 1 | 2 |  | 0.01 | 2 | 78922451 | 42 | 0 | 0 | 0 | 0 | 0 | 0 | 0 | 0
80 | 78922452 | 78922440 | 47841490 | 1 | 1 | 1 | 2 | 030954 | ФСЭМ (2009), сб.03,поз.0954 | Подъемники грузоподъемностью до 500 кг одномачтовые, высота подъема 45 м | 1368 | 1011 | маш.-ч | маш.-ч | 1 | 0.01 | 0 | 31.26 | 11.6 | 0 | 0 | 1 | 0 |  | 0.01 | 2 | 78922452 | 43 | 0 | 0 | 0 | 0 | 0 | 0 | 0 | 0
80 | 78922453 | 78922440 | 48420708 | 1 | 1 | 1 | 3 | 301-1514 | ФССЦ (2010) ч.3, раздел01, поз.1514 | Решетки жалюзийные неподвижные штампованные размером 150х490 мм | 1354 | 1010 | шт. | шт. | 1 | 100 | 28.25 | 0 | 0 | 0 | 0 | 1 | 0 |  | 100 | 2 | 78922453 | 44 | 0 | 0 | 0 | 0 | 0 | 0 | 0 | 0
80 | 78922454 | 78922440 | 47841746 | 1 | 1 | 1 | 3 | 405-0219 | ФССЦ (2010) ч.4, раздел05, поз.0219 | Гипсовые вяжущие, марка Г3 | 1348 | 1009 | т | т | 1000 | 0.05 | 729.98 | 0 | 0 | 0 | 0 | 1 | 0 |  | 0.05 | 2 | 78922454 | 45 | 0 | 0 | 0 | 0 | 0 | 0 | 0 | 0
80 | 78922455 | 78922440 | 47840694 | 1 | 1 | 1 | 3 | 411-0001 | ФССЦ (2010) ч.4, раздел11, поз.0001 | Вода | 1339 | 1007 | м3 | м3 | 1 | 0.02 | 2.44 | 0 | 0 | 0 | 0 | 1 | 0 |  | 0.02 | 2 | 78922455 | 46 | 0 | 0 | 0 | 0 | 0 | 0 | 0 | 0
80 | 78922456 | 78922440 | 68823795 | 1 | 1 | 1 | 3 | 509-9900 | ФССЦ (2010) ч.5, раздел09, поз.9900 | Строительный мусор | 1348 | 1009 | т | т | 1000 | 0.07 | 0 | 0 | 0 | 0 | 1 | 0 | 0 |  | 0.07 | 2 | 78922456 | 47 | 0 | 0 | 0 | 0 | 0 | 0 | 0 | 0
103 | 77723562 | 77723561 | 47840853 | 1 | 1 | 1 | 1 | 1-1030 |  | Рабочий строитель среднего разряда 3 | 1369 | 1013 | чел.-ч | чел.-ч | 1 | 69.87 | 0 | 0 | 0 | 8.53 | 0 | 1 | 1 |  | 69.87 | 2 | 77723562 | 48 | 0 | 0 | 0 | 0 | 0 | 0 | 0 | 0
103 | 77723563 | 77723561 | 121548 | 1 | 1 | 1 | 1 | 2 |  | Затраты труда машинистов | 1369 | 1013 | чел.-ч | чел.-ч | 1 | 1.44 | 0 | 0 | 0 | 0 | 0 | 1 | 2 |  | 1.44 | 2 | 77723563 | 49 | 0 | 0 | 0 | 0 | 0 | 0 | 0 | 0
103 | 77723564 | 77723561 | 47841490 | 1 | 1 | 1 | 2 | 030954 | ФСЭМ (2009), сб.03,поз.0954 | Подъемники грузоподъемностью до 500 кг одномачтовые, высота подъема 45 м | 1368 | 1011 | маш.-ч | маш.-ч | 1 | 1.44 | 0 | 31.26 | 11.6 | 0 | 0 | 1 | 0 |  | 1.44 | 2 | 77723564 | 50 | 0 | 0 | 0 | 0 | 0 | 0 | 0 | 0
103 | 77723565 | 77723561 | 68823795 | 1 | 1 | 1 | 3 | 509-9900 | ФССЦ (2010) ч.5, раздел09, поз.9900 | Строительный мусор | 1348 | 1009 | т | т | 1000 | 5.2 | 0 | 0 | 0 | 0 | 1 | 0 | 0 |  | 5.2 | 2 | 77723565 | 51 | 0 | 0 | 0 | 0 | 0 | 0 | 0 | 0
105 | 77723798 | 77723797 | 47840853 | 1 | 1 | 1 | 1 | 1-1030 |  | Рабочий строитель среднего разряда 3 | 1369 | 1013 | чел.-ч | чел.-ч | 1 | 111.2 | 0 | 0 | 0 | 8.53 | 0 | 1 | 1 |  | 111.2 | 2 | 77723798 | 52 | 0 | 0 | 0 | 0 | 0 | 0 | 0 | 0
105 | 77723799 | 77723797 | 121548 | 1 | 1 | 1 | 1 | 2 |  | Затраты труда машинистов | 1369 | 1013 | чел.-ч | чел.-ч | 1 | 21 | 0 | 0 | 0 | 0 | 0 | 1 | 2 |  | 21 | 2 | 77723799 | 53 | 0 | 0 | 0 | 0 | 0 | 0 | 0 | 0
105 | 77723800 | 77723797 | 47841490 | 1 | 1 | 1 | 2 | 030954 | ФСЭМ (2009), сб.03,поз.0954 | Подъемники грузоподъемностью до 500 кг одномачтовые, высота подъема 45 м | 1368 | 1011 | маш.-ч | маш.-ч | 1 | 1.8 | 0 | 31.26 | 11.6 | 0 | 0 | 1 | 0 |  | 1.8 | 2 | 77723800 | 54 | 0 | 0 | 0 | 0 | 0 | 0 | 0 | 0
105 | 77723801 | 77723797 | 47840696 | 1 | 1 | 1 | 2 | 050101 | ФСЭМ (2009), сб.05,поз.0101 | Компрессоры передвижные с двигателем внутреннего сгорания давлением до 686 кПа (7 ат), производительность 2,2 м3/мин | 1368 | 1011 | маш.-ч | маш.-ч | 1 | 19.2 | 0 | 90 | 10.06 | 0 | 0 | 1 | 0 |  | 19.2 | 2 | 77723801 | 55 | 0 | 0 | 0 | 0 | 0 | 0 | 0 | 0
105 | 77723802 | 77723797 | 47840768 | 1 | 1 | 1 | 2 | 330804 | ФСЭМ (2009), сб.33,поз.0804 | Молотки при работе от передвижных компрессорных станций отбойные пневматические | 1368 | 1011 | маш.-ч | маш.-ч | 1 | 38.4 | 0 | 1.53 | 0 | 0 | 0 | 1 | 0 |  | 38.4 | 2 | 77723802 | 56 | 0 | 0 | 0 | 0 | 0 | 0 | 0 | 0
105 | 77723803 | 77723797 | 68823795 | 1 | 1 | 1 | 3 | 509-9900 | ФССЦ (2010) ч.5, раздел09, поз.9900 | Строительный мусор | 1348 | 1009 | т | т | 1000 | 6.6 | 0 | 0 | 0 | 0 | 1 | 0 | 0 |  | 6.6 | 2 | 77723803 | 57 | 0 | 0 | 0 | 0 | 0 | 0 | 0 | 0
107 | 77723612 | 77723611 | 47840614 | 1 | 1 | 1 | 1 | 1-1022 |  | Рабочий строитель среднего разряда 2,2 | 1369 | 1013 | чел.-ч | чел.-ч | 1 | 39.51 | 0 | 0 | 0 | 7.94 | 0 | 1 | 1 | *1,15 | 45.4365 | 2 | 77723612 | 58 | 0 | 0 | 0 | 0 | 0 | 0 | 0 | 0
107 | 77723613 | 77723611 | 121548 | 1 | 1 | 1 | 1 | 2 |  | Затраты труда машинистов | 1369 | 1013 | чел.-ч | чел.-ч | 1 | 1.27 | 0 | 0 | 0 | 0 | 0 | 1 | 2 | *1,25 | 1.5875 | 2 | 77723613 | 59 | 0 | 0 | 0 | 0 | 0 | 0 | 0 | 0
107 | 77723614 | 77723611 | 47841490 | 1 | 1 | 1 | 2 | 030954 | ФСЭМ (2009), сб.03,поз.0954 | Подъемники грузоподъемностью до 500 кг одномачтовые, высота подъема 45 м | 1368 | 1011 | маш.-ч | маш.-ч | 1 | 1.27 | 0 | 31.26 | 11.6 | 0 | 0 | 1 | 0 | *1,25 | 1.5875 | 2 | 77723614 | 60 | 0 | 0 | 0 | 0 | 0 | 0 | 0 | 0
107 | 77723615 | 77723611 | 47855024 | 1 | 1 | 1 | 2 | 111301 | ФСЭМ (2009), сб.11,поз.1301 | Вибратор поверхностный | 1368 | 1011 | маш.-ч | маш.-ч | 1 | 9.07 | 0 | 0.5 | 0 | 0 | 0 | 1 | 0 | *1,25 | 11.3375 | 2 | 77723615 | 61 | 0 | 0 | 0 | 0 | 0 | 0 | 0 | 0
107 | 77723616 | 77723611 | 48092575 | 1 | 1 | 1 | 3 | 402-0005 | ФССЦ (2010) ч.4, раздел02, поз.0005 | Раствор готовый кладочный цементный марки 150 | 1339 | 1007 | м3 | м3 | 1 | 2.04 | 548.3 | 0 | 0 | 0 | 0 | 1 | 0 |  | 2.04 | 2 | 77723616 | 62 | 0 | 0 | 0 | 0 | 0 | 0 | 0 | 0
107 | 77723617 | 77723611 | 47840694 | 1 | 1 | 1 | 3 | 411-0001 | ФССЦ (2010) ч.4, раздел11, поз.0001 | Вода | 1339 | 1007 | м3 | м3 | 1 | 3.5 | 2.44 | 0 | 0 | 0 | 0 | 1 | 0 |  | 3.5 | 2 | 77723617 | 63 | 0 | 0 | 0 | 0 | 0 | 0 | 0 | 0
108 | 77723619 | 77723618 | 47840614 | 1 | 1 | 1 | 1 | 1-1022 |  | Рабочий строитель среднего разряда 2,2 | 1369 | 1013 | чел.-ч | чел.-ч | 1 | 0.5 | 0 | 0 | 0 | 7.94 | 0 | 1 | 1 | *1,15 | 0.575 | 2 | 77723619 | 64 | 0 | 0 | 0 | 0 | 0 | 0 | 0 | 0
108 | 77723620 | 77723618 | 121548 | 1 | 1 | 1 | 1 | 2 |  | Затраты труда машинистов | 1369 | 1013 | чел.-ч | чел.-ч | 1 | 0.21 | 0 | 0 | 0 | 0 | 0 | 1 | 2 | *1,25 | 0.2625 | 2 | 77723620 | 65 | 0 | 0 | 0 | 0 | 0 | 0 | 0 | 0
108 | 77723621 | 77723618 | 47841490 | 1 | 1 | 1 | 2 | 030954 | ФСЭМ (2009), сб.03,поз.0954 | Подъемники грузоподъемностью до 500 кг одномачтовые, высота подъема 45 м | 1368 | 1011 | маш.-ч | маш.-ч | 1 | 0.21 | 0 | 31.26 | 11.6 | 0 | 0 | 1 | 0 | *1,25 | 0.2625 | 2 | 77723621 | 66 | 0 | 0 | 0 | 0 | 0 | 0 | 0 | 0
108 | 77723622 | 77723618 | 47855024 | 1 | 1 | 1 | 2 | 111301 | ФСЭМ (2009), сб.11,поз.1301 | Вибратор поверхностный | 1368 | 1011 | маш.-ч | маш.-ч | 1 | 2.32 | 0 | 0.5 | 0 | 0 | 0 | 1 | 0 | *1,25 | 2.9 | 2 | 77723622 | 67 | 0 | 0 | 0 | 0 | 0 | 0 | 0 | 0
108 | 77723623 | 77723618 | 48092575 | 1 | 1 | 1 | 3 | 402-0005 | ФССЦ (2010) ч.4, раздел02, поз.0005 | Раствор готовый кладочный цементный марки 150 | 1339 | 1007 | м3 | м3 | 1 | 0.51 | 548.3 | 0 | 0 | 0 | 0 | 1 | 0 |  | 0.51 | 2 | 77723623 | 68 | 0 | 0 | 0 | 0 | 0 | 0 | 0 | 0
109 | 77723836 | 77723821 | 47841090 | 1 | 1 | 1 | 1 | 1-1035 |  | Рабочий строитель среднего разряда 3,5 | 1369 | 1013 | чел.-ч | чел.-ч | 1 | 12.43 | 0 | 0 | 0 | 9.07 | 0 | 1 | 1 | *1,15 | 14.2945 | 2 | 77723836 | 69 | 0 | 0 | 0 | 0 | 0 | 0 | 0 | 0
109 | 77723837 | 77723821 | 121548 | 1 | 1 | 1 | 1 | 2 |  | Затраты труда машинистов | 1369 | 1013 | чел.-ч | чел.-ч | 1 | 0.07 | 0 | 0 | 0 | 0 | 0 | 1 | 2 | *1,25 | 0.0875 | 2 | 77723837 | 70 | 0 | 0 | 0 | 0 | 0 | 0 | 0 | 0
109 | 77723838 | 77723821 | 47840893 | 1 | 1 | 1 | 2 | 021141 | ФСЭМ (2009), сб.02,поз.1141 | Краны на автомобильном ходу при работе на других видах строительства 10 т | 1368 | 1011 | маш.-ч | маш.-ч | 1 | 0.07 | 0 | 111.99 | 13.5 | 0 | 0 | 1 | 0 | *1,25 | 0.0875 | 2 | 77723838 | 71 | 0 | 0 | 0 | 0 | 0 | 0 | 0 | 0
109 | 77723839 | 77723821 | 47840576 | 1 | 1 | 1 | 2 | 400001 | ФСЭМ (2009), сб.40,поз.0001 | Автомобили бортовые, грузоподъемность до 5 т | 1368 | 1011 | маш.-ч | маш.-ч | 1 | 0.09 | 0 | 87.17 | 11.6 | 0 | 0 | 1 | 0 | *1,25 | 0.1125 | 2 | 77723839 | 72 | 0 | 0 | 0 | 0 | 0 | 0 | 0 | 0
109 | 77723840 | 77723821 | 68765591 | 1 | 1 | 1 | 3 | 204-9182 | ФССЦ (2010) ч.2, раздел04, поз.9182 | Сетка сварная из холоднотянутой проволоки 5 мм | 1348 | 1009 | т | т | 1000 | 0 | 0 | 0 | 0 | 0 | 1 | 0 | 0 |  | 0 | 3 | -1 |  | 0 | 0 | 0 | 0 | 0 | 0 | 0 | 0
111 | 77723806 | 77723589 | 47841023 | 1 | 1 | 1 | 1 | 1-1032 |  | Рабочий строитель среднего разряда 3,2 | 1369 | 1013 | чел.-ч | чел.-ч | 1 | 310.42 | 0 | 0 | 0 | 8.74 | 0 | 1 | 1 | *1,15 | 356.983 | 2 | 77723806 | 74 | 0 | 0 | 0 | 0 | 0 | 0 | 0 | 0
111 | 77723807 | 77723589 | 121548 | 1 | 1 | 1 | 1 | 2 |  | Затраты труда машинистов | 1369 | 1013 | чел.-ч | чел.-ч | 1 | 1.72 | 0 | 0 | 0 | 0 | 0 | 1 | 2 | *1,25 | 2.15 | 2 | 77723807 | 75 | 0 | 0 | 0 | 0 | 0 | 0 | 0 | 0
111 | 77723808 | 77723589 | 48193569 | 1 | 1 | 1 | 2 | 020128 | ФСЭМ (2009), сб.02,поз.0128 | Краны башенные при работе на других видах строительства 5 т | 1368 | 1011 | маш.-ч | маш.-ч | 1 | 0.02 | 0 | 83.43 | 13.5 | 0 | 0 | 1 | 0 | *1,25 | 0.025 | 2 | 77723808 | 76 | 0 | 0 | 0 | 0 | 0 | 0 | 0 | 0
111 | 77723809 | 77723589 | 47854093 | 1 | 1 | 1 | 2 | 021140 | ФСЭМ (2009), сб.02,поз.1140 | Краны на автомобильном ходу при работе на других видах строительства 6,3 т | 1368 | 1011 | маш.-ч | маш.-ч | 1 | 0.01 | 0 | 88.01 | 11.6 | 0 | 0 | 1 | 0 | *1,25 | 0.0125 | 2 | 77723809 | 77 | 0 | 0 | 0 | 0 | 0 | 0 | 0 | 0
111 | 77723810 | 77723589 | 47842258 | 1 | 1 | 1 | 2 | 110901 | ФСЭМ (2009), сб.11,поз.0901 | Растворосмесители передвижные 65 л | 1368 | 1011 | маш.-ч | маш.-ч | 1 | 1.69 | 0 | 12.39 | 10.06 | 0 | 0 | 1 | 0 | *1,25 | 2.1125 | 2 | 77723810 | 78 | 0 | 0 | 0 | 0 | 0 | 0 | 0 | 0
111 | 77723811 | 77723589 | 68787180 | 1 | 1 | 1 | 2 | 339904 | ФСЭМ (2009), сб.33,поз.9904 | Плиткорез MAKITA RH 4101 | 1368 | 1011 | маш.-ч | маш.-ч | 1 | 0.05 | 0 | 9.97 | 0 | 0 | 0 | 1 | 0 | *1,25 | 0.0625 | 2 | 77723811 | 79 | 0 | 0 | 0 | 0 | 0 | 0 | 0 | 0
111 | 77723812 | 77723589 | 47840576 | 1 | 1 | 1 | 2 | 400001 | ФСЭМ (2009), сб.40,поз.0001 | Автомобили бортовые, грузоподъемность до 5 т | 1368 | 1011 | маш.-ч | маш.-ч | 1 | 0.01 | 0 | 87.17 | 11.6 | 0 | 0 | 1 | 0 | *1,25 | 0.0125 | 2 | 77723812 | 80 | 0 | 0 | 0 | 0 | 0 | 0 | 0 | 0
111 | 77723813 | 77723589 | 48269979 | 1 | 1 | 1 | 3 | 101-1971 | ФССЦ (2010) ч.1, раздел01, поз.1971 | Затирка «Старатели» (разной цветности) | 1348 | 1009 | т | т | 1000 | 0.013 | 6513 | 0 | 0 | 0 | 0 | 1 | 0 |  | 0.013 | 2 | 77723813 | 81 | 0 | 0 | 0 | 0 | 0 | 0 | 0 | 0
111 | 77723814 | 77723589 | 48399839 | 1 | 1 | 1 | 3 | 101-4368 | ФССЦ (2010) ч.1, раздел01, поз.4368 | Клей плиточный «Юнис Гранит» | 1346 | 1009 | кг | кг | 1 | 1200 | 3.69 | 0 | 0 | 0 | 0 | 1 | 0 |  | 1200 | 2 | 77723814 | 82 | 0 | 0 | 0 | 0 | 0 | 0 | 0 | 0
111 | 77723815 | 77723589 | 68756529 | 1 | 1 | 1 | 3 | 101-4486 | И3 ФССЦ (2010) ч.1, раздел01, поз4486 | Гранит керамический многоцветный неполированный, размером 400х400х9 мм | 1327 | 1005 | м2 | м2 | 1 | 102 | 140.45 | 0 | 0 | 0 | 0 | 1 | 0 |  | 102 | 2 | 77723815 | 83 | 0 | 0 | 0 | 0 | 0 | 0 | 0 | 0
111 | 77723816 | 77723589 | 68765460 | 1 | 1 | 1 | 3 | 203-9007 | ФССЦ (2010) ч.2, раздел03, поз.9007 | Рейки деревянные | 1339 | 1007 | м3 | м3 | 1 | 0.01 | 0 | 0 | 0 | 0 | 1 | 0 | 0 |  | 0.01 | 2 | 77723816 | 84 | 0 | 0 | 0 | 0 | 0 | 0 | 0 | 0
111 | 77723817 | 77723589 | 47840694 | 1 | 1 | 1 | 3 | 411-0001 | ФССЦ (2010) ч.4, раздел11, поз.0001 | Вода | 1339 | 1007 | м3 | м3 | 1 | 0.44 | 2.44 | 0 | 0 | 0 | 0 | 1 | 0 |  | 0.44 | 2 | 77723817 | 85 | 0 | 0 | 0 | 0 | 0 | 0 | 0 | 0
113 | 77723604 | 77723603 | 47841023 | 1 | 1 | 1 | 1 | 1-1032 |  | Рабочий строитель среднего разряда 3,2 | 1369 | 1013 | чел.-ч | чел.-ч | 1 | 16.64 | 0 | 0 | 0 | 8.74 | 0 | 1 | 1 | *1,15 | 19.136 | 2 | 77723604 | 86 | 0 | 0 | 0 | 0 | 0 | 0 | 0 | 0
113 | 77723605 | 77723603 | 47854364 | 1 | 1 | 1 | 2 | 134041 | ФСЭМ (2009), сб.13,поз.4041 | Шуруповерт | 1368 | 1011 | маш.-ч | маш.-ч | 1 | 4.6 | 0 | 3 | 0 | 0 | 0 | 1 | 0 | *1,25 | 5.75 | 2 | 77723605 | 87 | 0 | 0 | 0 | 0 | 0 | 0 | 0 | 0
113 | 77723606 | 77723603 | 47840737 | 1 | 1 | 1 | 2 | 330206 | ФСЭМ (2009), сб.33,поз.0206 | Дрели электрические | 1368 | 1011 | маш.-ч | маш.-ч | 1 | 4.6 | 0 | 1.95 | 0 | 0 | 0 | 1 | 0 | *1,25 | 5.75 | 2 | 77723606 | 88 | 0 | 0 | 0 | 0 | 0 | 0 | 0 | 0
113 | 77723607 | 77723603 | 47843250 | 1 | 1 | 1 | 2 | 331531 | ФСЭМ (2009), сб.33,поз.1531 | Пила дисковая электрическая | 1368 | 1011 | маш.-ч | маш.-ч | 1 | 0.36 | 0 | 0.95 | 0 | 0 | 0 | 1 | 0 | *1,25 | 0.45 | 2 | 77723607 | 89 | 0 | 0 | 0 | 0 | 0 | 0 | 0 | 0
113 | 77723608 | 77723603 | 48399694 | 1 | 1 | 1 | 3 | 101-4282 | ФССЦ (2010) ч.1, раздел01, поз.4282 | Винты самонарезающие остроконечные длиной 35 мм | 1354 | 1010 | шт. | шт. | 1 | 670 | 0.12 | 0 | 0 | 0 | 0 | 1 | 0 |  | 670 | 2 | 77723608 | 90 | 0 | 0 | 0 | 0 | 0 | 0 | 0 | 0
113 | 77723609 | 77723603 | 68765631 | 1 | 1 | 1 | 3 | 206-9002 | ФССЦ (2010) ч.2, раздел06, поз.9002 | Профили стыкоперекрывающие из алюминиевых сплавов (порожки) с покрытием | 1301 | 1003 | м | м | 1 | 105 | 0 | 0 | 0 | 0 | 1 | 0 | 0 |  | 105 | 3 | -1 |  | 0 | 0 | 0 | 0 | 0 | 0 | 0 | 0
136 | 77724341 | 77724303 | 47840614 | 1 | 1 | 1 | 1 | 1-1022 |  | Рабочий строитель среднего разряда 2,2 | 1369 | 1013 | чел.-ч | чел.-ч | 1 | 67.4 | 0 | 0 | 0 | 7.94 | 0 | 1 | 1 |  | 67.4 | 2 | 77724341 | 92 | 0 | 0 | 0 | 0 | 0 | 0 | 0 | 0
136 | 77724342 | 77724303 | 68823795 | 1 | 1 | 1 | 3 | 509-9900 | ФССЦ (2010) ч.5, раздел09, поз.9900 | Строительный мусор | 1348 | 1009 | т | т | 1000 | 1.34 | 0 | 0 | 0 | 0 | 1 | 0 | 0 |  | 1.34 | 2 | 77724342 | 93 | 0 | 0 | 0 | 0 | 0 | 0 | 0 | 0
138 | 77724313 | 77724310 | 47840614 | 1 | 1 | 1 | 1 | 1-1022 |  | Рабочий строитель среднего разряда 2,2 | 1369 | 1013 | чел.-ч | чел.-ч | 1 | 36.28 | 0 | 0 | 0 | 7.94 | 0 | 1 | 1 |  | 36.28 | 2 | 77724313 | 94 | 0 | 0 | 0 | 0 | 0 | 0 | 0 | 0
138 | 77724314 | 77724310 | 68823795 | 1 | 1 | 1 | 3 | 509-9900 | ФССЦ (2010) ч.5, раздел09, поз.9900 | Строительный мусор | 1348 | 1009 | т | т | 1000 | 1.18 | 0 | 0 | 0 | 0 | 1 | 0 | 0 |  | 1.18 | 2 | 77724314 | 95 | 0 | 0 | 0 | 0 | 0 | 0 | 0 | 0
140 | 77724317 | 77724316 | 47840614 | 1 | 1 | 1 | 1 | 1-1022 |  | Рабочий строитель среднего разряда 2,2 | 1369 | 1013 | чел.-ч | чел.-ч | 1 | 4.21 | 0 | 0 | 0 | 7.94 | 0 | 1 | 1 |  | 4.21 | 2 | 77724317 | 96 | 0 | 0 | 0 | 0 | 0 | 0 | 0 | 0
140 | 77724318 | 77724316 | 68823795 | 1 | 1 | 1 | 3 | 509-9900 | ФССЦ (2010) ч.5, раздел09, поз.9900 | Строительный мусор | 1348 | 1009 | т | т | 1000 | 0.4 | 0 | 0 | 0 | 0 | 1 | 0 | 0 |  | 0.4 | 2 | 77724318 | 97 | 0 | 0 | 0 | 0 | 0 | 0 | 0 | 0
142 | 77724332 | 77724331 | 47841445 | 1 | 1 | 1 | 1 | 1-1034 |  | Рабочий строитель среднего разряда 3,4 | 1369 | 1013 | чел.-ч | чел.-ч | 1 | 115 | 0 | 0 | 0 | 8.97 | 0 | 1 | 1 | *1,15 | 132.25 | 2 | 77724332 | 98 | 0 | 0 | 0 | 0 | 0 | 0 | 0 | 0
142 | 77724333 | 77724331 | 47840576 | 1 | 1 | 1 | 2 | 400001 | ФСЭМ (2009), сб.40,поз.0001 | Автомобили бортовые, грузоподъемность до 5 т | 1368 | 1011 | маш.-ч | маш.-ч | 1 | 3.9 | 0 | 87.17 | 11.6 | 0 | 0 | 1 | 0 | *1,25 | 4.875 | 2 | 77724333 | 99 | 0 | 0 | 0 | 0 | 0 | 0 | 0 | 0
142 | 77724334 | 77724331 | 47841119 | 1 | 1 | 1 | 3 | 101-1705 | ФССЦ (2010) ч.1, раздел01, поз.1705 | Пакля пропитанная | 1346 | 1009 | кг | кг | 1 | 108 | 9.04 | 0 | 0 | 0 | 0 | 1 | 0 |  | 108 | 2 | 77724334 | 100 | 0 | 0 | 0 | 0 | 0 | 0 | 0 | 0
142 | 77724335 | 77724331 | 47840548 | 1 | 1 | 1 | 3 | 101-1805 | ФССЦ (2010) ч.1, раздел01, поз.1805 | Гвозди строительные | 1348 | 1009 | т | т | 1000 | 0.01012 | 11978 | 0 | 0 | 0 | 0 | 1 | 0 |  | 0.01012 | 2 | 77724335 | 101 | 0 | 0 | 0 | 0 | 0 | 0 | 0 | 0
142 | 77724336 | 77724331 | 68760764 | 1 | 1 | 1 | 3 | 101-9411 | ФССЦ (2010) ч.1, раздел01, поз.9411 | Скобяные изделия | 1035 | 1013 | компл. | компл. | 1 | 0 | 0 | 0 | 0 | 0 | 1 | 0 | 0 |  | 0 | 2 | 77724336 | 102 | 0 | 0 | 0 | 0 | 0 | 0 | 0 | 0
142 | 77724337 | 77724331 | 47853121 | 1 | 1 | 1 | 3 | 102-0053 | ФССЦ (2010) ч.1, раздел02, поз.0053 | Доски обрезные хвойных пород длиной 4-6,5 м, шириной 75-150 мм, толщиной 25 мм, III сорта | 1339 | 1007 | м3 | м3 | 1 | 0.08 | 1100 | 0 | 0 | 0 | 0 | 1 | 0 |  | 0.08 | 2 | 77724337 | 103 | 0 | 0 | 0 | 0 | 0 | 0 | 0 | 0
142 | 77724338 | 77724331 | 48414306 | 1 | 1 | 1 | 3 | 203-0205 | ФССЦ (2010) ч.2, раздел03, поз.0205 | Блоки дверные двупольные с полотном глухим ДГ 21-13, площадь 2,63 м2 | 1327 | 1005 | м2 | м2 | 1 | 100 | 207 | 0 | 0 | 0 | 0 | 1 | 0 |  | 100 | 2 | 77724338 | 104 | 0 | 0 | 0 | 0 | 0 | 0 | 0 | 0
142 | 77724339 | 77724331 | 48264730 | 1 | 1 | 1 | 3 | 203-0359 | ФССЦ (2010) ч.2, раздел03, поз.0359 | Наличники из древесины типа Н-1, Н-2 размером 13х54 мм | 1301 | 1003 | м | м | 1 | 540 | 3.93 | 0 | 0 | 0 | 0 | 1 | 0 |  | 540 | 2 | 77724339 | 105 | 0 | 0 | 0 | 0 | 0 | 0 | 0 | 0
167 | 77724569 | 77724568 | 47840642 | 1 | 1 | 1 | 1 | 1-1021 |  | Рабочий строитель среднего разряда 2,1 | 1369 | 1013 | чел.-ч | чел.-ч | 1 | 74.3 | 0 | 0 | 0 | 7.87 | 0 | 1 | 1 |  | 74.3 | 2 | 77724569 | 106 | 0 | 0 | 0 | 0 | 0 | 0 | 0 | 0
167 | 77724570 | 77724568 | 121548 | 1 | 1 | 1 | 1 | 2 |  | Затраты труда машинистов | 1369 | 1013 | чел.-ч | чел.-ч | 1 | 1.99 | 0 | 0 | 0 | 0 | 0 | 1 | 2 |  | 1.99 | 2 | 77724570 | 107 | 0 | 0 | 0 | 0 | 0 | 0 | 0 | 0
167 | 77724571 | 77724568 | 47841490 | 1 | 1 | 1 | 2 | 030954 | ФСЭМ (2009), сб.03,поз.0954 | Подъемники грузоподъемностью до 500 кг одномачтовые, высота подъема 45 м | 1368 | 1011 | маш.-ч | маш.-ч | 1 | 0.35 | 0 | 31.26 | 11.6 | 0 | 0 | 1 | 0 |  | 0.35 | 2 | 77724571 | 108 | 0 | 0 | 0 | 0 | 0 | 0 | 0 | 0
167 | 77724572 | 77724568 | 47840696 | 1 | 1 | 1 | 2 | 050101 | ФСЭМ (2009), сб.05,поз.0101 | Компрессоры передвижные с двигателем внутреннего сгорания давлением до 686 кПа (7 ат), производительность 2,2 м3/мин | 1368 | 1011 | маш.-ч | маш.-ч | 1 | 1.64 | 0 | 90 | 10.06 | 0 | 0 | 1 | 0 |  | 1.64 | 2 | 77724572 | 109 | 0 | 0 | 0 | 0 | 0 | 0 | 0 | 0
167 | 77724573 | 77724568 | 47840768 | 1 | 1 | 1 | 2 | 330804 | ФСЭМ (2009), сб.33,поз.0804 | Молотки при работе от передвижных компрессорных станций отбойные пневматические | 1368 | 1011 | маш.-ч | маш.-ч | 1 | 3.28 | 0 | 1.53 | 0 | 0 | 0 | 1 | 0 |  | 3.28 | 2 | 77724573 | 110 | 0 | 0 | 0 | 0 | 0 | 0 | 0 | 0
168 | 77724593 | 77724592 | 47841101 | 1 | 1 | 1 | 1 | 1-1033 |  | Рабочий строитель среднего разряда 3,3 | 1369 | 1013 | чел.-ч | чел.-ч | 1 | 142.65 | 0 | 0 | 0 | 8.86 | 0 | 1 | 1 |  | 142.65 | 2 | 77724593 | 111 | 0 | 0 | 0 | 0 | 0 | 0 | 0 | 0
168 | 77724594 | 77724592 | 121548 | 1 | 1 | 1 | 1 | 2 |  | Затраты труда машинистов | 1369 | 1013 | чел.-ч | чел.-ч | 1 | 0.67 | 0 | 0 | 0 | 0 | 0 | 1 | 2 |  | 0.67 | 2 | 77724594 | 112 | 0 | 0 | 0 | 0 | 0 | 0 | 0 | 0
168 | 77724595 | 77724592 | 47841490 | 1 | 1 | 1 | 2 | 030954 | ФСЭМ (2009), сб.03,поз.0954 | Подъемники грузоподъемностью до 500 кг одномачтовые, высота подъема 45 м | 1368 | 1011 | маш.-ч | маш.-ч | 1 | 0.67 | 0 | 31.26 | 11.6 | 0 | 0 | 1 | 0 |  | 0.67 | 2 | 77724595 | 113 | 0 | 0 | 0 | 0 | 0 | 0 | 0 | 0
168 | 77724596 | 77724592 | 47842322 | 1 | 1 | 1 | 3 | 402-0083 | ФССЦ (2010) ч.4, раздел02, поз.0083 | Раствор готовый отделочный тяжелый, цементно-известковый 1:1:6 | 1339 | 1007 | м3 | м3 | 1 | 2.2 | 517.9 | 0 | 0 | 0 | 0 | 1 | 0 |  | 2.2 | 2 | 77724596 | 114 | 0 | 0 | 0 | 0 | 0 | 0 | 0 | 0
168 | 77724597 | 77724592 | 47840694 | 1 | 1 | 1 | 3 | 411-0001 | ФССЦ (2010) ч.4, раздел11, поз.0001 | Вода | 1339 | 1007 | м3 | м3 | 1 | 0.35 | 2.44 | 0 | 0 | 0 | 0 | 1 | 0 |  | 0.35 | 2 | 77724597 | 115 | 0 | 0 | 0 | 0 | 0 | 0 | 0 | 0
168 | 77724598 | 77724592 | 68823795 | 1 | 1 | 1 | 3 | 509-9900 | ФССЦ (2010) ч.5, раздел09, поз.9900 | Строительный мусор | 1348 | 1009 | т | т | 1000 | 3.38 | 0 | 0 | 0 | 0 | 1 | 0 | 0 |  | 3.38 | 2 | 77724598 | 116 | 0 | 0 | 0 | 0 | 0 | 0 | 0 | 0
170 | 77724601 | 77724600 | 47841101 | 1 | 1 | 1 | 1 | 1-1033 |  | Рабочий строитель среднего разряда 3,3 | 1369 | 1013 | чел.-ч | чел.-ч | 1 | 20.33 | 0 | 0 | 0 | 8.86 | 0 | 1 | 1 |  | 20.33 | 2 | 77724601 | 117 | 0 | 0 | 0 | 0 | 0 | 0 | 0 | 0
170 | 77724602 | 77724600 | 121548 | 1 | 1 | 1 | 1 | 2 |  | Затраты труда машинистов | 1369 | 1013 | чел.-ч | чел.-ч | 1 | 0.34 | 0 | 0 | 0 | 0 | 0 | 1 | 2 |  | 0.34 | 2 | 77724602 | 118 | 0 | 0 | 0 | 0 | 0 | 0 | 0 | 0
170 | 77724603 | 77724600 | 47841490 | 1 | 1 | 1 | 2 | 030954 | ФСЭМ (2009), сб.03,поз.0954 | Подъемники грузоподъемностью до 500 кг одномачтовые, высота подъема 45 м | 1368 | 1011 | маш.-ч | маш.-ч | 1 | 0.34 | 0 | 31.26 | 11.6 | 0 | 0 | 1 | 0 |  | 0.34 | 2 | 77724603 | 119 | 0 | 0 | 0 | 0 | 0 | 0 | 0 | 0
170 | 77724604 | 77724600 | 47842322 | 1 | 1 | 1 | 3 | 402-0083 | ФССЦ (2010) ч.4, раздел02, поз.0083 | Раствор готовый отделочный тяжелый, цементно-известковый 1:1:6 | 1339 | 1007 | м3 | м3 | 1 | 1.1 | 517.9 | 0 | 0 | 0 | 0 | 1 | 0 |  | 1.1 | 2 | 77724604 | 120 | 0 | 0 | 0 | 0 | 0 | 0 | 0 | 0
170 | 77724605 | 77724600 | 68823795 | 1 | 1 | 1 | 3 | 509-9900 | ФССЦ (2010) ч.5, раздел09, поз.9900 | Строительный мусор | 1348 | 1009 | т | т | 1000 | 1.69 | 0 | 0 | 0 | 0 | 1 | 0 | 0 |  | 1.69 | 2 | 77724605 | 121 | 0 | 0 | 0 | 0 | 0 | 0 | 0 | 0
172 | 77724676 | 77724646 | 47841090 | 1 | 1 | 1 | 1 | 1-1035 |  | Рабочий строитель среднего разряда 3,5 | 1369 | 1013 | чел.-ч | чел.-ч | 1 | 136 | 0 | 0 | 0 | 9.07 | 0 | 1 | 1 | *1,15 | 156.4 | 2 | 77724676 | 122 | 0 | 0 | 0 | 0 | 0 | 0 | 0 | 0
172 | 77724677 | 77724646 | 47854364 | 1 | 1 | 1 | 2 | 134041 | ФСЭМ (2009), сб.13,поз.4041 | Шуруповерт | 1368 | 1011 | маш.-ч | маш.-ч | 1 | 4.3 | 0 | 3 | 0 | 0 | 0 | 1 | 0 | *1,25 | 5.375 | 2 | 77724677 | 123 | 0 | 0 | 0 | 0 | 0 | 0 | 0 | 0
172 | 77724678 | 77724646 | 48092422 | 1 | 1 | 1 | 2 | 330901 | ФСЭМ (2009), сб.33,поз.0901 | Ножницы электрические | 1368 | 1011 | маш.-ч | маш.-ч | 1 | 0.17 | 0 | 33.59 | 0 | 0 | 0 | 1 | 0 | *1,25 | 0.2125 | 2 | 77724678 | 124 | 0 | 0 | 0 | 0 | 0 | 0 | 0 | 0
172 | 77724679 | 77724646 | 47841848 | 1 | 1 | 1 | 2 | 331451 | ФСЭМ (2009), сб.33,поз.1451 | Перфораторы электрические | 1368 | 1011 | маш.-ч | маш.-ч | 1 | 0.91 | 0 | 2.08 | 0 | 0 | 0 | 1 | 0 | *1,25 | 1.1375 | 2 | 77724679 | 125 | 0 | 0 | 0 | 0 | 0 | 0 | 0 | 0
172 | 77724680 | 77724646 | 48267788 | 1 | 1 | 1 | 3 | 101-2430 | ФССЦ (2010) ч.1, раздел01, поз.2430 | Грунтовка «Тифенгрунд», КНАУФ | 1346 | 1009 | кг | кг | 1 | 20 | 13.08 | 0 | 0 | 0 | 0 | 1 | 0 |  | 20 | 2 | 77724680 | 126 | 0 | 0 | 0 | 0 | 0 | 0 | 0 | 0
172 | 77724681 | 77724646 | 48267789 | 1 | 1 | 1 | 3 | 101-2437 | ФССЦ (2010) ч.1, раздел01, поз.2437 | Шпаклевка «Унифлот», КНАУФ | 1346 | 1009 | кг | кг | 1 | 20 | 7.46 | 0 | 0 | 0 | 0 | 1 | 0 |  | 20 | 2 | 77724681 | 127 | 0 | 0 | 0 | 0 | 0 | 0 | 0 | 0
172 | 77724682 | 77724646 | 48267790 | 1 | 1 | 1 | 3 | 101-2438 | ФССЦ (2010) ч.1, раздел01, поз.2438 | Шпаклевка «Фугенфюллер», КНАУФ | 1346 | 1009 | кг | кг | 1 | 150 | 2.7 | 0 | 0 | 0 | 0 | 1 | 0 |  | 150 | 2 | 77724682 | 128 | 0 | 0 | 0 | 0 | 0 | 0 | 0 | 0
172 | 77724683 | 77724646 | 48267791 | 1 | 1 | 1 | 3 | 101-2474 | ФССЦ (2010) ч.1, раздел01, поз.2474 | Лента бумажная для повышения трещиностойкости стыков ГКЛ и ГВЛ | 1301 | 1003 | м | м | 1 | 177 | 0.17 | 0 | 0 | 0 | 0 | 1 | 0 |  | 177 | 2 | 77724683 | 129 | 0 | 0 | 0 | 0 | 0 | 0 | 0 | 0
172 | 77724684 | 77724646 | 48267792 | 1 | 1 | 1 | 3 | 101-2480 | ФССЦ (2010) ч.1, раздел01, поз.2480 | Лента разделительная для сопряжения потолка из ЛГК со стеной | 1301 | 1003 | м | м | 1 | 162 | 1.73 | 0 | 0 | 0 | 0 | 1 | 0 |  | 162 | 2 | 77724684 | 130 | 0 | 0 | 0 | 0 | 0 | 0 | 0 | 0
172 | 77724685 | 77724646 | 48397248 | 1 | 1 | 1 | 3 | 101-2485 | ФССЦ (2010) ч.1, раздел01, поз.2485 | Лента эластичная самоклеящаяся для профилей направляющих «Дихтунгсбанд» 50/30000 мм | 1301 | 1003 | м | м | 1 | 117 | 0.6 | 0 | 0 | 0 | 0 | 1 | 0 |  | 117 | 2 | 77724685 | 131 | 0 | 0 | 0 | 0 | 0 | 0 | 0 | 0
172 | 77724686 | 77724646 | 48265853 | 1 | 1 | 1 | 3 | 101-2509 | ФССЦ (2010) ч.1, раздел01, поз.2509 | Листы гипсокартонные ГКЛ 12,5 мм | 1327 | 1005 | м2 | м2 | 1 | 449 | 15 | 0 | 0 | 0 | 0 | 1 | 0 |  | 449 | 2 | 77724686 | 132 | 0 | 0 | 0 | 0 | 0 | 0 | 0 | 0
172 | 77724687 | 77724646 | 48267793 | 1 | 1 | 1 | 3 | 101-2583 | ФССЦ (2010) ч.1, раздел01, поз.2583 | Шуруп самонарезающий (TN) 3,5/25 мм | 1354 | 1010 | шт. | шт. | 1 | 1419 | 0.02 | 0 | 0 | 0 | 0 | 1 | 0 |  | 1419 | 2 | 77724687 | 133 | 0 | 0 | 0 | 0 | 0 | 0 | 0 | 0
172 | 77724688 | 77724646 | 48267862 | 1 | 1 | 1 | 3 | 101-2584 | ФССЦ (2010) ч.1, раздел01, поз.2584 | Шуруп самонарезающий (TN) 3,5/35 мм | 1354 | 1010 | шт. | шт. | 1 | 3788 | 0.03 | 0 | 0 | 0 | 0 | 1 | 0 |  | 3788 | 2 | 77724688 | 134 | 0 | 0 | 0 | 0 | 0 | 0 | 0 | 0
172 | 77724689 | 77724646 | 48267815 | 1 | 1 | 1 | 3 | 101-2589 | ФССЦ (2010) ч.1, раздел01, поз.2589 | Дюбель-гвоздь 6/39 мм | 1354 | 1010 | шт. | шт. | 1 | 70 | 0.7 | 0 | 0 | 0 | 0 | 1 | 0 |  | 70 | 2 | 77724689 | 135 | 0 | 0 | 0 | 0 | 0 | 0 | 0 | 0
172 | 77724690 | 77724646 | 48267794 | 1 | 1 | 1 | 3 | 101-2590 | ФССЦ (2010) ч.1, раздел01, поз.2590 | Дюбель с шурупом 6/35 мм | 1354 | 1010 | шт. | шт. | 1 | 163 | 0.08 | 0 | 0 | 0 | 0 | 1 | 0 |  | 163 | 2 | 77724690 | 136 | 0 | 0 | 0 | 0 | 0 | 0 | 0 | 0
172 | 77724691 | 77724646 | 68801345 | 1 | 1 | 1 | 3 | 104-9016 | ФССЦ (2010) ч.1, раздел04, поз.9016 | Материалы теплоизоляционные из минеральных волокон | 1327 | 1005 | м2 | м2 | 1 | 103 | 0 | 0 | 0 | 0 | 1 | 0 | 0 |  | 103 | 3 | -1 |  | 0 | 0 | 0 | 0 | 0 | 0 | 0 | 0
172 | 77724692 | 77724646 | 48413391 | 1 | 1 | 1 | 3 | 201-0786 | ФССЦ (2010) ч.2, раздел01, поз.0786 | Профиль направляющий ПН-2 50/40/0,6 | 1301 | 1003 | м | м | 1 | 86 | 6.16 | 0 | 0 | 0 | 0 | 1 | 0 |  | 86 | 2 | 77724692 | 138 | 0 | 0 | 0 | 0 | 0 | 0 | 0 | 0
172 | 77724693 | 77724646 | 48413407 | 1 | 1 | 1 | 3 | 201-0805 | ФССЦ (2010) ч.2, раздел01, поз.0805 | Профиль стоечный ПС-2 50/50/0,6 | 1301 | 1003 | м | м | 1 | 254 | 6.86 | 0 | 0 | 0 | 0 | 1 | 0 |  | 254 | 2 | 77724693 | 139 | 0 | 0 | 0 | 0 | 0 | 0 | 0 | 0
172 | 77724694 | 77724646 | 48267817 | 1 | 1 | 1 | 3 | 201-0812 | ФССЦ (2010) ч.2, раздел01, поз.0812 | Верхний уголок для крепления несущих элементов двери 100x123 мм | 1354 | 1010 | шт. | шт. | 1 | 14 | 2.79 | 0 | 0 | 0 | 0 | 1 | 0 |  | 14 | 2 | 77724694 | 140 | 0 | 0 | 0 | 0 | 0 | 0 | 0 | 0
172 | 77724695 | 77724646 | 48267818 | 1 | 1 | 1 | 3 | 201-0814 | ФССЦ (2010) ч.2, раздел01, поз.0814 | Нижний уголок для крепления несущих элементов двери 100x123 мм | 1354 | 1010 | шт. | шт. | 1 | 14 | 2.79 | 0 | 0 | 0 | 0 | 1 | 0 |  | 14 | 2 | 77724695 | 141 | 0 | 0 | 0 | 0 | 0 | 0 | 0 | 0
172 | 77724696 | 77724646 | 48413425 | 1 | 1 | 1 | 3 | 201-0832 | ФССЦ (2010) ч.2, раздел01, поз.0832 | Бруски деревянные 50*50 мм | 1301 | 1003 | м | м | 1 | 39 | 4.17 | 0 | 0 | 0 | 0 | 1 | 0 |  | 39 | 2 | 77724696 | 142 | 0 | 0 | 0 | 0 | 0 | 0 | 0 | 0
174 | 77735953 | 77724665 | 47841451 | 1 | 1 | 1 | 1 | 1-1036 |  | Рабочий строитель среднего разряда 3,6 | 1369 | 1013 | чел.-ч | чел.-ч | 1 | 159.67 | 0 | 0 | 0 | 9.18 | 0 | 1 | 1 | *1,15 | 183.6205 | 2 | 77735953 | 143 | 0 | 0 | 0 | 0 | 0 | 0 | 0 | 0
174 | 77735954 | 77724665 | 121548 | 1 | 1 | 1 | 1 | 2 |  | Затраты труда машинистов | 1369 | 1013 | чел.-ч | чел.-ч | 1 | 1.65 | 0 | 0 | 0 | 0 | 0 | 1 | 2 | *1,25 | 2.0625 | 2 | 77735954 | 144 | 0 | 0 | 0 | 0 | 0 | 0 | 0 | 0
174 | 77735955 | 77724665 | 47861120 | 1 | 1 | 1 | 2 | 030101 | ФСЭМ (2009), сб.03,поз.0101 | Автопогрузчики 5 т | 1368 | 1011 | маш.-ч | маш.-ч | 1 | 0.08 | 0 | 89.99 | 10.06 | 0 | 0 | 1 | 0 | *1,25 | 0.1 | 2 | 77735955 | 145 | 0 | 0 | 0 | 0 | 0 | 0 | 0 | 0
174 | 77735956 | 77724665 | 47841490 | 1 | 1 | 1 | 2 | 030954 | ФСЭМ (2009), сб.03,поз.0954 | Подъемники грузоподъемностью до 500 кг одномачтовые, высота подъема 45 м | 1368 | 1011 | маш.-ч | маш.-ч | 1 | 0.27 | 0 | 31.26 | 11.6 | 0 | 0 | 1 | 0 | *1,25 | 0.3375 | 2 | 77735956 | 146 | 0 | 0 | 0 | 0 | 0 | 0 | 0 | 0
174 | 77735957 | 77724665 | 47842258 | 1 | 1 | 1 | 2 | 110901 | ФСЭМ (2009), сб.11,поз.0901 | Растворосмесители передвижные 65 л | 1368 | 1011 | маш.-ч | маш.-ч | 1 | 1.3 | 0 | 12.39 | 10.06 | 0 | 0 | 1 | 0 | *1,25 | 1.625 | 2 | 77735957 | 147 | 0 | 0 | 0 | 0 | 0 | 0 | 0 | 0
174 | 77735958 | 77724665 | 47848308 | 1 | 1 | 1 | 3 | 101-0256 | ФССЦ (2010) ч.1, раздел01, поз.0256 | Плитки керамические глазурованные для внутренней облицовки стен гладкие без завала белые | 1327 | 1005 | м2 | м2 | 1 | 100 | 71.19 | 0 | 0 | 0 | 0 | 1 | 0 |  | 100 | 2 | 77735958 | 148 | 0 | 0 | 0 | 0 | 0 | 0 | 0 | 0
174 | 77735959 | 77724665 | 47844446 | 1 | 1 | 1 | 3 | 101-1757 | ФССЦ (2010) ч.1, раздел01, поз.1757 | Ветошь | 1346 | 1009 | кг | кг | 1 | 0.5 | 1.82 | 0 | 0 | 0 | 0 | 1 | 0 |  | 0.5 | 2 | 77735959 | 149 | 0 | 0 | 0 | 0 | 0 | 0 | 0 | 0
174 | 77735960 | 77724665 | 48396888 | 1 | 1 | 1 | 3 | 101-1776 | ФССЦ (2010) ч.1, раздел01, поз.1776 | Клей для облицовочных работ водостойкий «Плюс» (сухая смесь) | 1348 | 1009 | т | т | 1000 | 0.375 | 4316 | 0 | 0 | 0 | 0 | 1 | 0 |  | 0.375 | 2 | 77735960 | 150 | 0 | 0 | 0 | 0 | 0 | 0 | 0 | 0
174 | 77735961 | 77724665 | 48425746 | 1 | 1 | 1 | 3 | 402-0071 | ФССЦ (2010) ч.4, раздел02, поз.0071 | Смесь сухая (фуга) АТЛАС разных цветов для заделки швов водостойкая | 1348 | 1009 | т | т | 1000 | 0.05 | 9000 | 0 | 0 | 0 | 0 | 1 | 0 |  | 0.05 | 2 | 77735961 | 151 | 0 | 0 | 0 | 0 | 0 | 0 | 0 | 0
174 | 77735962 | 77724665 | 47840694 | 1 | 1 | 1 | 3 | 411-0001 | ФССЦ (2010) ч.4, раздел11, поз.0001 | Вода | 1339 | 1007 | м3 | м3 | 1 | 0.93 | 2.44 | 0 | 0 | 0 | 0 | 1 | 0 |  | 0.93 | 2 | 77735962 | 152 | 0 | 0 | 0 | 0 | 0 | 0 | 0 | 0
216 | 78093081 | 78093067 | 47856615 | 1 | 1 | 1 | 1 | 1-2042 |  | Рабочий монтажник среднего разряда 4,2 | 1369 | 1013 | чел.-ч | чел.-ч | 1 | 118 | 0 | 0 | 0 | 9.92 | 0 | 1 | 1 | *0,3 | 35.4 | 2 | 78093068 | 153 | 0 | 0 | 0 | 0 | 0 | 0 | 0 | 0
216 | 78093082 | 78093067 | 121548 | 1 | 1 | 1 | 1 | 2 |  | Затраты труда машинистов | 1369 | 1013 | чел.-ч | чел.-ч | 1 | 32.36 | 0 | 0 | 0 | 0 | 0 | 1 | 2 | *0,3 | 9.708 | 2 | 78093069 | 154 | 0 | 0 | 0 | 0 | 0 | 0 | 0 | 0
216 | 78093083 | 78093067 | 47855728 | 1 | 1 | 1 | 2 | 021102 | ФСЭМ (2009), сб.02,поз.1102 | Краны на автомобильном ходу при работе на монтаже технологического оборудования 10 т | 1368 | 1011 | маш.-ч | маш.-ч | 1 | 0.36 | 0 | 134.65 | 13.5 | 0 | 0 | 1 | 0 | *0,3 | 0.108 | 2 | 78093070 | 155 | 0 | 0 | 0 | 0 | 0 | 0 | 0 | 0
216 | 78093084 | 78093067 | 48012237 | 1 | 1 | 1 | 2 | 030902 | ФСЭМ (2009), сб.03,поз.0902 | Подъемники гидравлические высотой подъема 10 м | 1368 | 1011 | маш.-ч | маш.-ч | 1 | 32 | 0 | 31.14 | 11.6 | 0 | 0 | 1 | 0 | *0,3 | 9.6 | 2 | 78093071 | 156 | 0 | 0 | 0 | 0 | 0 | 0 | 0 | 0
216 | 78093085 | 78093067 | 47861460 | 1 | 1 | 1 | 2 | 400002 | ФСЭМ (2009), сб.40,поз.0002 | Автомобили бортовые, грузоподъемность до 8 т | 1368 | 1011 | маш.-ч | маш.-ч | 1 | 0.36 | 0 | 107.3 | 11.6 | 0 | 0 | 1 | 0 | *0,3 | 0.108 | 2 | 78093072 | 157 | 0 | 0 | 0 | 0 | 0 | 0 | 0 | 0
216 | 78093086 | 78093067 | 47910241 | 1 | 1 | 1 | 3 | 101-1755 | ФССЦ (2010) ч.1, раздел01, поз.1755 | Сталь полосовая, марка стали Ст3сп шириной 50-200 мм толщиной 4-5 мм | 1348 | 1009 | т | т | 1000 | 0.085 | 5000 | 0 | 0 | 0 | 0 | 1 | 0 | *0 | 0 | 2 | 78093073 | 158 | 0 | 0 | 0 | 0 | 0 | 0 | 0 | 0
216 | 78093087 | 78093067 | 68803385 | 1 | 1 | 1 | 3 | 113-0211 | ФССЦ (2010) ч.1, раздел13, поз.0211 | Эмаль эпоксидная ЭП-140 защитная | 1348 | 1009 | т | т | 1000 | 0.01 | 75000 | 0 | 0 | 0 | 0 | 1 | 0 | *0 | 0 | 2 | 78093074 | 159 | 0 | 0 | 0 | 0 | 0 | 0 | 0 | 0
216 | 78093088 | 78093067 | 48024250 | 1 | 1 | 1 | 3 | 301-0041 | ФССЦ (2010) ч.3, раздел01, поз.0041 | Патрубки | 1358 | 1010 | 10 шт. | 10 шт. | 10 | 10.2 | 277.5 | 0 | 0 | 0 | 0 | 1 | 0 | *0 | 0 | 2 | 78093075 | 160 | 0 | 0 | 0 | 0 | 0 | 0 | 0 | 0
216 | 78093089 | 78093067 | 48012235 | 1 | 1 | 1 | 3 | 502-0639 | ФССЦ (2010) ч.5, раздел02, поз.0639 | Муфта | 1354 | 1010 | шт. | шт. | 1 | 102 | 5 | 0 | 0 | 0 | 0 | 1 | 0 | *0 | 0 | 2 | 78093076 | 161 | 0 | 0 | 0 | 0 | 0 | 0 | 0 | 0
216 | 78093090 | 78093067 | 48035196 | 1 | 1 | 1 | 3 | 503-0472 | ФССЦ (2010) ч.5, раздел03, поз.0472 | Розетка потолочная | 1355 | 1010 | 100 шт. | 100 шт. | 100 | 1.02 | 345 | 0 | 0 | 0 | 0 | 1 | 0 | *0 | 0 | 2 | 78093077 | 162 | 0 | 0 | 0 | 0 | 0 | 0 | 0 | 0
216 | 78093091 | 78093067 | 68816072 | 1 | 1 | 1 | 3 | 509-0089 | ФССЦ (2010) ч.5, раздел09, поз.0089 | Крюк | 1354 | 1010 | шт. | шт. | 1 | 102 | 10.24 | 0 | 0 | 0 | 0 | 1 | 0 | *0 | 0 | 2 | 78093078 | 163 | 0 | 0 | 0 | 0 | 0 | 0 | 0 | 0
216 | 78093092 | 78093067 | 68816082 | 1 | 1 | 1 | 3 | 509-0099 | ФССЦ (2010) ч.5, раздел09, поз.0099 | Зажим люстровый | 1354 | 1010 | шт. | шт. | 1 | 102 | 1.4 | 0 | 0 | 0 | 0 | 1 | 0 | *0 | 0 | 2 | 78093079 | 164 | 0 | 0 | 0 | 0 | 0 | 0 | 0 | 0
216 | 78093093 | 78093067 | 47855729 | 1 | 1 | 1 | 3 | 999-9950 | ФССЦ (2010) ч.9, раздел99, поз.9950 | Вспомогательные материалы (2% от ОЗП) | 1344 | 1008 | руб. | руб. | 1 | 23.41 | 1 | 0 | 0 | 0 | 0 | 1 | 0 | *0 | 0 | 2 | 78093080 | 165 | 0 | 0 | 0 | 0 | 0 | 0 | 0 | 0
217 | 78093108 | 78093094 | 47856615 | 1 | 1 | 1 | 1 | 1-2042 |  | Рабочий монтажник среднего разряда 4,2 | 1369 | 1013 | чел.-ч | чел.-ч | 1 | 118 | 0 | 0 | 0 | 9.92 | 0 | 1 | 1 |  | 118 | 2 | 78093095 | 166 | 0 | 0 | 0 | 0 | 0 | 0 | 0 | 0
217 | 78093109 | 78093094 | 121548 | 1 | 1 | 1 | 1 | 2 |  | Затраты труда машинистов | 1369 | 1013 | чел.-ч | чел.-ч | 1 | 32.36 | 0 | 0 | 0 | 0 | 0 | 1 | 2 |  | 32.36 | 2 | 78093096 | 167 | 0 | 0 | 0 | 0 | 0 | 0 | 0 | 0
217 | 78093110 | 78093094 | 47855728 | 1 | 1 | 1 | 2 | 021102 | ФСЭМ (2009), сб.02,поз.1102 | Краны на автомобильном ходу при работе на монтаже технологического оборудования 10 т | 1368 | 1011 | маш.-ч | маш.-ч | 1 | 0.36 | 0 | 134.65 | 13.5 | 0 | 0 | 1 | 0 |  | 0.36 | 2 | 78093097 | 168 | 0 | 0 | 0 | 0 | 0 | 0 | 0 | 0
217 | 78093111 | 78093094 | 48012237 | 1 | 1 | 1 | 2 | 030902 | ФСЭМ (2009), сб.03,поз.0902 | Подъемники гидравлические высотой подъема 10 м | 1368 | 1011 | маш.-ч | маш.-ч | 1 | 32 | 0 | 31.14 | 11.6 | 0 | 0 | 1 | 0 |  | 32 | 2 | 78093098 | 169 | 0 | 0 | 0 | 0 | 0 | 0 | 0 | 0
217 | 78093112 | 78093094 | 47861460 | 1 | 1 | 1 | 2 | 400002 | ФСЭМ (2009), сб.40,поз.0002 | Автомобили бортовые, грузоподъемность до 8 т | 1368 | 1011 | маш.-ч | маш.-ч | 1 | 0.36 | 0 | 107.3 | 11.6 | 0 | 0 | 1 | 0 |  | 0.36 | 2 | 78093099 | 170 | 0 | 0 | 0 | 0 | 0 | 0 | 0 | 0
217 | 78093113 | 78093094 | 47910241 | 1 | 1 | 1 | 3 | 101-1755 | ФССЦ (2010) ч.1, раздел01, поз.1755 | Сталь полосовая, марка стали Ст3сп шириной 50-200 мм толщиной 4-5 мм | 1348 | 1009 | т | т | 1000 | 0.085 | 5000 | 0 | 0 | 0 | 0 | 1 | 0 |  | 0.085 | 2 | 78093100 | 171 | 0 | 0 | 0 | 0 | 0 | 0 | 0 | 0
217 | 78093114 | 78093094 | 68803385 | 1 | 1 | 1 | 3 | 113-0211 | ФССЦ (2010) ч.1, раздел13, поз.0211 | Эмаль эпоксидная ЭП-140 защитная | 1348 | 1009 | т | т | 1000 | 0.01 | 75000 | 0 | 0 | 0 | 0 | 1 | 0 |  | 0.01 | 2 | 78093101 | 172 | 0 | 0 | 0 | 0 | 0 | 0 | 0 | 0
217 | 78093115 | 78093094 | 48024250 | 1 | 1 | 1 | 3 | 301-0041 | ФССЦ (2010) ч.3, раздел01, поз.0041 | Патрубки | 1358 | 1010 | 10 шт. | 10 шт. | 10 | 10.2 | 277.5 | 0 | 0 | 0 | 0 | 1 | 0 |  | 10.2 | 2 | 78093102 | 173 | 0 | 0 | 0 | 0 | 0 | 0 | 0 | 0
217 | 78093116 | 78093094 | 48012235 | 1 | 1 | 1 | 3 | 502-0639 | ФССЦ (2010) ч.5, раздел02, поз.0639 | Муфта | 1354 | 1010 | шт. | шт. | 1 | 102 | 5 | 0 | 0 | 0 | 0 | 1 | 0 |  | 102 | 2 | 78093103 | 174 | 0 | 0 | 0 | 0 | 0 | 0 | 0 | 0
217 | 78093117 | 78093094 | 48035196 | 1 | 1 | 1 | 3 | 503-0472 | ФССЦ (2010) ч.5, раздел03, поз.0472 | Розетка потолочная | 1355 | 1010 | 100 шт. | 100 шт. | 100 | 1.02 | 345 | 0 | 0 | 0 | 0 | 1 | 0 |  | 1.02 | 2 | 78093104 | 175 | 0 | 0 | 0 | 0 | 0 | 0 | 0 | 0
217 | 78093118 | 78093094 | 68816072 | 1 | 1 | 1 | 3 | 509-0089 | ФССЦ (2010) ч.5, раздел09, поз.0089 | Крюк | 1354 | 1010 | шт. | шт. | 1 | 102 | 10.24 | 0 | 0 | 0 | 0 | 1 | 0 |  | 102 | 2 | 78093105 | 176 | 0 | 0 | 0 | 0 | 0 | 0 | 0 | 0
217 | 78093119 | 78093094 | 68816082 | 1 | 1 | 1 | 3 | 509-0099 | ФССЦ (2010) ч.5, раздел09, поз.0099 | Зажим люстровый | 1354 | 1010 | шт. | шт. | 1 | 102 | 1.4 | 0 | 0 | 0 | 0 | 1 | 0 |  | 102 | 2 | 78093106 | 177 | 0 | 0 | 0 | 0 | 0 | 0 | 0 | 0
217 | 78093120 | 78093094 | 47855729 | 1 | 1 | 1 | 3 | 999-9950 | ФССЦ (2010) ч.9, раздел99, поз.9950 | Вспомогательные материалы (2% от ОЗП) | 1344 | 1008 | руб. | руб. | 1 | 23.41 | 1 | 0 | 0 | 0 | 0 | 1 | 0 |  | 23.41 | 2 | 78093107 | 180 | 0 | 0 | 0 | 0 | 0 | 0 | 0 | 0
220 | 78093133 | 78093125 | 47856615 | 1 | 1 | 1 | 1 | 1-2042 |  | Рабочий монтажник среднего разряда 4,2 | 1369 | 1013 | чел.-ч | чел.-ч | 1 | 32.2 | 0 | 0 | 0 | 9.92 | 0 | 1 | 1 | *0,3 | 9.66 | 2 | 78093126 | 181 | 0 | 0 | 0 | 0 | 0 | 0 | 0 | 0
220 | 78093134 | 78093125 | 121548 | 1 | 1 | 1 | 1 | 2 |  | Затраты труда машинистов | 1369 | 1013 | чел.-ч | чел.-ч | 1 | 0.04 | 0 | 0 | 0 | 0 | 0 | 1 | 2 | *0,3 | 0.012 | 2 | 78093127 | 182 | 0 | 0 | 0 | 0 | 0 | 0 | 0 | 0
220 | 78093135 | 78093125 | 47855728 | 1 | 1 | 1 | 2 | 021102 | ФСЭМ (2009), сб.02,поз.1102 | Краны на автомобильном ходу при работе на монтаже технологического оборудования 10 т | 1368 | 1011 | маш.-ч | маш.-ч | 1 | 0.04 | 0 | 134.65 | 13.5 | 0 | 0 | 1 | 0 | *0,3 | 0.012 | 2 | 78093128 | 183 | 0 | 0 | 0 | 0 | 0 | 0 | 0 | 0
220 | 78093136 | 78093125 | 47861460 | 1 | 1 | 1 | 2 | 400002 | ФСЭМ (2009), сб.40,поз.0002 | Автомобили бортовые, грузоподъемность до 8 т | 1368 | 1011 | маш.-ч | маш.-ч | 1 | 0.04 | 0 | 107.3 | 11.6 | 0 | 0 | 1 | 0 | *0,3 | 0.012 | 2 | 78093129 | 184 | 0 | 0 | 0 | 0 | 0 | 0 | 0 | 0
220 | 78093137 | 78093125 | 47841746 | 1 | 1 | 1 | 3 | 405-0219 | ФССЦ (2010) ч.4, раздел05, поз.0219 | Гипсовые вяжущие, марка Г3 | 1348 | 1009 | т | т | 1000 | 0.00315 | 729.98 | 0 | 0 | 0 | 0 | 1 | 0 | *0 | 0 | 2 | 78093130 | 185 | 0 | 0 | 0 | 0 | 0 | 0 | 0 | 0
220 | 78093138 | 78093125 | 68817102 | 1 | 1 | 1 | 3 | 509-0783 | ФССЦ (2010) ч.5, раздел09, поз.0783 | Втулки изолирующие | 1354 | 1010 | шт. | шт. | 1 | 102 | 0.27 | 0 | 0 | 0 | 0 | 1 | 0 | *0 | 0 | 2 | 78093131 | 186 | 0 | 0 | 0 | 0 | 0 | 0 | 0 | 0
220 | 78093139 | 78093125 | 47855729 | 1 | 1 | 1 | 3 | 999-9950 | ФССЦ (2010) ч.9, раздел99, поз.9950 | Вспомогательные материалы (2% от ОЗП) | 1344 | 1008 | руб. | руб. | 1 | 6.39 | 1 | 0 | 0 | 0 | 0 | 1 | 0 | *0 | 0 | 2 | 78093132 | 187 | 0 | 0 | 0 | 0 | 0 | 0 | 0 | 0
221 | 78093148 | 78093140 | 47856615 | 1 | 1 | 1 | 1 | 1-2042 |  | Рабочий монтажник среднего разряда 4,2 | 1369 | 1013 | чел.-ч | чел.-ч | 1 | 32.2 | 0 | 0 | 0 | 9.92 | 0 | 1 | 1 |  | 32.2 | 2 | 78093141 | 188 | 0 | 0 | 0 | 0 | 0 | 0 | 0 | 0
221 | 78093149 | 78093140 | 121548 | 1 | 1 | 1 | 1 | 2 |  | Затраты труда машинистов | 1369 | 1013 | чел.-ч | чел.-ч | 1 | 0.04 | 0 | 0 | 0 | 0 | 0 | 1 | 2 |  | 0.04 | 2 | 78093142 | 189 | 0 | 0 | 0 | 0 | 0 | 0 | 0 | 0
221 | 78093150 | 78093140 | 47855728 | 1 | 1 | 1 | 2 | 021102 | ФСЭМ (2009), сб.02,поз.1102 | Краны на автомобильном ходу при работе на монтаже технологического оборудования 10 т | 1368 | 1011 | маш.-ч | маш.-ч | 1 | 0.04 | 0 | 134.65 | 13.5 | 0 | 0 | 1 | 0 |  | 0.04 | 2 | 78093143 | 190 | 0 | 0 | 0 | 0 | 0 | 0 | 0 | 0
221 | 78093151 | 78093140 | 47861460 | 1 | 1 | 1 | 2 | 400002 | ФСЭМ (2009), сб.40,поз.0002 | Автомобили бортовые, грузоподъемность до 8 т | 1368 | 1011 | маш.-ч | маш.-ч | 1 | 0.04 | 0 | 107.3 | 11.6 | 0 | 0 | 1 | 0 |  | 0.04 | 2 | 78093144 | 191 | 0 | 0 | 0 | 0 | 0 | 0 | 0 | 0
221 | 78093152 | 78093140 | 47841746 | 1 | 1 | 1 | 3 | 405-0219 | ФССЦ (2010) ч.4, раздел05, поз.0219 | Гипсовые вяжущие, марка Г3 | 1348 | 1009 | т | т | 1000 | 0.00315 | 729.98 | 0 | 0 | 0 | 0 | 1 | 0 |  | 0.00315 | 2 | 78093145 | 192 | 0 | 0 | 0 | 0 | 0 | 0 | 0 | 0
221 | 78093153 | 78093140 | 68817102 | 1 | 1 | 1 | 3 | 509-0783 | ФССЦ (2010) ч.5, раздел09, поз.0783 | Втулки изолирующие | 1354 | 1010 | шт. | шт. | 1 | 102 | 0.27 | 0 | 0 | 0 | 0 | 1 | 0 |  | 102 | 2 | 78093146 | 193 | 0 | 0 | 0 | 0 | 0 | 0 | 0 | 0
221 | 78093154 | 78093140 | 47855729 | 1 | 1 | 1 | 3 | 999-9950 | ФССЦ (2010) ч.9, раздел99, поз.9950 | Вспомогательные материалы (2% от ОЗП) | 1344 | 1008 | руб. | руб. | 1 | 6.39 | 1 | 0 | 0 | 0 | 0 | 1 | 0 |  | 6.39 | 2 | 78093147 | 195 | 0 | 0 | 0 | 0 | 0 | 0 | 0 | 0
223 | 78093174 | 78093157 | 47855723 | 1 | 1 | 1 | 1 | 1-2038 |  | Рабочий монтажник среднего разряда 3,8 | 1369 | 1013 | чел.-ч | чел.-ч | 1 | 27.3 | 0 | 0 | 0 | 9.4 | 0 | 1 | 1 | *0,3 | 8.19 | 2 | 78093158 | 196 | 0 | 0 | 0 | 0 | 0 | 0 | 0 | 0
223 | 78093175 | 78093157 | 121548 | 1 | 1 | 1 | 1 | 2 |  | Затраты труда машинистов | 1369 | 1013 | чел.-ч | чел.-ч | 1 | 0.33 | 0 | 0 | 0 | 0 | 0 | 1 | 2 | *0,3 | 0.099 | 2 | 78093159 | 197 | 0 | 0 | 0 | 0 | 0 | 0 | 0 | 0
223 | 78093176 | 78093157 | 47855728 | 1 | 1 | 1 | 2 | 021102 | ФСЭМ (2009), сб.02,поз.1102 | Краны на автомобильном ходу при работе на монтаже технологического оборудования 10 т | 1368 | 1011 | маш.-ч | маш.-ч | 1 | 0.33 | 0 | 134.65 | 13.5 | 0 | 0 | 1 | 0 | *0,3 | 0.099 | 2 | 78093160 | 198 | 0 | 0 | 0 | 0 | 0 | 0 | 0 | 0
223 | 78093177 | 78093157 | 47841924 | 1 | 1 | 1 | 2 | 040502 | ФСЭМ (2009), сб.04,поз.0502 | Установки для сварки ручной дуговой (постоянного тока) | 1368 | 1011 | маш.-ч | маш.-ч | 1 | 2.7 | 0 | 8.1 | 0 | 0 | 0 | 1 | 0 | *0,3 | 0.81 | 2 | 78093161 | 199 | 0 | 0 | 0 | 0 | 0 | 0 | 0 | 0
223 | 78093178 | 78093157 | 47841848 | 1 | 1 | 1 | 2 | 331451 | ФСЭМ (2009), сб.33,поз.1451 | Перфораторы электрические | 1368 | 1011 | маш.-ч | маш.-ч | 1 | 5.26 | 0 | 2.08 | 0 | 0 | 0 | 1 | 0 | *0,3 | 1.578 | 2 | 78093162 | 200 | 0 | 0 | 0 | 0 | 0 | 0 | 0 | 0
223 | 78093179 | 78093157 | 47861460 | 1 | 1 | 1 | 2 | 400002 | ФСЭМ (2009), сб.40,поз.0002 | Автомобили бортовые, грузоподъемность до 8 т | 1368 | 1011 | маш.-ч | маш.-ч | 1 | 0.33 | 0 | 107.3 | 11.6 | 0 | 0 | 1 | 0 | *0,3 | 0.099 | 2 | 78093163 | 201 | 0 | 0 | 0 | 0 | 0 | 0 | 0 | 0
223 | 78093180 | 78093157 | 47869037 | 1 | 1 | 1 | 3 | 101-0813 | ФССЦ (2010) ч.1, раздел01, поз.0813 | Проволока стальная низкоуглеродистая разного назначения оцинкованная диаметром 3,0 мм | 1348 | 1009 | т | т | 1000 | 0.0021 | 12242 | 0 | 0 | 0 | 0 | 1 | 0 | *0 | 0 | 2 | 78093164 | 202 | 0 | 0 | 0 | 0 | 0 | 0 | 0 | 0
223 | 78093181 | 78093157 | 48013505 | 1 | 1 | 1 | 3 | 101-1699 | ФССЦ (2010) ч.1, раздел01, поз.1699 | Патроны для пристрелки | 1358 | 1010 | 10 шт. | 10 шт. | 10 | 13.4 | 23.4 | 0 | 0 | 0 | 0 | 1 | 0 | *0 | 0 | 2 | 78093165 | 203 | 0 | 0 | 0 | 0 | 0 | 0 | 0 | 0
223 | 78093182 | 78093157 | 48012222 | 1 | 1 | 1 | 3 | 101-1924 | ФССЦ (2010) ч.1, раздел01, поз.1924 | Электроды диаметром 4 мм Э42А | 1346 | 1009 | кг | кг | 1 | 0.96 | 10.57 | 0 | 0 | 0 | 0 | 1 | 0 | *0 | 0 | 2 | 78093166 | 204 | 0 | 0 | 0 | 0 | 0 | 0 | 0 | 0
223 | 78093183 | 78093157 | 48013506 | 1 | 1 | 1 | 3 | 101-3911 | ФССЦ (2010) ч.1, раздел01, поз.3911 | Дюбели для пристрелки стальные | 1358 | 1010 | 10 шт. | 10 шт. | 10 | 13.4 | 26.4 | 0 | 0 | 0 | 0 | 1 | 0 | *0 | 0 | 2 | 78093167 | 205 | 0 | 0 | 0 | 0 | 0 | 0 | 0 | 0
223 | 78093184 | 78093157 | 68804056 | 1 | 1 | 1 | 3 | 113-8040 | ФССЦ (2010) ч.1, раздел13, поз.8040 | Клей БМК-5к | 1346 | 1009 | кг | кг | 1 | 0.4 | 25.8 | 0 | 0 | 0 | 0 | 1 | 0 | *0 | 0 | 2 | 78093168 | 206 | 0 | 0 | 0 | 0 | 0 | 0 | 0 | 0
223 | 78093185 | 78093157 | 48024250 | 1 | 1 | 1 | 3 | 301-0041 | ФССЦ (2010) ч.3, раздел01, поз.0041 | Патрубки | 1358 | 1010 | 10 шт. | 10 шт. | 10 | 1.8 | 277.5 | 0 | 0 | 0 | 0 | 1 | 0 | *0 | 0 | 2 | 78093169 | 207 | 0 | 0 | 0 | 0 | 0 | 0 | 0 | 0
223 | 78093186 | 78093157 | 68816087 | 1 | 1 | 1 | 3 | 509-0104 | ФССЦ (2010) ч.5, раздел09, поз.0104 | Скобы двухлапковые | 1358 | 1010 | 10 шт. | 10 шт. | 10 | 6.7 | 32.8 | 0 | 0 | 0 | 0 | 1 | 0 | *0 | 0 | 2 | 78093170 | 208 | 0 | 0 | 0 | 0 | 0 | 0 | 0 | 0
223 | 78093187 | 78093157 | 68817102 | 1 | 1 | 1 | 3 | 509-0783 | ФССЦ (2010) ч.5, раздел09, поз.0783 | Втулки изолирующие | 1354 | 1010 | шт. | шт. | 1 | 18 | 0.27 | 0 | 0 | 0 | 0 | 1 | 0 | *0 | 0 | 2 | 78093171 | 209 | 0 | 0 | 0 | 0 | 0 | 0 | 0 | 0
223 | 78093188 | 78093157 | 68817128 | 1 | 1 | 1 | 3 | 509-0809 | ФССЦ (2010) ч.5, раздел09, поз.0809 | Заглушки | 1358 | 1010 | 10 шт. | 10 шт. | 10 | 1 | 19.9 | 0 | 0 | 0 | 0 | 1 | 0 | *0 | 0 | 2 | 78093172 | 210 | 0 | 0 | 0 | 0 | 0 | 0 | 0 | 0
223 | 78093189 | 78093157 | 47855729 | 1 | 1 | 1 | 3 | 999-9950 | ФССЦ (2010) ч.9, раздел99, поз.9950 | Вспомогательные материалы (2% от ОЗП) | 1344 | 1008 | руб. | руб. | 1 | 5.13 | 1 | 0 | 0 | 0 | 0 | 1 | 0 | *0 | 0 | 2 | 78093173 | 211 | 0 | 0 | 0 | 0 | 0 | 0 | 0 | 0
224 | 78093207 | 78093190 | 47855723 | 1 | 1 | 1 | 1 | 1-2038 |  | Рабочий монтажник среднего разряда 3,8 | 1369 | 1013 | чел.-ч | чел.-ч | 1 | 27.3 | 0 | 0 | 0 | 9.4 | 0 | 1 | 1 |  | 27.3 | 2 | 78093191 | 212 | 0 | 0 | 0 | 0 | 0 | 0 | 0 | 0
224 | 78093208 | 78093190 | 121548 | 1 | 1 | 1 | 1 | 2 |  | Затраты труда машинистов | 1369 | 1013 | чел.-ч | чел.-ч | 1 | 0.33 | 0 | 0 | 0 | 0 | 0 | 1 | 2 |  | 0.33 | 2 | 78093192 | 213 | 0 | 0 | 0 | 0 | 0 | 0 | 0 | 0
224 | 78093209 | 78093190 | 47855728 | 1 | 1 | 1 | 2 | 021102 | ФСЭМ (2009), сб.02,поз.1102 | Краны на автомобильном ходу при работе на монтаже технологического оборудования 10 т | 1368 | 1011 | маш.-ч | маш.-ч | 1 | 0.33 | 0 | 134.65 | 13.5 | 0 | 0 | 1 | 0 |  | 0.33 | 2 | 78093193 | 214 | 0 | 0 | 0 | 0 | 0 | 0 | 0 | 0
224 | 78093210 | 78093190 | 47841924 | 1 | 1 | 1 | 2 | 040502 | ФСЭМ (2009), сб.04,поз.0502 | Установки для сварки ручной дуговой (постоянного тока) | 1368 | 1011 | маш.-ч | маш.-ч | 1 | 2.7 | 0 | 8.1 | 0 | 0 | 0 | 1 | 0 |  | 2.7 | 2 | 78093194 | 215 | 0 | 0 | 0 | 0 | 0 | 0 | 0 | 0
224 | 78093211 | 78093190 | 47841848 | 1 | 1 | 1 | 2 | 331451 | ФСЭМ (2009), сб.33,поз.1451 | Перфораторы электрические | 1368 | 1011 | маш.-ч | маш.-ч | 1 | 5.26 | 0 | 2.08 | 0 | 0 | 0 | 1 | 0 |  | 5.26 | 2 | 78093195 | 216 | 0 | 0 | 0 | 0 | 0 | 0 | 0 | 0
224 | 78093212 | 78093190 | 47861460 | 1 | 1 | 1 | 2 | 400002 | ФСЭМ (2009), сб.40,поз.0002 | Автомобили бортовые, грузоподъемность до 8 т | 1368 | 1011 | маш.-ч | маш.-ч | 1 | 0.33 | 0 | 107.3 | 11.6 | 0 | 0 | 1 | 0 |  | 0.33 | 2 | 78093196 | 217 | 0 | 0 | 0 | 0 | 0 | 0 | 0 | 0
224 | 78093213 | 78093190 | 47869037 | 1 | 1 | 1 | 3 | 101-0813 | ФССЦ (2010) ч.1, раздел01, поз.0813 | Проволока стальная низкоуглеродистая разного назначения оцинкованная диаметром 3,0 мм | 1348 | 1009 | т | т | 1000 | 0.0021 | 12242 | 0 | 0 | 0 | 0 | 1 | 0 |  | 0.0021 | 2 | 78093197 | 218 | 0 | 0 | 0 | 0 | 0 | 0 | 0 | 0
224 | 78093214 | 78093190 | 48013505 | 1 | 1 | 1 | 3 | 101-1699 | ФССЦ (2010) ч.1, раздел01, поз.1699 | Патроны для пристрелки | 1358 | 1010 | 10 шт. | 10 шт. | 10 | 13.4 | 23.4 | 0 | 0 | 0 | 0 | 1 | 0 |  | 13.4 | 2 | 78093198 | 219 | 0 | 0 | 0 | 0 | 0 | 0 | 0 | 0
224 | 78093215 | 78093190 | 48012222 | 1 | 1 | 1 | 3 | 101-1924 | ФССЦ (2010) ч.1, раздел01, поз.1924 | Электроды диаметром 4 мм Э42А | 1346 | 1009 | кг | кг | 1 | 0.96 | 10.57 | 0 | 0 | 0 | 0 | 1 | 0 |  | 0.96 | 2 | 78093199 | 220 | 0 | 0 | 0 | 0 | 0 | 0 | 0 | 0
224 | 78093216 | 78093190 | 48013506 | 1 | 1 | 1 | 3 | 101-3911 | ФССЦ (2010) ч.1, раздел01, поз.3911 | Дюбели для пристрелки стальные | 1358 | 1010 | 10 шт. | 10 шт. | 10 | 13.4 | 26.4 | 0 | 0 | 0 | 0 | 1 | 0 |  | 13.4 | 2 | 78093200 | 221 | 0 | 0 | 0 | 0 | 0 | 0 | 0 | 0
224 | 78093217 | 78093190 | 68804056 | 1 | 1 | 1 | 3 | 113-8040 | ФССЦ (2010) ч.1, раздел13, поз.8040 | Клей БМК-5к | 1346 | 1009 | кг | кг | 1 | 0.4 | 25.8 | 0 | 0 | 0 | 0 | 1 | 0 |  | 0.4 | 2 | 78093201 | 222 | 0 | 0 | 0 | 0 | 0 | 0 | 0 | 0
224 | 78093218 | 78093190 | 48024250 | 1 | 1 | 1 | 3 | 301-0041 | ФССЦ (2010) ч.3, раздел01, поз.0041 | Патрубки | 1358 | 1010 | 10 шт. | 10 шт. | 10 | 1.8 | 277.5 | 0 | 0 | 0 | 0 | 1 | 0 |  | 1.8 | 2 | 78093202 | 223 | 0 | 0 | 0 | 0 | 0 | 0 | 0 | 0
224 | 78093219 | 78093190 | 68816087 | 1 | 1 | 1 | 3 | 509-0104 | ФССЦ (2010) ч.5, раздел09, поз.0104 | Скобы двухлапковые | 1358 | 1010 | 10 шт. | 10 шт. | 10 | 6.7 | 32.8 | 0 | 0 | 0 | 0 | 1 | 0 |  | 6.7 | 2 | 78093203 | 225 | 0 | 0 | 0 | 0 | 0 | 0 | 0 | 0
224 | 78093220 | 78093190 | 68817102 | 1 | 1 | 1 | 3 | 509-0783 | ФССЦ (2010) ч.5, раздел09, поз.0783 | Втулки изолирующие | 1354 | 1010 | шт. | шт. | 1 | 18 | 0.27 | 0 | 0 | 0 | 0 | 1 | 0 |  | 18 | 2 | 78093204 | 226 | 0 | 0 | 0 | 0 | 0 | 0 | 0 | 0
224 | 78093221 | 78093190 | 68817128 | 1 | 1 | 1 | 3 | 509-0809 | ФССЦ (2010) ч.5, раздел09, поз.0809 | Заглушки | 1358 | 1010 | 10 шт. | 10 шт. | 10 | 1 | 19.9 | 0 | 0 | 0 | 0 | 1 | 0 |  | 1 | 2 | 78093205 | 227 | 0 | 0 | 0 | 0 | 0 | 0 | 0 | 0
224 | 78093222 | 78093190 | 47855729 | 1 | 1 | 1 | 3 | 999-9950 | ФССЦ (2010) ч.9, раздел99, поз.9950 | Вспомогательные материалы (2% от ОЗП) | 1344 | 1008 | руб. | руб. | 1 | 5.13 | 1 | 0 | 0 | 0 | 0 | 1 | 0 |  | 5.13 | 2 | 78093206 | 228 | 0 | 0 | 0 | 0 | 0 | 0 | 0 | 0
226 | 78093241 | 78093225 | 47855723 | 1 | 1 | 1 | 1 | 1-2038 |  | Рабочий монтажник среднего разряда 3,8 | 1369 | 1013 | чел.-ч | чел.-ч | 1 | 6.74 | 0 | 0 | 0 | 9.4 | 0 | 1 | 1 |  | 6.74 | 2 | 78093226 | 229 | 0 | 0 | 0 | 0 | 0 | 0 | 0 | 0
226 | 78093242 | 78093225 | 121548 | 1 | 1 | 1 | 1 | 2 |  | Затраты труда машинистов | 1369 | 1013 | чел.-ч | чел.-ч | 1 | 0.02 | 0 | 0 | 0 | 0 | 0 | 1 | 2 |  | 0.02 | 2 | 78093227 | 230 | 0 | 0 | 0 | 0 | 0 | 0 | 0 | 0
226 | 78093243 | 78093225 | 47855728 | 1 | 1 | 1 | 2 | 021102 | ФСЭМ (2009), сб.02,поз.1102 | Краны на автомобильном ходу при работе на монтаже технологического оборудования 10 т | 1368 | 1011 | маш.-ч | маш.-ч | 1 | 0.02 | 0 | 134.65 | 13.5 | 0 | 0 | 1 | 0 |  | 0.02 | 2 | 78093228 | 231 | 0 | 0 | 0 | 0 | 0 | 0 | 0 | 0
226 | 78093244 | 78093225 | 47861460 | 1 | 1 | 1 | 2 | 400002 | ФСЭМ (2009), сб.40,поз.0002 | Автомобили бортовые, грузоподъемность до 8 т | 1368 | 1011 | маш.-ч | маш.-ч | 1 | 0.02 | 0 | 107.3 | 11.6 | 0 | 0 | 1 | 0 |  | 0.02 | 2 | 78093229 | 232 | 0 | 0 | 0 | 0 | 0 | 0 | 0 | 0
226 | 78093245 | 78093225 | 48010561 | 1 | 1 | 1 | 3 | 101-1764 | ФССЦ (2010) ч.1, раздел01, поз.1764 | Тальк молотый, сорт I | 1348 | 1009 | т | т | 1000 | 0.0006 | 1820 | 0 | 0 | 0 | 0 | 1 | 0 |  | 0.0006 | 2 | 78093230 | 233 | 0 | 0 | 0 | 0 | 0 | 0 | 0 | 0
226 | 78093246 | 78093225 | 48012223 | 1 | 1 | 1 | 3 | 101-2143 | ФССЦ (2010) ч.1, раздел01, поз.2143 | Краска | 1346 | 1009 | кг | кг | 1 | 0.02 | 28.6 | 0 | 0 | 0 | 0 | 1 | 0 |  | 0.02 | 2 | 78093231 | 234 | 0 | 0 | 0 | 0 | 0 | 0 | 0 | 0
226 | 78093247 | 78093225 | 47861103 | 1 | 1 | 1 | 3 | 101-2493 | ФССЦ (2010) ч.1, раздел01, поз.2493 | Лента липкая изоляционная на поликасиновом компаунде марки ЛСЭПЛ, шириной 20-30 мм, толщиной от 0,14 до 0,19 мм | 1346 | 1009 | кг | кг | 1 | 0.16 | 91.29 | 0 | 0 | 0 | 0 | 1 | 0 |  | 0.16 | 2 | 78093232 | 235 | 0 | 0 | 0 | 0 | 0 | 0 | 0 | 0
226 | 78093248 | 78093225 | 68802851 | 1 | 1 | 1 | 3 | 111-0086 | ФССЦ (2010) ч.1, раздел11, поз.0086 | Бирки маркировочные | 1355 | 1010 | 100 шт. | 100 шт. | 100 | 0.02 | 142.5 | 0 | 0 | 0 | 0 | 1 | 0 |  | 0.02 | 2 | 78093233 | 236 | 0 | 0 | 0 | 0 | 0 | 0 | 0 | 0
226 | 78093249 | 78093225 | 68816016 | 1 | 1 | 1 | 3 | 509-0033 | ФССЦ (2010) ч.5, раздел09, поз.0033 | Сжимы ответвительные | 1355 | 1010 | 100 шт. | 100 шт. | 100 | 0.31 | 528 | 0 | 0 | 0 | 0 | 1 | 0 |  | 0.31 | 2 | 78093234 | 240 | 0 | 0 | 0 | 0 | 0 | 0 | 0 | 0
226 | 78093250 | 78093225 | 68816027 | 1 | 1 | 1 | 3 | 509-0044 | ФССЦ (2010) ч.5, раздел09, поз.0044 | Колпачки изолирующие | 1358 | 1010 | 10 шт. | 10 шт. | 10 | 0.8 | 18.7 | 0 | 0 | 0 | 0 | 1 | 0 |  | 0.8 | 2 | 78093235 | 241 | 0 | 0 | 0 | 0 | 0 | 0 | 0 | 0
226 | 78093251 | 78093225 | 68817097 | 1 | 1 | 1 | 3 | 509-0778 | ФССЦ (2010) ч.5, раздел09, поз.0778 | Втулки В22 | 1356 | 1010 | 1000 шт. | 1000 шт. | 1000 | 0.0122 | 119 | 0 | 0 | 0 | 0 | 1 | 0 |  | 0.0122 | 2 | 78093236 | 242 | 0 | 0 | 0 | 0 | 0 | 0 | 0 | 0
226 | 78093252 | 78093225 | 68818284 | 1 | 1 | 1 | 3 | 509-1652 | ФССЦ (2010) ч.5, раздел09, поз.1652 | Гильза кабельная медная ГМ 6 | 1354 | 1010 | шт. | шт. | 1 | 5 | 1.1 | 0 | 0 | 0 | 0 | 1 | 0 |  | 5 | 2 | 78093237 | 243 | 0 | 0 | 0 | 0 | 0 | 0 | 0 | 0
226 | 78093253 | 78093225 | 47855729 | 1 | 1 | 1 | 3 | 999-9950 | ФССЦ (2010) ч.9, раздел99, поз.9950 | Вспомогательные материалы (2% от ОЗП) | 1344 | 1008 | руб. | руб. | 1 | 1.27 | 1 | 0 | 0 | 0 | 0 | 1 | 0 |  | 1.27 | 2 | 78093238 | 244 | 0 | 0 | 0 | 0 | 0 | 0 | 0 | 0
249 | 78139138 | 78139131 | 47840801 | 1 | 1 | 1 | 1 | 1-1027 |  | Рабочий строитель среднего разряда 2,7 | 1369 | 1013 | чел.-ч | чел.-ч | 1 | 34.66 | 0 | 0 | 0 | 8.31 | 0 | 1 | 1 |  | 34.66 | 2 | 78139138 | 245 | 0 | 0 | 0 | 0 | 0 | 0 | 0 | 0
249 | 78139139 | 78139131 | 121548 | 1 | 1 | 1 | 1 | 2 |  | Затраты труда машинистов | 1369 | 1013 | чел.-ч | чел.-ч | 1 | 0.1 | 0 | 0 | 0 | 0 | 0 | 1 | 2 |  | 0.1 | 2 | 78139139 | 246 | 0 | 0 | 0 | 0 | 0 | 0 | 0 | 0
249 | 78139140 | 78139131 | 47841490 | 1 | 1 | 1 | 2 | 030954 | ФСЭМ (2009), сб.03,поз.0954 | Подъемники грузоподъемностью до 500 кг одномачтовые, высота подъема 45 м | 1368 | 1011 | маш.-ч | маш.-ч | 1 | 0.1 | 0 | 31.26 | 11.6 | 0 | 0 | 1 | 0 |  | 0.1 | 2 | 78139140 | 247 | 0 | 0 | 0 | 0 | 0 | 0 | 0 | 0
249 | 78139141 | 78139131 | 47842323 | 1 | 1 | 1 | 2 | 040504 | ФСЭМ (2009), сб.04,поз.0504 | Аппарат для газовой сварки и резки | 1368 | 1011 | маш.-ч | маш.-ч | 1 | 3.3 | 0 | 1.2 | 0 | 0 | 0 | 1 | 0 |  | 3.3 | 2 | 78139141 | 248 | 0 | 0 | 0 | 0 | 0 | 0 | 0 | 0
249 | 78139142 | 78139131 | 47842313 | 1 | 1 | 1 | 3 | 101-0324 | ФССЦ (2010) ч.1, раздел01, поз.0324 | Кислород технический газообразный | 1339 | 1007 | м3 | м3 | 1 | 2.74 | 6.22 | 0 | 0 | 0 | 0 | 1 | 0 |  | 2.74 | 2 | 78139142 | 249 | 0 | 0 | 0 | 0 | 0 | 0 | 0 | 0
249 | 78139144 | 78139131 | 47842321 | 1 | 1 | 1 | 3 | 101-1602 | ФССЦ (2010) ч.1, раздел01, поз.1602 | Ацетилен газообразный технический | 1339 | 1007 | м3 | м3 | 1 | 0.43 | 38.51 | 0 | 0 | 0 | 0 | 1 | 0 |  | 0.43 | 2 | 78139144 | 250 | 0 | 0 | 0 | 0 | 0 | 0 | 0 | 0
249 | 78139145 | 78139131 | 68823794 | 1 | 1 | 1 | 3 | 509-9899 | ФССЦ (2010) ч.5, раздел09, поз.9899 | Строительный мусор и масса возвратных материалов | 1348 | 1009 | т | т | 1000 | 0.22 | 0 | 0 | 0 | 0 | 1 | 0 | 0 |  | 0.22 | 2 | 78139145 | 251 | 0 | 0 | 0 | 0 | 0 | 0 | 0 | 0
251 | 78104999 | 78104998 | 47841090 | 1 | 1 | 1 | 1 | 1-1035 |  | Рабочий строитель среднего разряда 3,5 | 1369 | 1013 | чел.-ч | чел.-ч | 1 | 212 | 0 | 0 | 0 | 9.07 | 0 | 1 | 1 |  | 212 | 2 | 78104999 | 252 | 0 | 0 | 0 | 0 | 0 | 0 | 0 | 0
251 | 78105000 | 78104998 | 121548 | 1 | 1 | 1 | 1 | 2 |  | Затраты труда машинистов | 1369 | 1013 | чел.-ч | чел.-ч | 1 | 0.7 | 0 | 0 | 0 | 0 | 0 | 1 | 2 |  | 0.7 | 2 | 78105000 | 253 | 0 | 0 | 0 | 0 | 0 | 0 | 0 | 0
251 | 78105001 | 78104998 | 47841490 | 1 | 1 | 1 | 2 | 030954 | ФСЭМ (2009), сб.03,поз.0954 | Подъемники грузоподъемностью до 500 кг одномачтовые, высота подъема 45 м | 1368 | 1011 | маш.-ч | маш.-ч | 1 | 0.7 | 0 | 31.26 | 11.6 | 0 | 0 | 1 | 0 |  | 0.7 | 2 | 78105001 | 254 | 0 | 0 | 0 | 0 | 0 | 0 | 0 | 0
251 | 78105002 | 78104998 | 47840576 | 1 | 1 | 1 | 2 | 400001 | ФСЭМ (2009), сб.40,поз.0001 | Автомобили бортовые, грузоподъемность до 5 т | 1368 | 1011 | маш.-ч | маш.-ч | 1 | 0.7 | 0 | 87.17 | 11.6 | 0 | 0 | 1 | 0 |  | 0.7 | 2 | 78105002 | 255 | 0 | 0 | 0 | 0 | 0 | 0 | 0 | 0
251 | 78105003 | 78104998 | 47849702 | 1 | 1 | 1 | 3 | 101-0311 | ФССЦ (2010) ч.1, раздел01, поз.0311 | Каболка | 1348 | 1009 | т | т | 1000 | 0.007 | 30030 | 0 | 0 | 0 | 0 | 1 | 0 |  | 0.007 | 2 | 78105003 | 256 | 0 | 0 | 0 | 0 | 0 | 0 | 0 | 0
251 | 78105004 | 78104998 | 47843571 | 1 | 1 | 1 | 3 | 101-0388 | ФССЦ (2010) ч.1, раздел01, поз.0388 | Краски масляные земляные марки МА-0115 мумия, сурик железный | 1348 | 1009 | т | т | 1000 | 0.01 | 15119 | 0 | 0 | 0 | 0 | 1 | 0 |  | 0.01 | 2 | 78105004 | 257 | 0 | 0 | 0 | 0 | 0 | 0 | 0 | 0
251 | 78105005 | 78104998 | 47841407 | 1 | 1 | 1 | 3 | 101-0628 | ФССЦ (2010) ч.1, раздел01, поз.0628 | Олифа комбинированная, марки К-3 | 1348 | 1009 | т | т | 1000 | 0.0004 | 16950 | 0 | 0 | 0 | 0 | 1 | 0 |  | 0.0004 | 2 | 78105005 | 258 | 0 | 0 | 0 | 0 | 0 | 0 | 0 | 0
251 | 78105006 | 78104998 | 47849726 | 1 | 1 | 1 | 3 | 101-1483 | ФССЦ (2010) ч.1, раздел01, поз.1483 | Шурупы с полукруглой головкой 6х40 мм | 1348 | 1009 | т | т | 1000 | 0.007 | 12430 | 0 | 0 | 0 | 0 | 1 | 0 |  | 0.007 | 2 | 78105006 | 259 | 0 | 0 | 0 | 0 | 0 | 0 | 0 | 0
251 | 78105007 | 78104998 | 47849617 | 1 | 1 | 1 | 3 | 101-1669 | ФССЦ (2010) ч.1, раздел01, поз.1669 | Очес льняной | 1346 | 1009 | кг | кг | 1 | 0.4 | 37.29 | 0 | 0 | 0 | 0 | 1 | 0 |  | 0.4 | 2 | 78105007 | 260 | 0 | 0 | 0 | 0 | 0 | 0 | 0 | 0
251 | 78105008 | 78104998 | 47849703 | 1 | 1 | 1 | 3 | 101-2429 | ФССЦ (2010) ч.1, раздел01, поз.2429 | Цемент расширяющийся | 1348 | 1009 | т | т | 1000 | 0.008 | 2165.8 | 0 | 0 | 0 | 0 | 1 | 0 |  | 0.008 | 2 | 78105008 | 261 | 0 | 0 | 0 | 0 | 0 | 0 | 0 | 0
251 | 78105009 | 78104998 | 48419732 | 1 | 1 | 1 | 3 | 301-0825 | ФССЦ (2010) ч.3, раздел01, поз.0825 | Умывальники полуфарфоровые и фарфоровые с кронштейнами, сифоном бутылочным латунным и выпуском, овальные со скрытыми установочными поверхностями без спинки размером 550х480х150 мм | 1035 | 1013 | компл. | компл. | 1 | 100 | 130 | 0 | 0 | 0 | 0 | 1 | 0 |  | 100 | 2 | 78105009 | 262 | 0 | 0 | 0 | 0 | 0 | 0 | 0 | 0
251 | 78105010 | 78104998 | 47849733 | 1 | 1 | 1 | 3 | 301-1310 | ФССЦ (2010) ч.3, раздел01, поз.1310 | Втулки полихлорвиниловые | 1354 | 1010 | шт. | шт. | 1 | 400 | 0.93 | 0 | 0 | 0 | 0 | 1 | 0 |  | 400 | 2 | 78105010 | 263 | 0 | 0 | 0 | 0 | 0 | 0 | 0 | 0
254 | 78093566 | 78093565 | 47840853 | 1 | 1 | 1 | 1 | 1-1030 |  | Рабочий строитель среднего разряда 3 | 1369 | 1013 | чел.-ч | чел.-ч | 1 | 63.84 | 0 | 0 | 0 | 8.53 | 0 | 1 | 1 |  | 63.84 | 2 | 78093566 | 264 | 0 | 0 | 0 | 0 | 0 | 0 | 0 | 0
254 | 78093567 | 78093565 | 121548 | 1 | 1 | 1 | 1 | 2 |  | Затраты труда машинистов | 1369 | 1013 | чел.-ч | чел.-ч | 1 | 0.29 | 0 | 0 | 0 | 0 | 0 | 1 | 2 |  | 0.29 | 2 | 78093567 | 265 | 0 | 0 | 0 | 0 | 0 | 0 | 0 | 0
254 | 78093568 | 78093565 | 47841490 | 1 | 1 | 1 | 2 | 030954 | ФСЭМ (2009), сб.03,поз.0954 | Подъемники грузоподъемностью до 500 кг одномачтовые, высота подъема 45 м | 1368 | 1011 | маш.-ч | маш.-ч | 1 | 0.29 | 0 | 31.26 | 11.6 | 0 | 0 | 1 | 0 |  | 0.29 | 2 | 78093568 | 266 | 0 | 0 | 0 | 0 | 0 | 0 | 0 | 0
254 | 78093569 | 78093565 | 68823794 | 1 | 1 | 1 | 3 | 509-9899 | ФССЦ (2010) ч.5, раздел09, поз.9899 | Строительный мусор и масса возвратных материалов | 1348 | 1009 | т | т | 1000 | 2.65 | 0 | 0 | 0 | 0 | 1 | 0 | 0 |  | 2.65 | 2 | 78093569 | 267 | 0 | 0 | 0 | 0 | 0 | 0 | 0 | 0
256 | 78093578 | 78093577 | 47840853 | 1 | 1 | 1 | 1 | 1-1030 |  | Рабочий строитель среднего разряда 3 | 1369 | 1013 | чел.-ч | чел.-ч | 1 | 37.28 | 0 | 0 | 0 | 8.53 | 0 | 1 | 1 |  | 37.28 | 2 | 78093578 | 268 | 0 | 0 | 0 | 0 | 0 | 0 | 0 | 0
256 | 78093579 | 78093577 | 121548 | 1 | 1 | 1 | 1 | 2 |  | Затраты труда машинистов | 1369 | 1013 | чел.-ч | чел.-ч | 1 | 0.26 | 0 | 0 | 0 | 0 | 0 | 1 | 2 |  | 0.26 | 2 | 78093579 | 269 | 0 | 0 | 0 | 0 | 0 | 0 | 0 | 0
256 | 78093580 | 78093577 | 47841490 | 1 | 1 | 1 | 2 | 030954 | ФСЭМ (2009), сб.03,поз.0954 | Подъемники грузоподъемностью до 500 кг одномачтовые, высота подъема 45 м | 1368 | 1011 | маш.-ч | маш.-ч | 1 | 0.26 | 0 | 31.26 | 11.6 | 0 | 0 | 1 | 0 |  | 0.26 | 2 | 78093580 | 270 | 0 | 0 | 0 | 0 | 0 | 0 | 0 | 0
256 | 78093581 | 78093577 | 68823794 | 1 | 1 | 1 | 3 | 509-9899 | ФССЦ (2010) ч.5, раздел09, поз.9899 | Строительный мусор и масса возвратных материалов | 1348 | 1009 | т | т | 1000 | 1.75 | 0 | 0 | 0 | 0 | 1 | 0 | 0 |  | 1.75 | 2 | 78093581 | 271 | 0 | 0 | 0 | 0 | 0 | 0 | 0 | 0
258 | 78093584 | 78093583 | 47841090 | 1 | 1 | 1 | 1 | 1-1035 |  | Рабочий строитель среднего разряда 3,5 | 1369 | 1013 | чел.-ч | чел.-ч | 1 | 200 | 0 | 0 | 0 | 9.07 | 0 | 1 | 1 |  | 200 | 2 | 78093584 | 272 | 0 | 0 | 0 | 0 | 0 | 0 | 0 | 0
258 | 78093585 | 78093583 | 47840576 | 1 | 1 | 1 | 2 | 400001 | ФСЭМ (2009), сб.40,поз.0001 | Автомобили бортовые, грузоподъемность до 5 т | 1368 | 1011 | маш.-ч | маш.-ч | 1 | 0.09 | 0 | 87.17 | 11.6 | 0 | 0 | 1 | 0 |  | 0.09 | 2 | 78093585 | 273 | 0 | 0 | 0 | 0 | 0 | 0 | 0 | 0
258 | 78093586 | 78093583 | 47843571 | 1 | 1 | 1 | 3 | 101-0388 | ФССЦ (2010) ч.1, раздел01, поз.0388 | Краски масляные земляные марки МА-0115 мумия, сурик железный | 1348 | 1009 | т | т | 1000 | 0.0032 | 15119 | 0 | 0 | 0 | 0 | 1 | 0 |  | 0.0032 | 2 | 78093586 | 274 | 0 | 0 | 0 | 0 | 0 | 0 | 0 | 0
258 | 78093587 | 78093583 | 47841407 | 1 | 1 | 1 | 3 | 101-0628 | ФССЦ (2010) ч.1, раздел01, поз.0628 | Олифа комбинированная, марки К-3 | 1348 | 1009 | т | т | 1000 | 0.0019 | 16950 | 0 | 0 | 0 | 0 | 1 | 0 |  | 0.0019 | 2 | 78093587 | 275 | 0 | 0 | 0 | 0 | 0 | 0 | 0 | 0
258 | 78093588 | 78093583 | 47849617 | 1 | 1 | 1 | 3 | 101-1669 | ФССЦ (2010) ч.1, раздел01, поз.1669 | Очес льняной | 1346 | 1009 | кг | кг | 1 | 2.1 | 37.29 | 0 | 0 | 0 | 0 | 1 | 0 |  | 2.1 | 2 | 78093588 | 276 | 0 | 0 | 0 | 0 | 0 | 0 | 0 | 0
258 | 78093589 | 78093583 | 48420727 | 1 | 1 | 1 | 3 | 301-1527 | ФССЦ (2010) ч.3, раздел01, поз.1527 | Смеситель латунный с гальванопокрытием для мойки настольный, с верхней камерой смешения | 1354 | 1010 | шт. | шт. | 1 | 100 | 143 | 0 | 0 | 0 | 0 | 1 | 0 |  | 100 | 2 | 78093589 | 277 | 0 | 0 | 0 | 0 | 0 | 0 | 0 | 0
258 | 78093590 | 78093583 | 68823794 | 1 | 1 | 1 | 3 | 509-9899 | ФССЦ (2010) ч.5, раздел09, поз.9899 | Строительный мусор и масса возвратных материалов | 1348 | 1009 | т | т | 1000 | 0.23 | 0 | 0 | 0 | 0 | 1 | 0 | 0 |  | 0.23 | 2 | 78093590 | 278 | 0 | 0 | 0 | 0 | 0 | 0 | 0 | 0
260 | 78093603 | 78093602 | 47841090 | 1 | 1 | 1 | 1 | 1-1035 |  | Рабочий строитель среднего разряда 3,5 | 1369 | 1013 | чел.-ч | чел.-ч | 1 | 52.4 | 0 | 0 | 0 | 9.07 | 0 | 1 | 1 |  | 52.4 | 2 | 78093603 | 279 | 0 | 0 | 0 | 0 | 0 | 0 | 0 | 0
260 | 78093604 | 78093602 | 121548 | 1 | 1 | 1 | 1 | 2 |  | Затраты труда машинистов | 1369 | 1013 | чел.-ч | чел.-ч | 1 | 0.05 | 0 | 0 | 0 | 0 | 0 | 1 | 2 |  | 0.05 | 2 | 78093604 | 280 | 0 | 0 | 0 | 0 | 0 | 0 | 0 | 0
260 | 78093605 | 78093602 | 47841490 | 1 | 1 | 1 | 2 | 030954 | ФСЭМ (2009), сб.03,поз.0954 | Подъемники грузоподъемностью до 500 кг одномачтовые, высота подъема 45 м | 1368 | 1011 | маш.-ч | маш.-ч | 1 | 0.05 | 0 | 31.26 | 11.6 | 0 | 0 | 1 | 0 |  | 0.05 | 2 | 78093605 | 281 | 0 | 0 | 0 | 0 | 0 | 0 | 0 | 0
260 | 78093606 | 78093602 | 47840576 | 1 | 1 | 1 | 2 | 400001 | ФСЭМ (2009), сб.40,поз.0001 | Автомобили бортовые, грузоподъемность до 5 т | 1368 | 1011 | маш.-ч | маш.-ч | 1 | 0.05 | 0 | 87.17 | 11.6 | 0 | 0 | 1 | 0 |  | 0.05 | 2 | 78093606 | 282 | 0 | 0 | 0 | 0 | 0 | 0 | 0 | 0
260 | 78093607 | 78093602 | 48420716 | 1 | 1 | 1 | 3 | 301-1520 | ФССЦ (2010) ч.3, раздел01, поз.1520 | Подводка гибкая армированная резиновая 500 мм | 1354 | 1010 | шт. | шт. | 1 | 100 | 20.45 | 0 | 0 | 0 | 0 | 1 | 0 |  | 100 | 2 | 78093607 | 283 | 0 | 0 | 0 | 0 | 0 | 0 | 0 | 0
261 | 78093609 | 78093608 | 47840747 | 1 | 1 | 1 | 1 | 1-1038 |  | Рабочий строитель среднего разряда 3,8 | 1369 | 1013 | чел.-ч | чел.-ч | 1 | 87 | 0 | 0 | 0 | 9.4 | 0 | 1 | 1 |  | 87 | 2 | 78093609 | 284 | 0 | 0 | 0 | 0 | 0 | 0 | 0 | 0
261 | 78093610 | 78093608 | 121548 | 1 | 1 | 1 | 1 | 2 |  | Затраты труда машинистов | 1369 | 1013 | чел.-ч | чел.-ч | 1 | 0.05 | 0 | 0 | 0 | 0 | 0 | 1 | 2 |  | 0.05 | 2 | 78093610 | 285 | 0 | 0 | 0 | 0 | 0 | 0 | 0 | 0
261 | 78093611 | 78093608 | 47841490 | 1 | 1 | 1 | 2 | 030954 | ФСЭМ (2009), сб.03,поз.0954 | Подъемники грузоподъемностью до 500 кг одномачтовые, высота подъема 45 м | 1368 | 1011 | маш.-ч | маш.-ч | 1 | 0.05 | 0 | 31.26 | 11.6 | 0 | 0 | 1 | 0 |  | 0.05 | 2 | 78093611 | 286 | 0 | 0 | 0 | 0 | 0 | 0 | 0 | 0
261 | 78093612 | 78093608 | 47840576 | 1 | 1 | 1 | 2 | 400001 | ФСЭМ (2009), сб.40,поз.0001 | Автомобили бортовые, грузоподъемность до 5 т | 1368 | 1011 | маш.-ч | маш.-ч | 1 | 0.05 | 0 | 87.17 | 11.6 | 0 | 0 | 1 | 0 |  | 0.05 | 2 | 78093612 | 287 | 0 | 0 | 0 | 0 | 0 | 0 | 0 | 0
261 | 78093613 | 78093608 | 47843571 | 1 | 1 | 1 | 3 | 101-0388 | ФССЦ (2010) ч.1, раздел01, поз.0388 | Краски масляные земляные марки МА-0115 мумия, сурик железный | 1348 | 1009 | т | т | 1000 | 0.0007 | 15119 | 0 | 0 | 0 | 0 | 1 | 0 |  | 0.0007 | 2 | 78093613 | 288 | 0 | 0 | 0 | 0 | 0 | 0 | 0 | 0
261 | 78093614 | 78093608 | 47841407 | 1 | 1 | 1 | 3 | 101-0628 | ФССЦ (2010) ч.1, раздел01, поз.0628 | Олифа комбинированная, марки К-3 | 1348 | 1009 | т | т | 1000 | 0.0003 | 16950 | 0 | 0 | 0 | 0 | 1 | 0 |  | 0.0003 | 2 | 78093614 | 289 | 0 | 0 | 0 | 0 | 0 | 0 | 0 | 0
261 | 78093615 | 78093608 | 47849617 | 1 | 1 | 1 | 3 | 101-1669 | ФССЦ (2010) ч.1, раздел01, поз.1669 | Очес льняной | 1346 | 1009 | кг | кг | 1 | 0.31 | 37.29 | 0 | 0 | 0 | 0 | 1 | 0 |  | 0.31 | 2 | 78093615 | 290 | 0 | 0 | 0 | 0 | 0 | 0 | 0 | 0
261 | 78093616 | 78093608 | 48424482 | 1 | 1 | 1 | 3 | 302-1526 | ФССЦ (2010) ч.3, раздел02, поз.1526 | Кран шаровой стандартный муфтовый с ручкой-рычагом диаметром 15 мм | 1354 | 1010 | шт. | шт. | 1 | 100 | 34.1 | 0 | 0 | 0 | 0 | 1 | 0 |  | 100 | 2 | 78093616 | 292 | 0 | 0 | 0 | 0 | 0 | 0 | 0 | 0
264 | 78150456 | 78150455 | 47840829 | 1 | 1 | 1 | 1 | 1-1025 |  | Рабочий строитель среднего разряда 2,5 | 1369 | 1013 | чел.-ч | чел.-ч | 1 | 13.66 | 0 | 0 | 0 | 8.17 | 0 | 1 | 1 |  | 13.66 | 2 | 78150456 | 293 | 0 | 0 | 0 | 0 | 0 | 0 | 0 | 0
264 | 78150457 | 78150455 | 47840576 | 1 | 1 | 1 | 2 | 400001 | ФСЭМ (2009), сб.40,поз.0001 | Автомобили бортовые, грузоподъемность до 5 т | 1368 | 1011 | маш.-ч | маш.-ч | 1 | 0.01 | 0 | 87.17 | 11.6 | 0 | 0 | 1 | 0 |  | 0.01 | 2 | 78150457 | 294 | 0 | 0 | 0 | 0 | 0 | 0 | 0 | 0
264 | 78150458 | 78150455 | 47840762 | 1 | 1 | 1 | 3 | 402-0013 | ФССЦ (2010) ч.4, раздел02, поз.0013 | Раствор готовый кладочный цементно-известковый марки 50 | 1339 | 1007 | м3 | м3 | 1 | 0.24 | 519.8 | 0 | 0 | 0 | 0 | 1 | 0 |  | 0.24 | 2 | 78150458 | 295 | 0 | 0 | 0 | 0 | 0 | 0 | 0 | 0
264 | 78150459 | 78150455 | 48190808 | 1 | 1 | 1 | 3 | 404-0005 | ФССЦ (2010) ч.4, раздел04, поз.0005 | Кирпич керамический одинарный, размером 250х120х65 мм, марка 100 | 1356 | 1010 | 1000 шт. | 1000 шт. | 1000 | 0.394 | 1752.6 | 0 | 0 | 0 | 0 | 1 | 0 |  | 0.394 | 2 | 78150459 | 296 | 0 | 0 | 0 | 0 | 0 | 0 | 0 | 0
264 | 78150460 | 78150455 | 47840694 | 1 | 1 | 1 | 3 | 411-0001 | ФССЦ (2010) ч.4, раздел11, поз.0001 | Вода | 1339 | 1007 | м3 | м3 | 1 | 0.44 | 2.44 | 0 | 0 | 0 | 0 | 1 | 0 |  | 0.44 | 2 | 78150460 | 297 | 0 | 0 | 0 | 0 | 0 | 0 | 0 | 0
265 | 78093472 | 78093471 | 47841622 | 1 | 1 | 1 | 1 | 1-1039 |  | Рабочий строитель среднего разряда 3,9 | 1369 | 1013 | чел.-ч | чел.-ч | 1 | 34.88 | 0 | 0 | 0 | 9.51 | 0 | 1 | 1 |  | 34.88 | 2 | 78093472 | 298 | 0 | 0 | 0 | 0 | 0 | 0 | 0 | 0
265 | 78093473 | 78093471 | 121548 | 1 | 1 | 1 | 1 | 2 |  | Затраты труда машинистов | 1369 | 1013 | чел.-ч | чел.-ч | 1 | 0.21 | 0 | 0 | 0 | 0 | 0 | 1 | 2 |  | 0.21 | 2 | 78093473 | 299 | 0 | 0 | 0 | 0 | 0 | 0 | 0 | 0
265 | 78093474 | 78093471 | 47840893 | 1 | 1 | 1 | 2 | 021141 | ФСЭМ (2009), сб.02,поз.1141 | Краны на автомобильном ходу при работе на других видах строительства 10 т | 1368 | 1011 | маш.-ч | маш.-ч | 1 | 0.11 | 0 | 111.99 | 13.5 | 0 | 0 | 1 | 0 |  | 0.11 | 2 | 78093474 | 300 | 0 | 0 | 0 | 0 | 0 | 0 | 0 | 0
265 | 78093475 | 78093471 | 47841490 | 1 | 1 | 1 | 2 | 030954 | ФСЭМ (2009), сб.03,поз.0954 | Подъемники грузоподъемностью до 500 кг одномачтовые, высота подъема 45 м | 1368 | 1011 | маш.-ч | маш.-ч | 1 | 0.1 | 0 | 31.26 | 11.6 | 0 | 0 | 1 | 0 |  | 0.1 | 2 | 78093475 | 301 | 0 | 0 | 0 | 0 | 0 | 0 | 0 | 0
265 | 78093476 | 78093471 | 47840737 | 1 | 1 | 1 | 2 | 330206 | ФСЭМ (2009), сб.33,поз.0206 | Дрели электрические | 1368 | 1011 | маш.-ч | маш.-ч | 1 | 0.3 | 0 | 1.95 | 0 | 0 | 0 | 1 | 0 |  | 0.3 | 2 | 78093476 | 302 | 0 | 0 | 0 | 0 | 0 | 0 | 0 | 0
265 | 78093477 | 78093471 | 47840576 | 1 | 1 | 1 | 2 | 400001 | ФСЭМ (2009), сб.40,поз.0001 | Автомобили бортовые, грузоподъемность до 5 т | 1368 | 1011 | маш.-ч | маш.-ч | 1 | 0.93 | 0 | 87.17 | 11.6 | 0 | 0 | 1 | 0 |  | 0.93 | 2 | 78093477 | 303 | 0 | 0 | 0 | 0 | 0 | 0 | 0 | 0
265 | 78093478 | 78093471 | 47849702 | 1 | 1 | 1 | 3 | 101-0311 | ФССЦ (2010) ч.1, раздел01, поз.0311 | Каболка | 1348 | 1009 | т | т | 1000 | 0.001 | 30030 | 0 | 0 | 0 | 0 | 1 | 0 |  | 0.001 | 2 | 78093478 | 304 | 0 | 0 | 0 | 0 | 0 | 0 | 0 | 0
265 | 78093479 | 78093471 | 47843571 | 1 | 1 | 1 | 3 | 101-0388 | ФССЦ (2010) ч.1, раздел01, поз.0388 | Краски масляные земляные марки МА-0115 мумия, сурик железный | 1348 | 1009 | т | т | 1000 | 0.0003 | 15119 | 0 | 0 | 0 | 0 | 1 | 0 |  | 0.0003 | 2 | 78093479 | 305 | 0 | 0 | 0 | 0 | 0 | 0 | 0 | 0
265 | 78093480 | 78093471 | 47841407 | 1 | 1 | 1 | 3 | 101-0628 | ФССЦ (2010) ч.1, раздел01, поз.0628 | Олифа комбинированная, марки К-3 | 1348 | 1009 | т | т | 1000 | 0.0001 | 16950 | 0 | 0 | 0 | 0 | 1 | 0 |  | 0.0001 | 2 | 78093480 | 306 | 0 | 0 | 0 | 0 | 0 | 0 | 0 | 0
265 | 78093481 | 78093471 | 47843948 | 1 | 1 | 1 | 3 | 101-0849 | ФССЦ (2010) ч.1, раздел01, поз.0849 | Пластина резиновая рулонная вулканизированная | 1346 | 1009 | кг | кг | 1 | 5 | 13.56 | 0 | 0 | 0 | 0 | 1 | 0 |  | 5 | 2 | 78093481 | 307 | 0 | 0 | 0 | 0 | 0 | 0 | 0 | 0
265 | 78093482 | 78093471 | 47849617 | 1 | 1 | 1 | 3 | 101-1669 | ФССЦ (2010) ч.1, раздел01, поз.1669 | Очес льняной | 1346 | 1009 | кг | кг | 1 | 0.2 | 37.29 | 0 | 0 | 0 | 0 | 1 | 0 |  | 0.2 | 2 | 78093482 | 308 | 0 | 0 | 0 | 0 | 0 | 0 | 0 | 0
265 | 78093483 | 78093471 | 47843572 | 1 | 1 | 1 | 3 | 101-1847 | ФССЦ (2010) ч.1, раздел01, поз.1847 | Замазка защитная | 1346 | 1009 | кг | кг | 1 | 4 | 9.61 | 0 | 0 | 0 | 0 | 1 | 0 |  | 4 | 2 | 78093483 | 309 | 0 | 0 | 0 | 0 | 0 | 0 | 0 | 0
265 | 78093484 | 78093471 | 48397059 | 1 | 1 | 1 | 3 | 101-2184 | ФССЦ (2010) ч.1, раздел01, поз.2184 | Шурупы с полукруглой головкой 6х60 мм | 1348 | 1009 | т | т | 1000 | 0.0008 | 12430 | 0 | 0 | 0 | 0 | 1 | 0 |  | 0.0008 | 2 | 78093484 | 310 | 0 | 0 | 0 | 0 | 0 | 0 | 0 | 0
265 | 78093485 | 78093471 | 48397065 | 1 | 1 | 1 | 3 | 101-2204 | ФССЦ (2010) ч.1, раздел01, поз.2204 | Дюбели распорные полиэтиленовые 8х40 мм | 1358 | 1010 | 10 шт. | 10 шт. | 10 | 6 | 2 | 0 | 0 | 0 | 0 | 1 | 0 |  | 6 | 2 | 78093485 | 311 | 0 | 0 | 0 | 0 | 0 | 0 | 0 | 0
265 | 78093486 | 78093471 | 48397223 | 1 | 1 | 1 | 3 | 101-2450 | ФССЦ (2010) ч.1, раздел01, поз.2450 | Манжеты резиновые к унитазу | 1354 | 1010 | шт. | шт. | 1 | 10 | 3.5 | 0 | 0 | 0 | 0 | 1 | 0 |  | 10 | 2 | 78093486 | 312 | 0 | 0 | 0 | 0 | 0 | 0 | 0 | 0
265 | 78093487 | 78093471 | 48418364 | 1 | 1 | 1 | 3 | 301-0047 | ФССЦ (2010) ч.3, раздел01, поз.0047 | Бачки смывные чугунные высокорасполагаемые с пластмассовыми деталями : крышкой, поплавковым клапаном, сифоном, раструбом, рычагом и другими деталями без гибкой подводки латунным седлом, размером 402х200х240 мм с арматурой | 1035 | 1013 | компл. | компл. | 1 | 10 | 219.4 | 0 | 0 | 0 | 0 | 1 | 0 |  | 10 | 2 | 78093487 | 313 | 0 | 0 | 0 | 0 | 0 | 0 | 0 | 0
265 | 78093488 | 78093471 | 48420718 | 1 | 1 | 1 | 3 | 301-1522 | ФССЦ (2010) ч.3, раздел01, поз.1522 | Чаша напольная чугунная эмалированная | 1035 | 1013 | компл. | компл. | 1 | 10 | 413 | 0 | 0 | 0 | 0 | 1 | 0 |  | 10 | 2 | 78093488 | 314 | 0 | 0 | 0 | 0 | 0 | 0 | 0 | 0
265 | 78093489 | 78093471 | 48284384 | 1 | 1 | 1 | 3 | 302-0638 | ФССЦ (2010) ч.3, раздел02, поз.0638 | Трубы сливные из стальных водо-газопроводных труб диаметром 32 мм оцинкованные | 1354 | 1010 | шт. | шт. | 1 | 10 | 58.5 | 0 | 0 | 0 | 0 | 1 | 0 |  | 10 | 2 | 78093489 | 315 | 0 | 0 | 0 | 0 | 0 | 0 | 0 | 0
265 | 78093490 | 78093471 | 47862343 | 1 | 1 | 1 | 3 | 506-0855 | ФССЦ (2010) ч.5, раздел06, поз.0855 | Проволока медная круглая электротехническая ММ (мягкая) диаметром 1,0-3,0 мм и выше | 1348 | 1009 | т | т | 1000 | 0.0005 | 37517 | 0 | 0 | 0 | 0 | 1 | 0 |  | 0.0005 | 2 | 78093490 | 316 | 0 | 0 | 0 | 0 | 0 | 0 | 0 | 0
265 | 78093491 | 78093471 | 68818542 | 1 | 1 | 1 | 3 | 509-1792 | ФССЦ (2010) ч.5, раздел09, поз.1792 | Скобы скрепляющие и для подвеса | 1346 | 1009 | кг | кг | 1 | 20 | 6.5 | 0 | 0 | 0 | 0 | 1 | 0 |  | 20 | 2 | 78093491 | 317 | 0 | 0 | 0 | 0 | 0 | 0 | 0 | 0
269 | 78093522 | 78093521 | 47840717 | 1 | 1 | 1 | 1 | 1-1040 |  | Рабочий строитель среднего разряда 4 | 1369 | 1013 | чел.-ч | чел.-ч | 1 | 2.8 | 0 | 0 | 0 | 9.62 | 0 | 1 | 1 |  | 2.8 | 2 | 78093522 | 318 | 0 | 0 | 0 | 0 | 0 | 0 | 0 | 0
269 | 78093523 | 78093521 | 47840737 | 1 | 1 | 1 | 2 | 330206 | ФСЭМ (2009), сб.33,поз.0206 | Дрели электрические | 1368 | 1011 | маш.-ч | маш.-ч | 1 | 0.1 | 0 | 1.95 | 0 | 0 | 0 | 1 | 0 |  | 0.1 | 2 | 78093523 | 319 | 0 | 0 | 0 | 0 | 0 | 0 | 0 | 0
269 | 78093524 | 78093521 | 47841278 | 1 | 1 | 1 | 3 | 101-0782 | ФССЦ (2010) ч.1, раздел01, поз.0782 | Поковки из квадратных заготовок, масса 1,8 кг | 1348 | 1009 | т | т | 1000 | 0.0001 | 5989 | 0 | 0 | 0 | 0 | 1 | 0 |  | 0.0001 | 2 | 78093524 | 320 | 0 | 0 | 0 | 0 | 0 | 0 | 0 | 0
269 | 78093525 | 78093521 | 48397056 | 1 | 1 | 1 | 3 | 101-2182 | ФССЦ (2010) ч.1, раздел01, поз.2182 | Шурупы с полукруглой головкой 5х50 мм | 1348 | 1009 | т | т | 1000 | 0.00014 | 12430 | 0 | 0 | 0 | 0 | 1 | 0 |  | 0.00014 | 2 | 78093525 | 321 | 0 | 0 | 0 | 0 | 0 | 0 | 0 | 0
269 | 78093526 | 78093521 | 48192194 | 1 | 1 | 1 | 3 | 101-2202 | ФССЦ (2010) ч.1, раздел01, поз.2202 | Дюбели распорные полиэтиленовые 6х40 мм | 1358 | 1010 | 10 шт. | 10 шт. | 10 | 2 | 1.8 | 0 | 0 | 0 | 0 | 1 | 0 |  | 2 | 2 | 78093526 | 322 | 0 | 0 | 0 | 0 | 0 | 0 | 0 | 0
269 | 78093527 | 78093521 | 48420728 | 1 | 1 | 1 | 3 | 301-1528 | ФССЦ (2010) ч.3, раздел01, поз.1528 | Гарнитура туалетная: вешалки трехрожковые стальные с гальванопокрытием 285х80х25 мм | 1354 | 1010 | шт. | шт. | 1 | 10 | 118.9 | 0 | 0 | 0 | 0 | 1 | 0 |  | 10 | 2 | 78093527 | 323 | 0 | 0 | 0 | 0 | 0 | 0 | 0 | 0
272 | 78093529 | 78093528 | 47840717 | 1 | 1 | 1 | 1 | 1-1040 |  | Рабочий строитель среднего разряда 4 | 1369 | 1013 | чел.-ч | чел.-ч | 1 | 6.3 | 0 | 0 | 0 | 9.62 | 0 | 1 | 1 |  | 6.3 | 2 | 78093529 | 325 | 0 | 0 | 0 | 0 | 0 | 0 | 0 | 0
272 | 78093530 | 78093528 | 47840737 | 1 | 1 | 1 | 2 | 330206 | ФСЭМ (2009), сб.33,поз.0206 | Дрели электрические | 1368 | 1011 | маш.-ч | маш.-ч | 1 | 0.1 | 0 | 1.95 | 0 | 0 | 0 | 1 | 0 |  | 0.1 | 2 | 78093530 | 326 | 0 | 0 | 0 | 0 | 0 | 0 | 0 | 0
272 | 78093531 | 78093528 | 48397056 | 1 | 1 | 1 | 3 | 101-2182 | ФССЦ (2010) ч.1, раздел01, поз.2182 | Шурупы с полукруглой головкой 5х50 мм | 1348 | 1009 | т | т | 1000 | 0.0002 | 12430 | 0 | 0 | 0 | 0 | 1 | 0 |  | 0.0002 | 2 | 78093531 | 327 | 0 | 0 | 0 | 0 | 0 | 0 | 0 | 0
272 | 78093532 | 78093528 | 48192194 | 1 | 1 | 1 | 3 | 101-2202 | ФССЦ (2010) ч.1, раздел01, поз.2202 | Дюбели распорные полиэтиленовые 6х40 мм | 1358 | 1010 | 10 шт. | 10 шт. | 10 | 2 | 1.8 | 0 | 0 | 0 | 0 | 1 | 0 |  | 2 | 2 | 78093532 | 328 | 0 | 0 | 0 | 0 | 0 | 0 | 0 | 0
272 | 78093533 | 78093528 | 48419261 | 1 | 1 | 1 | 3 | 301-0553 | ФССЦ (2010) ч.3, раздел01, поз.0553 | Полочки туалетные П-Т стеклянные прямоугольные, на двух кронштейнах с гальванопокрытием, с ободком | 1354 | 1010 | шт. | шт. | 1 | 10 | 55.9 | 0 | 0 | 0 | 0 | 1 | 0 |  | 10 | 2 | 78093533 | 329 | 0 | 0 | 0 | 0 | 0 | 0 | 0 | 0
335 | 77747724 | 77747714 | 47840747 | 1 | 1 | 1 | 1 | 1-1038 |  | Рабочий строитель среднего разряда 3,8 | 1369 | 1013 | чел.-ч | чел.-ч | 1 | 108.36 | 0 | 0 | 0 | 9.4 | 0 | 1 | 1 | *0,7 | 75.852 | 2 | 77747715 | 331 | 0 | 0 | 0 | 0 | 0 | 0 | 0 | 0
335 | 77747725 | 77747714 | 121548 | 1 | 1 | 1 | 1 | 2 |  | Затраты труда машинистов | 1369 | 1013 | чел.-ч | чел.-ч | 1 | 0.25 | 0 | 0 | 0 | 0 | 0 | 1 | 2 | *0,7 | 0.175 | 2 | 77747716 | 332 | 0 | 0 | 0 | 0 | 0 | 0 | 0 | 0
335 | 77747726 | 77747714 | 47840893 | 1 | 1 | 1 | 2 | 021141 | ФСЭМ (2009), сб.02,поз.1141 | Краны на автомобильном ходу при работе на других видах строительства 10 т | 1368 | 1011 | маш.-ч | маш.-ч | 1 | 0.25 | 0 | 111.99 | 13.5 | 0 | 0 | 1 | 0 | *0,7 | 0.175 | 2 | 77747717 | 333 | 0 | 0 | 0 | 0 | 0 | 0 | 0 | 0
335 | 77747727 | 77747714 | 47852889 | 1 | 1 | 1 | 2 | 030404 | ФСЭМ (2009), сб.03,поз.0404 | Лебедки электрические тяговым усилием до 31,39 кН (3,2 т) | 1368 | 1011 | маш.-ч | маш.-ч | 1 | 16.2 | 0 | 6.9 | 0 | 0 | 0 | 1 | 0 | *0,7 | 11.34 | 2 | 77747718 | 334 | 0 | 0 | 0 | 0 | 0 | 0 | 0 | 0
335 | 77747728 | 77747714 | 47840737 | 1 | 1 | 1 | 2 | 330206 | ФСЭМ (2009), сб.33,поз.0206 | Дрели электрические | 1368 | 1011 | маш.-ч | маш.-ч | 1 | 3.54 | 0 | 1.95 | 0 | 0 | 0 | 1 | 0 | *0,7 | 2.478 | 2 | 77747719 | 335 | 0 | 0 | 0 | 0 | 0 | 0 | 0 | 0
335 | 77747729 | 77747714 | 47840576 | 1 | 1 | 1 | 2 | 400001 | ФСЭМ (2009), сб.40,поз.0001 | Автомобили бортовые, грузоподъемность до 5 т | 1368 | 1011 | маш.-ч | маш.-ч | 1 | 0.14 | 0 | 87.17 | 11.6 | 0 | 0 | 1 | 0 | *0,7 | 0.098 | 2 | 77747720 | 336 | 0 | 0 | 0 | 0 | 0 | 0 | 0 | 0
335 | 77747730 | 77747714 | 48277160 | 1 | 1 | 1 | 3 | 206-1336 | ФССЦ (2010) ч.2, раздел06, поз.1336 | Рейка алюминиевая потолочная 100 мм | 1301 | 1003 | м | м | 1 | 1050 | 24.71 | 0 | 0 | 0 | 0 | 1 | 0 | *0 | 0 | 2 | 77747721 | 337 | 0 | 0 | 0 | 0 | 0 | 0 | 0 | 0
335 | 77747731 | 77747714 | 48277161 | 1 | 1 | 1 | 3 | 206-1337 | ФССЦ (2010) ч.2, раздел06, поз.1337 | Гребенка несущая | 1301 | 1003 | м | м | 1 | 100 | 20.47 | 0 | 0 | 0 | 0 | 1 | 0 | *0 | 0 | 2 | 77747722 | 338 | 0 | 0 | 0 | 0 | 0 | 0 | 0 | 0
335 | 77747732 | 77747714 | 48277162 | 1 | 1 | 1 | 3 | 206-1338 | ФССЦ (2010) ч.2, раздел06, поз.1338 | Уголок декоративный (пристенный) | 1301 | 1003 | м | м | 1 | 0 | 6.28 | 0 | 0 | 0 | 1 | 0 | 0 | *0 | 0 | 2 | 77747735 | 339 | 0 | 0 | 0 | 0 | 0 | 0 | 0 | 0
335 | 77747733 | 77747714 | 48277163 | 1 | 1 | 1 | 3 | 206-1339 | ФССЦ (2010) ч.2, раздел06, поз.1339 | Подвес в комплекте | 1354 | 1010 | шт. | шт. | 1 | 70 | 3.66 | 0 | 0 | 0 | 0 | 1 | 0 | *0 | 0 | 2 | 77747723 | 340 | 0 | 0 | 0 | 0 | 0 | 0 | 0 | 0
336 | 77747746 | 77747736 | 47840747 | 1 | 1 | 1 | 1 | 1-1038 |  | Рабочий строитель среднего разряда 3,8 | 1369 | 1013 | чел.-ч | чел.-ч | 1 | 108.36 | 0 | 0 | 0 | 9.4 | 0 | 1 | 1 | *1,15 | 124.614 | 2 | 77747737 | 341 | 0 | 0 | 0 | 0 | 0 | 0 | 0 | 0
336 | 77747747 | 77747736 | 121548 | 1 | 1 | 1 | 1 | 2 |  | Затраты труда машинистов | 1369 | 1013 | чел.-ч | чел.-ч | 1 | 0.25 | 0 | 0 | 0 | 0 | 0 | 1 | 2 | *1,25 | 0.3125 | 2 | 77747738 | 342 | 0 | 0 | 0 | 0 | 0 | 0 | 0 | 0
336 | 77747748 | 77747736 | 47840893 | 1 | 1 | 1 | 2 | 021141 | ФСЭМ (2009), сб.02,поз.1141 | Краны на автомобильном ходу при работе на других видах строительства 10 т | 1368 | 1011 | маш.-ч | маш.-ч | 1 | 0.25 | 0 | 111.99 | 13.5 | 0 | 0 | 1 | 0 | *1,25 | 0.3125 | 2 | 77747739 | 343 | 0 | 0 | 0 | 0 | 0 | 0 | 0 | 0
336 | 77747749 | 77747736 | 47852889 | 1 | 1 | 1 | 2 | 030404 | ФСЭМ (2009), сб.03,поз.0404 | Лебедки электрические тяговым усилием до 31,39 кН (3,2 т) | 1368 | 1011 | маш.-ч | маш.-ч | 1 | 16.2 | 0 | 6.9 | 0 | 0 | 0 | 1 | 0 | *1,25 | 20.25 | 2 | 77747740 | 344 | 0 | 0 | 0 | 0 | 0 | 0 | 0 | 0
336 | 77747750 | 77747736 | 47840737 | 1 | 1 | 1 | 2 | 330206 | ФСЭМ (2009), сб.33,поз.0206 | Дрели электрические | 1368 | 1011 | маш.-ч | маш.-ч | 1 | 3.54 | 0 | 1.95 | 0 | 0 | 0 | 1 | 0 | *1,25 | 4.425 | 2 | 77747741 | 345 | 0 | 0 | 0 | 0 | 0 | 0 | 0 | 0
336 | 77747751 | 77747736 | 47840576 | 1 | 1 | 1 | 2 | 400001 | ФСЭМ (2009), сб.40,поз.0001 | Автомобили бортовые, грузоподъемность до 5 т | 1368 | 1011 | маш.-ч | маш.-ч | 1 | 0.14 | 0 | 87.17 | 11.6 | 0 | 0 | 1 | 0 | *1,25 | 0.175 | 2 | 77747742 | 346 | 0 | 0 | 0 | 0 | 0 | 0 | 0 | 0
336 | 77747752 | 77747736 | 48277160 | 1 | 1 | 1 | 3 | 206-1336 | ФССЦ (2010) ч.2, раздел06, поз.1336 | Рейка алюминиевая потолочная 100 мм | 1301 | 1003 | м | м | 1 | 1050 | 24.71 | 0 | 0 | 0 | 0 | 1 | 0 |  | 1050 | 2 | 77747743 | 347 | 0 | 0 | 0 | 0 | 0 | 0 | 0 | 0
336 | 77747753 | 77747736 | 48277161 | 1 | 1 | 1 | 3 | 206-1337 | ФССЦ (2010) ч.2, раздел06, поз.1337 | Гребенка несущая | 1301 | 1003 | м | м | 1 | 100 | 20.47 | 0 | 0 | 0 | 0 | 1 | 0 |  | 100 | 2 | 77747744 | 348 | 0 | 0 | 0 | 0 | 0 | 0 | 0 | 0
336 | 77747754 | 77747736 | 48277162 | 1 | 1 | 1 | 3 | 206-1338 | ФССЦ (2010) ч.2, раздел06, поз.1338 | Уголок декоративный (пристенный) | 1301 | 1003 | м | м | 1 | 0 | 6.28 | 0 | 0 | 0 | 1 | 0 | 0 |  | 0 | 2 | 77747757 | 349 | 0 | 0 | 0 | 0 | 0 | 0 | 0 | 0
336 | 77747755 | 77747736 | 48277163 | 1 | 1 | 1 | 3 | 206-1339 | ФССЦ (2010) ч.2, раздел06, поз.1339 | Подвес в комплекте | 1354 | 1010 | шт. | шт. | 1 | 70 | 3.66 | 0 | 0 | 0 | 0 | 1 | 0 |  | 70 | 2 | 77747745 | 350 | 0 | 0 | 0 | 0 | 0 | 0 | 0 | 0
338 | 77747761 | 77747758 | 48094077 | 1 | 1 | 1 | 1 | 1-1050 |  | Рабочий строитель среднего разряда 5 | 1369 | 1013 | чел.-ч | чел.-ч | 1 | 1.91 | 0 | 0 | 0 | 11.09 | 0 | 1 | 1 | *1,15 | 2.1965 | 2 | 77747759 | 351 | 0 | 0 | 0 | 0 | 0 | 0 | 0 | 0
338 | 77747762 | 77747758 | 47840737 | 1 | 1 | 1 | 2 | 330206 | ФСЭМ (2009), сб.33,поз.0206 | Дрели электрические | 1368 | 1011 | маш.-ч | маш.-ч | 1 | 1.25 | 0 | 1.95 | 0 | 0 | 0 | 1 | 0 | *1,25 | 1.5625 | 2 | 77747760 | 352 | 0 | 0 | 0 | 0 | 0 | 0 | 0 | 0
339 | 78922504 | 78922477 | 47840853 | 1 | 1 | 1 | 1 | 1-1030 |  | Рабочий строитель среднего разряда 3 | 1369 | 1013 | чел.-ч | чел.-ч | 1 | 46.19 | 0 | 0 | 0 | 8.53 | 0 | 1 | 1 |  | 46.19 | 2 | 78922504 | 353 | 0 | 0 | 0 | 0 | 0 | 0 | 0 | 0
339 | 78922505 | 78922477 | 121548 | 1 | 1 | 1 | 1 | 2 |  | Затраты труда машинистов | 1369 | 1013 | чел.-ч | чел.-ч | 1 | 0.01 | 0 | 0 | 0 | 0 | 0 | 1 | 2 |  | 0.01 | 2 | 78922505 | 354 | 0 | 0 | 0 | 0 | 0 | 0 | 0 | 0
339 | 78922506 | 78922477 | 47841490 | 1 | 1 | 1 | 2 | 030954 | ФСЭМ (2009), сб.03,поз.0954 | Подъемники грузоподъемностью до 500 кг одномачтовые, высота подъема 45 м | 1368 | 1011 | маш.-ч | маш.-ч | 1 | 0.01 | 0 | 31.26 | 11.6 | 0 | 0 | 1 | 0 |  | 0.01 | 2 | 78922506 | 355 | 0 | 0 | 0 | 0 | 0 | 0 | 0 | 0
339 | 78922507 | 78922477 | 48420708 | 1 | 1 | 1 | 3 | 301-1514 | ФССЦ (2010) ч.3, раздел01, поз.1514 | Решетки жалюзийные неподвижные штампованные размером 150х490 мм | 1354 | 1010 | шт. | шт. | 1 | 100 | 28.25 | 0 | 0 | 0 | 0 | 1 | 0 |  | 100 | 2 | 78922507 | 356 | 0 | 0 | 0 | 0 | 0 | 0 | 0 | 0
339 | 78922508 | 78922477 | 47841746 | 1 | 1 | 1 | 3 | 405-0219 | ФССЦ (2010) ч.4, раздел05, поз.0219 | Гипсовые вяжущие, марка Г3 | 1348 | 1009 | т | т | 1000 | 0.05 | 729.98 | 0 | 0 | 0 | 0 | 1 | 0 |  | 0.05 | 2 | 78922508 | 357 | 0 | 0 | 0 | 0 | 0 | 0 | 0 | 0
339 | 78922509 | 78922477 | 47840694 | 1 | 1 | 1 | 3 | 411-0001 | ФССЦ (2010) ч.4, раздел11, поз.0001 | Вода | 1339 | 1007 | м3 | м3 | 1 | 0.02 | 2.44 | 0 | 0 | 0 | 0 | 1 | 0 |  | 0.02 | 2 | 78922509 | 358 | 0 | 0 | 0 | 0 | 0 | 0 | 0 | 0
339 | 78922510 | 78922477 | 68823795 | 1 | 1 | 1 | 3 | 509-9900 | ФССЦ (2010) ч.5, раздел09, поз.9900 | Строительный мусор | 1348 | 1009 | т | т | 1000 | 0.07 | 0 | 0 | 0 | 0 | 1 | 0 | 0 |  | 0.07 | 2 | 78922510 | 359 | 0 | 0 | 0 | 0 | 0 | 0 | 0 | 0
362 | 77723992 | 77723988 | 47840853 | 1 | 1 | 1 | 1 | 1-1030 |  | Рабочий строитель среднего разряда 3 | 1369 | 1013 | чел.-ч | чел.-ч | 1 | 69.87 | 0 | 0 | 0 | 8.53 | 0 | 1 | 1 |  | 69.87 | 2 | 77723989 | 360 | 0 | 0 | 0 | 0 | 0 | 0 | 0 | 0
362 | 77723993 | 77723988 | 121548 | 1 | 1 | 1 | 1 | 2 |  | Затраты труда машинистов | 1369 | 1013 | чел.-ч | чел.-ч | 1 | 1.44 | 0 | 0 | 0 | 0 | 0 | 1 | 2 |  | 1.44 | 2 | 77723990 | 361 | 0 | 0 | 0 | 0 | 0 | 0 | 0 | 0
362 | 77723994 | 77723988 | 47841490 | 1 | 1 | 1 | 2 | 030954 | ФСЭМ (2009), сб.03,поз.0954 | Подъемники грузоподъемностью до 500 кг одномачтовые, высота подъема 45 м | 1368 | 1011 | маш.-ч | маш.-ч | 1 | 1.44 | 0 | 31.26 | 11.6 | 0 | 0 | 1 | 0 |  | 1.44 | 2 | 77723991 | 362 | 0 | 0 | 0 | 0 | 0 | 0 | 0 | 0
362 | 77723995 | 77723988 | 68823795 | 1 | 1 | 1 | 3 | 509-9900 | ФССЦ (2010) ч.5, раздел09, поз.9900 | Строительный мусор | 1348 | 1009 | т | т | 1000 | 5.2 | 0 | 0 | 0 | 0 | 1 | 0 | 0 |  | 5.2 | 2 | 77723997 | 363 | 0 | 0 | 0 | 0 | 0 | 0 | 0 | 0
364 | 77724004 | 77723998 | 47840853 | 1 | 1 | 1 | 1 | 1-1030 |  | Рабочий строитель среднего разряда 3 | 1369 | 1013 | чел.-ч | чел.-ч | 1 | 111.2 | 0 | 0 | 0 | 8.53 | 0 | 1 | 1 |  | 111.2 | 2 | 77723999 | 364 | 0 | 0 | 0 | 0 | 0 | 0 | 0 | 0
364 | 77724005 | 77723998 | 121548 | 1 | 1 | 1 | 1 | 2 |  | Затраты труда машинистов | 1369 | 1013 | чел.-ч | чел.-ч | 1 | 21 | 0 | 0 | 0 | 0 | 0 | 1 | 2 |  | 21 | 2 | 77724000 | 365 | 0 | 0 | 0 | 0 | 0 | 0 | 0 | 0
364 | 77724006 | 77723998 | 47841490 | 1 | 1 | 1 | 2 | 030954 | ФСЭМ (2009), сб.03,поз.0954 | Подъемники грузоподъемностью до 500 кг одномачтовые, высота подъема 45 м | 1368 | 1011 | маш.-ч | маш.-ч | 1 | 1.8 | 0 | 31.26 | 11.6 | 0 | 0 | 1 | 0 |  | 1.8 | 2 | 77724001 | 366 | 0 | 0 | 0 | 0 | 0 | 0 | 0 | 0
364 | 77724007 | 77723998 | 47840696 | 1 | 1 | 1 | 2 | 050101 | ФСЭМ (2009), сб.05,поз.0101 | Компрессоры передвижные с двигателем внутреннего сгорания давлением до 686 кПа (7 ат), производительность 2,2 м3/мин | 1368 | 1011 | маш.-ч | маш.-ч | 1 | 19.2 | 0 | 90 | 10.06 | 0 | 0 | 1 | 0 |  | 19.2 | 2 | 77724002 | 367 | 0 | 0 | 0 | 0 | 0 | 0 | 0 | 0
364 | 77724008 | 77723998 | 47840768 | 1 | 1 | 1 | 2 | 330804 | ФСЭМ (2009), сб.33,поз.0804 | Молотки при работе от передвижных компрессорных станций отбойные пневматические | 1368 | 1011 | маш.-ч | маш.-ч | 1 | 38.4 | 0 | 1.53 | 0 | 0 | 0 | 1 | 0 |  | 38.4 | 2 | 77724003 | 368 | 0 | 0 | 0 | 0 | 0 | 0 | 0 | 0
364 | 77724009 | 77723998 | 68823795 | 1 | 1 | 1 | 3 | 509-9900 | ФССЦ (2010) ч.5, раздел09, поз.9900 | Строительный мусор | 1348 | 1009 | т | т | 1000 | 6.6 | 0 | 0 | 0 | 0 | 1 | 0 | 0 |  | 6.6 | 2 | 77724011 | 369 | 0 | 0 | 0 | 0 | 0 | 0 | 0 | 0
366 | 77724019 | 77724012 | 47840614 | 1 | 1 | 1 | 1 | 1-1022 |  | Рабочий строитель среднего разряда 2,2 | 1369 | 1013 | чел.-ч | чел.-ч | 1 | 39.51 | 0 | 0 | 0 | 7.94 | 0 | 1 | 1 | *1,15 | 45.4365 | 2 | 77724013 | 370 | 0 | 0 | 0 | 0 | 0 | 0 | 0 | 0
366 | 77724020 | 77724012 | 121548 | 1 | 1 | 1 | 1 | 2 |  | Затраты труда машинистов | 1369 | 1013 | чел.-ч | чел.-ч | 1 | 1.27 | 0 | 0 | 0 | 0 | 0 | 1 | 2 | *1,25 | 1.5875 | 2 | 77724014 | 371 | 0 | 0 | 0 | 0 | 0 | 0 | 0 | 0
366 | 77724021 | 77724012 | 47841490 | 1 | 1 | 1 | 2 | 030954 | ФСЭМ (2009), сб.03,поз.0954 | Подъемники грузоподъемностью до 500 кг одномачтовые, высота подъема 45 м | 1368 | 1011 | маш.-ч | маш.-ч | 1 | 1.27 | 0 | 31.26 | 11.6 | 0 | 0 | 1 | 0 | *1,25 | 1.5875 | 2 | 77724015 | 372 | 0 | 0 | 0 | 0 | 0 | 0 | 0 | 0
366 | 77724022 | 77724012 | 47855024 | 1 | 1 | 1 | 2 | 111301 | ФСЭМ (2009), сб.11,поз.1301 | Вибратор поверхностный | 1368 | 1011 | маш.-ч | маш.-ч | 1 | 9.07 | 0 | 0.5 | 0 | 0 | 0 | 1 | 0 | *1,25 | 11.3375 | 2 | 77724016 | 373 | 0 | 0 | 0 | 0 | 0 | 0 | 0 | 0
366 | 77724023 | 77724012 | 48092575 | 1 | 1 | 1 | 3 | 402-0005 | ФССЦ (2010) ч.4, раздел02, поз.0005 | Раствор готовый кладочный цементный марки 150 | 1339 | 1007 | м3 | м3 | 1 | 2.04 | 548.3 | 0 | 0 | 0 | 0 | 1 | 0 |  | 2.04 | 2 | 77724017 | 374 | 0 | 0 | 0 | 0 | 0 | 0 | 0 | 0
366 | 77724024 | 77724012 | 47840694 | 1 | 1 | 1 | 3 | 411-0001 | ФССЦ (2010) ч.4, раздел11, поз.0001 | Вода | 1339 | 1007 | м3 | м3 | 1 | 3.5 | 2.44 | 0 | 0 | 0 | 0 | 1 | 0 |  | 3.5 | 2 | 77724018 | 375 | 0 | 0 | 0 | 0 | 0 | 0 | 0 | 0
367 | 77724031 | 77724025 | 47840614 | 1 | 1 | 1 | 1 | 1-1022 |  | Рабочий строитель среднего разряда 2,2 | 1369 | 1013 | чел.-ч | чел.-ч | 1 | 0.5 | 0 | 0 | 0 | 7.94 | 0 | 1 | 1 | *1,15*4 | 2.3 | 2 | 77724026 | 376 | 0 | 0 | 0 | 0 | 0 | 0 | 0 | 0
367 | 77724032 | 77724025 | 121548 | 1 | 1 | 1 | 1 | 2 |  | Затраты труда машинистов | 1369 | 1013 | чел.-ч | чел.-ч | 1 | 0.21 | 0 | 0 | 0 | 0 | 0 | 1 | 2 | *1,25*4 | 1.05 | 2 | 77724027 | 377 | 0 | 0 | 0 | 0 | 0 | 0 | 0 | 0
367 | 77724033 | 77724025 | 47841490 | 1 | 1 | 1 | 2 | 030954 | ФСЭМ (2009), сб.03,поз.0954 | Подъемники грузоподъемностью до 500 кг одномачтовые, высота подъема 45 м | 1368 | 1011 | маш.-ч | маш.-ч | 1 | 0.21 | 0 | 31.26 | 11.6 | 0 | 0 | 1 | 0 | *1,25*4 | 1.05 | 2 | 77724028 | 378 | 0 | 0 | 0 | 0 | 0 | 0 | 0 | 0
367 | 77724034 | 77724025 | 47855024 | 1 | 1 | 1 | 2 | 111301 | ФСЭМ (2009), сб.11,поз.1301 | Вибратор поверхностный | 1368 | 1011 | маш.-ч | маш.-ч | 1 | 2.32 | 0 | 0.5 | 0 | 0 | 0 | 1 | 0 | *1,25*4 | 11.6 | 2 | 77724029 | 379 | 0 | 0 | 0 | 0 | 0 | 0 | 0 | 0
367 | 77724035 | 77724025 | 48092575 | 1 | 1 | 1 | 3 | 402-0005 | ФССЦ (2010) ч.4, раздел02, поз.0005 | Раствор готовый кладочный цементный марки 150 | 1339 | 1007 | м3 | м3 | 1 | 0.51 | 548.3 | 0 | 0 | 0 | 0 | 1 | 0 |  | 0.51 | 2 | 77724030 | 380 | 0 | 0 | 0 | 0 | 0 | 0 | 0 | 0
368 | 77724041 | 77724036 | 47841090 | 1 | 1 | 1 | 1 | 1-1035 |  | Рабочий строитель среднего разряда 3,5 | 1369 | 1013 | чел.-ч | чел.-ч | 1 | 12.43 | 0 | 0 | 0 | 9.07 | 0 | 1 | 1 | *1,15 | 14.2945 | 2 | 77724037 | 381 | 0 | 0 | 0 | 0 | 0 | 0 | 0 | 0
368 | 77724042 | 77724036 | 121548 | 1 | 1 | 1 | 1 | 2 |  | Затраты труда машинистов | 1369 | 1013 | чел.-ч | чел.-ч | 1 | 0.07 | 0 | 0 | 0 | 0 | 0 | 1 | 2 | *1,25 | 0.0875 | 2 | 77724038 | 382 | 0 | 0 | 0 | 0 | 0 | 0 | 0 | 0
368 | 77724043 | 77724036 | 47840893 | 1 | 1 | 1 | 2 | 021141 | ФСЭМ (2009), сб.02,поз.1141 | Краны на автомобильном ходу при работе на других видах строительства 10 т | 1368 | 1011 | маш.-ч | маш.-ч | 1 | 0.07 | 0 | 111.99 | 13.5 | 0 | 0 | 1 | 0 | *1,25 | 0.0875 | 2 | 77724039 | 383 | 0 | 0 | 0 | 0 | 0 | 0 | 0 | 0
368 | 77724044 | 77724036 | 47840576 | 1 | 1 | 1 | 2 | 400001 | ФСЭМ (2009), сб.40,поз.0001 | Автомобили бортовые, грузоподъемность до 5 т | 1368 | 1011 | маш.-ч | маш.-ч | 1 | 0.09 | 0 | 87.17 | 11.6 | 0 | 0 | 1 | 0 | *1,25 | 0.1125 | 2 | 77724040 | 384 | 0 | 0 | 0 | 0 | 0 | 0 | 0 | 0
368 | 77724045 | 77724036 | 68765591 | 1 | 1 | 1 | 3 | 204-9182 | ФССЦ (2010) ч.2, раздел04, поз.9182 | Сетка сварная из холоднотянутой проволоки 5 мм | 1348 | 1009 | т | т | 1000 | 0 | 0 | 0 | 0 | 0 | 1 | 0 | 0 |  | 0 | 3 | -1 |  | 0 | 0 | 0 | 0 | 0 | 0 | 0 | 0
370 | 77724060 | 77724048 | 47841023 | 1 | 1 | 1 | 1 | 1-1032 |  | Рабочий строитель среднего разряда 3,2 | 1369 | 1013 | чел.-ч | чел.-ч | 1 | 310.42 | 0 | 0 | 0 | 8.74 | 0 | 1 | 1 | *1,15 | 356.983 | 2 | 77724049 | 386 | 0 | 0 | 0 | 0 | 0 | 0 | 0 | 0
370 | 77724061 | 77724048 | 121548 | 1 | 1 | 1 | 1 | 2 |  | Затраты труда машинистов | 1369 | 1013 | чел.-ч | чел.-ч | 1 | 1.72 | 0 | 0 | 0 | 0 | 0 | 1 | 2 | *1,25 | 2.15 | 2 | 77724050 | 387 | 0 | 0 | 0 | 0 | 0 | 0 | 0 | 0
370 | 77724062 | 77724048 | 48193569 | 1 | 1 | 1 | 2 | 020128 | ФСЭМ (2009), сб.02,поз.0128 | Краны башенные при работе на других видах строительства 5 т | 1368 | 1011 | маш.-ч | маш.-ч | 1 | 0.02 | 0 | 83.43 | 13.5 | 0 | 0 | 1 | 0 | *1,25 | 0.025 | 2 | 77724051 | 388 | 0 | 0 | 0 | 0 | 0 | 0 | 0 | 0
370 | 77724063 | 77724048 | 47854093 | 1 | 1 | 1 | 2 | 021140 | ФСЭМ (2009), сб.02,поз.1140 | Краны на автомобильном ходу при работе на других видах строительства 6,3 т | 1368 | 1011 | маш.-ч | маш.-ч | 1 | 0.01 | 0 | 88.01 | 11.6 | 0 | 0 | 1 | 0 | *1,25 | 0.0125 | 2 | 77724052 | 389 | 0 | 0 | 0 | 0 | 0 | 0 | 0 | 0
370 | 77724064 | 77724048 | 47842258 | 1 | 1 | 1 | 2 | 110901 | ФСЭМ (2009), сб.11,поз.0901 | Растворосмесители передвижные 65 л | 1368 | 1011 | маш.-ч | маш.-ч | 1 | 1.69 | 0 | 12.39 | 10.06 | 0 | 0 | 1 | 0 | *1,25 | 2.1125 | 2 | 77724053 | 390 | 0 | 0 | 0 | 0 | 0 | 0 | 0 | 0
370 | 77724065 | 77724048 | 68787180 | 1 | 1 | 1 | 2 | 339904 | ФСЭМ (2009), сб.33,поз.9904 | Плиткорез MAKITA RH 4101 | 1368 | 1011 | маш.-ч | маш.-ч | 1 | 0.05 | 0 | 9.97 | 0 | 0 | 0 | 1 | 0 | *1,25 | 0.0625 | 2 | 77724054 | 391 | 0 | 0 | 0 | 0 | 0 | 0 | 0 | 0
370 | 77724066 | 77724048 | 47840576 | 1 | 1 | 1 | 2 | 400001 | ФСЭМ (2009), сб.40,поз.0001 | Автомобили бортовые, грузоподъемность до 5 т | 1368 | 1011 | маш.-ч | маш.-ч | 1 | 0.01 | 0 | 87.17 | 11.6 | 0 | 0 | 1 | 0 | *1,25 | 0.0125 | 2 | 77724055 | 392 | 0 | 0 | 0 | 0 | 0 | 0 | 0 | 0
370 | 77724067 | 77724048 | 48269979 | 1 | 1 | 1 | 3 | 101-1971 | ФССЦ (2010) ч.1, раздел01, поз.1971 | Затирка «Старатели» (разной цветности) | 1348 | 1009 | т | т | 1000 | 0.013 | 6513 | 0 | 0 | 0 | 0 | 1 | 0 |  | 0.013 | 2 | 77724056 | 393 | 0 | 0 | 0 | 0 | 0 | 0 | 0 | 0
370 | 77724068 | 77724048 | 48399839 | 1 | 1 | 1 | 3 | 101-4368 | ФССЦ (2010) ч.1, раздел01, поз.4368 | Клей плиточный «Юнис Гранит» | 1346 | 1009 | кг | кг | 1 | 1200 | 3.69 | 0 | 0 | 0 | 0 | 1 | 0 |  | 1200 | 2 | 77724057 | 394 | 0 | 0 | 0 | 0 | 0 | 0 | 0 | 0
370 | 77724069 | 77724048 | 68756529 | 1 | 1 | 1 | 3 | 101-4486 | И3 ФССЦ (2010) ч.1, раздел01, поз4486 | Гранит керамический многоцветный неполированный, размером 400х400х9 мм | 1327 | 1005 | м2 | м2 | 1 | 102 | 140.45 | 0 | 0 | 0 | 0 | 1 | 0 |  | 102 | 2 | 77724058 | 395 | 0 | 0 | 0 | 0 | 0 | 0 | 0 | 0
370 | 77724070 | 77724048 | 68765460 | 1 | 1 | 1 | 3 | 203-9007 | ФССЦ (2010) ч.2, раздел03, поз.9007 | Рейки деревянные | 1339 | 1007 | м3 | м3 | 1 | 0.01 | 0 | 0 | 0 | 0 | 1 | 0 | 0 |  | 0.01 | 2 | 77724073 | 396 | 0 | 0 | 0 | 0 | 0 | 0 | 0 | 0
370 | 77724071 | 77724048 | 47840694 | 1 | 1 | 1 | 3 | 411-0001 | ФССЦ (2010) ч.4, раздел11, поз.0001 | Вода | 1339 | 1007 | м3 | м3 | 1 | 0.44 | 2.44 | 0 | 0 | 0 | 0 | 1 | 0 |  | 0.44 | 2 | 77724059 | 397 | 0 | 0 | 0 | 0 | 0 | 0 | 0 | 0
372 | 77724080 | 77724074 | 47841023 | 1 | 1 | 1 | 1 | 1-1032 |  | Рабочий строитель среднего разряда 3,2 | 1369 | 1013 | чел.-ч | чел.-ч | 1 | 16.64 | 0 | 0 | 0 | 8.74 | 0 | 1 | 1 | *1,15 | 19.136 | 2 | 77724075 | 398 | 0 | 0 | 0 | 0 | 0 | 0 | 0 | 0
372 | 77724081 | 77724074 | 47854364 | 1 | 1 | 1 | 2 | 134041 | ФСЭМ (2009), сб.13,поз.4041 | Шуруповерт | 1368 | 1011 | маш.-ч | маш.-ч | 1 | 4.6 | 0 | 3 | 0 | 0 | 0 | 1 | 0 | *1,25 | 5.75 | 2 | 77724076 | 399 | 0 | 0 | 0 | 0 | 0 | 0 | 0 | 0
372 | 77724082 | 77724074 | 47840737 | 1 | 1 | 1 | 2 | 330206 | ФСЭМ (2009), сб.33,поз.0206 | Дрели электрические | 1368 | 1011 | маш.-ч | маш.-ч | 1 | 4.6 | 0 | 1.95 | 0 | 0 | 0 | 1 | 0 | *1,25 | 5.75 | 2 | 77724077 | 400 | 0 | 0 | 0 | 0 | 0 | 0 | 0 | 0
372 | 77724083 | 77724074 | 47843250 | 1 | 1 | 1 | 2 | 331531 | ФСЭМ (2009), сб.33,поз.1531 | Пила дисковая электрическая | 1368 | 1011 | маш.-ч | маш.-ч | 1 | 0.36 | 0 | 0.95 | 0 | 0 | 0 | 1 | 0 | *1,25 | 0.45 | 2 | 77724078 | 401 | 0 | 0 | 0 | 0 | 0 | 0 | 0 | 0
372 | 77724084 | 77724074 | 48399694 | 1 | 1 | 1 | 3 | 101-4282 | ФССЦ (2010) ч.1, раздел01, поз.4282 | Винты самонарезающие остроконечные длиной 35 мм | 1354 | 1010 | шт. | шт. | 1 | 670 | 0.12 | 0 | 0 | 0 | 0 | 1 | 0 |  | 670 | 2 | 77724079 | 402 | 0 | 0 | 0 | 0 | 0 | 0 | 0 | 0
372 | 77724085 | 77724074 | 68765631 | 1 | 1 | 1 | 3 | 206-9002 | ФССЦ (2010) ч.2, раздел06, поз.9002 | Профили стыкоперекрывающие из алюминиевых сплавов (порожки) с покрытием | 1301 | 1003 | м | м | 1 | 105 | 0 | 0 | 0 | 0 | 1 | 0 | 0 |  | 105 | 3 | -1 |  | 0 | 0 | 0 | 0 | 0 | 0 | 0 | 0
395 | 77724428 | 77724426 | 47840614 | 1 | 1 | 1 | 1 | 1-1022 |  | Рабочий строитель среднего разряда 2,2 | 1369 | 1013 | чел.-ч | чел.-ч | 1 | 67.4 | 0 | 0 | 0 | 7.94 | 0 | 1 | 1 |  | 67.4 | 2 | 77724427 | 404 | 0 | 0 | 0 | 0 | 0 | 0 | 0 | 0
395 | 77724429 | 77724426 | 68823795 | 1 | 1 | 1 | 3 | 509-9900 | ФССЦ (2010) ч.5, раздел09, поз.9900 | Строительный мусор | 1348 | 1009 | т | т | 1000 | 1.34 | 0 | 0 | 0 | 0 | 1 | 0 | 0 |  | 1.34 | 2 | 77724431 | 405 | 0 | 0 | 0 | 0 | 0 | 0 | 0 | 0
397 | 77724434 | 77724432 | 47840614 | 1 | 1 | 1 | 1 | 1-1022 |  | Рабочий строитель среднего разряда 2,2 | 1369 | 1013 | чел.-ч | чел.-ч | 1 | 36.28 | 0 | 0 | 0 | 7.94 | 0 | 1 | 1 |  | 36.28 | 2 | 77724433 | 406 | 0 | 0 | 0 | 0 | 0 | 0 | 0 | 0
397 | 77724435 | 77724432 | 68823795 | 1 | 1 | 1 | 3 | 509-9900 | ФССЦ (2010) ч.5, раздел09, поз.9900 | Строительный мусор | 1348 | 1009 | т | т | 1000 | 1.18 | 0 | 0 | 0 | 0 | 1 | 0 | 0 |  | 1.18 | 2 | 77724437 | 407 | 0 | 0 | 0 | 0 | 0 | 0 | 0 | 0
399 | 77724440 | 77724438 | 47840614 | 1 | 1 | 1 | 1 | 1-1022 |  | Рабочий строитель среднего разряда 2,2 | 1369 | 1013 | чел.-ч | чел.-ч | 1 | 4.21 | 0 | 0 | 0 | 7.94 | 0 | 1 | 1 |  | 4.21 | 2 | 77724439 | 408 | 0 | 0 | 0 | 0 | 0 | 0 | 0 | 0
399 | 77724441 | 77724438 | 68823795 | 1 | 1 | 1 | 3 | 509-9900 | ФССЦ (2010) ч.5, раздел09, поз.9900 | Строительный мусор | 1348 | 1009 | т | т | 1000 | 0.4 | 0 | 0 | 0 | 0 | 1 | 0 | 0 |  | 0.4 | 2 | 77724443 | 409 | 0 | 0 | 0 | 0 | 0 | 0 | 0 | 0
401 | 77724451 | 77724444 | 47841445 | 1 | 1 | 1 | 1 | 1-1034 |  | Рабочий строитель среднего разряда 3,4 | 1369 | 1013 | чел.-ч | чел.-ч | 1 | 115 | 0 | 0 | 0 | 8.97 | 0 | 1 | 1 | *1,15 | 132.25 | 2 | 77724445 | 410 | 0 | 0 | 0 | 0 | 0 | 0 | 0 | 0
401 | 77724452 | 77724444 | 47840576 | 1 | 1 | 1 | 2 | 400001 | ФСЭМ (2009), сб.40,поз.0001 | Автомобили бортовые, грузоподъемность до 5 т | 1368 | 1011 | маш.-ч | маш.-ч | 1 | 3.9 | 0 | 87.17 | 11.6 | 0 | 0 | 1 | 0 | *1,25 | 4.875 | 2 | 77724446 | 411 | 0 | 0 | 0 | 0 | 0 | 0 | 0 | 0
401 | 77724453 | 77724444 | 47841119 | 1 | 1 | 1 | 3 | 101-1705 | ФССЦ (2010) ч.1, раздел01, поз.1705 | Пакля пропитанная | 1346 | 1009 | кг | кг | 1 | 108 | 9.04 | 0 | 0 | 0 | 0 | 1 | 0 |  | 108 | 2 | 77724447 | 412 | 0 | 0 | 0 | 0 | 0 | 0 | 0 | 0
401 | 77724454 | 77724444 | 47840548 | 1 | 1 | 1 | 3 | 101-1805 | ФССЦ (2010) ч.1, раздел01, поз.1805 | Гвозди строительные | 1348 | 1009 | т | т | 1000 | 0.01012 | 11978 | 0 | 0 | 0 | 0 | 1 | 0 |  | 0.01012 | 2 | 77724448 | 413 | 0 | 0 | 0 | 0 | 0 | 0 | 0 | 0
401 | 77724455 | 77724444 | 68760764 | 1 | 1 | 1 | 3 | 101-9411 | ФССЦ (2010) ч.1, раздел01, поз.9411 | Скобяные изделия | 1035 | 1013 | компл. | компл. | 1 | 0 | 0 | 0 | 0 | 0 | 1 | 0 | 0 |  | 0 | 2 | 77724460 | 414 | 0 | 0 | 0 | 0 | 0 | 0 | 0 | 0
401 | 77724456 | 77724444 | 47853121 | 1 | 1 | 1 | 3 | 102-0053 | ФССЦ (2010) ч.1, раздел02, поз.0053 | Доски обрезные хвойных пород длиной 4-6,5 м, шириной 75-150 мм, толщиной 25 мм, III сорта | 1339 | 1007 | м3 | м3 | 1 | 0.08 | 1100 | 0 | 0 | 0 | 0 | 1 | 0 |  | 0.08 | 2 | 77724449 | 415 | 0 | 0 | 0 | 0 | 0 | 0 | 0 | 0
401 | 77724457 | 77724444 | 48414306 | 1 | 1 | 1 | 3 | 203-0205 | ФССЦ (2010) ч.2, раздел03, поз.0205 | Блоки дверные двупольные с полотном глухим ДГ 21-13, площадь 2,63 м2 | 1327 | 1005 | м2 | м2 | 1 | 100 | 207 | 0 | 0 | 0 | 0 | 1 | 0 |  | 100 | 2 | 77724462 | 416 | 0 | 0 | 0 | 0 | 0 | 0 | 0 | 0
401 | 77724458 | 77724444 | 48264730 | 1 | 1 | 1 | 3 | 203-0359 | ФССЦ (2010) ч.2, раздел03, поз.0359 | Наличники из древесины типа Н-1, Н-2 размером 13х54 мм | 1301 | 1003 | м | м | 1 | 540 | 3.93 | 0 | 0 | 0 | 0 | 1 | 0 |  | 540 | 2 | 77724450 | 417 | 0 | 0 | 0 | 0 | 0 | 0 | 0 | 0
426 | 77724809 | 77724803 | 47840642 | 1 | 1 | 1 | 1 | 1-1021 |  | Рабочий строитель среднего разряда 2,1 | 1369 | 1013 | чел.-ч | чел.-ч | 1 | 74.3 | 0 | 0 | 0 | 7.87 | 0 | 1 | 1 |  | 74.3 | 2 | 77724804 | 418 | 0 | 0 | 0 | 0 | 0 | 0 | 0 | 0
426 | 77724810 | 77724803 | 121548 | 1 | 1 | 1 | 1 | 2 |  | Затраты труда машинистов | 1369 | 1013 | чел.-ч | чел.-ч | 1 | 1.99 | 0 | 0 | 0 | 0 | 0 | 1 | 2 |  | 1.99 | 2 | 77724805 | 419 | 0 | 0 | 0 | 0 | 0 | 0 | 0 | 0
426 | 77724811 | 77724803 | 47841490 | 1 | 1 | 1 | 2 | 030954 | ФСЭМ (2009), сб.03,поз.0954 | Подъемники грузоподъемностью до 500 кг одномачтовые, высота подъема 45 м | 1368 | 1011 | маш.-ч | маш.-ч | 1 | 0.35 | 0 | 31.26 | 11.6 | 0 | 0 | 1 | 0 |  | 0.35 | 2 | 77724806 | 420 | 0 | 0 | 0 | 0 | 0 | 0 | 0 | 0
426 | 77724812 | 77724803 | 47840696 | 1 | 1 | 1 | 2 | 050101 | ФСЭМ (2009), сб.05,поз.0101 | Компрессоры передвижные с двигателем внутреннего сгорания давлением до 686 кПа (7 ат), производительность 2,2 м3/мин | 1368 | 1011 | маш.-ч | маш.-ч | 1 | 1.64 | 0 | 90 | 10.06 | 0 | 0 | 1 | 0 |  | 1.64 | 2 | 77724807 | 421 | 0 | 0 | 0 | 0 | 0 | 0 | 0 | 0
426 | 77724813 | 77724803 | 47840768 | 1 | 1 | 1 | 2 | 330804 | ФСЭМ (2009), сб.33,поз.0804 | Молотки при работе от передвижных компрессорных станций отбойные пневматические | 1368 | 1011 | маш.-ч | маш.-ч | 1 | 3.28 | 0 | 1.53 | 0 | 0 | 0 | 1 | 0 |  | 3.28 | 2 | 77724808 | 422 | 0 | 0 | 0 | 0 | 0 | 0 | 0 | 0
427 | 77724823 | 77724817 | 47841101 | 1 | 1 | 1 | 1 | 1-1033 |  | Рабочий строитель среднего разряда 3,3 | 1369 | 1013 | чел.-ч | чел.-ч | 1 | 142.65 | 0 | 0 | 0 | 8.86 | 0 | 1 | 1 |  | 142.65 | 2 | 77724818 | 423 | 0 | 0 | 0 | 0 | 0 | 0 | 0 | 0
427 | 77724824 | 77724817 | 121548 | 1 | 1 | 1 | 1 | 2 |  | Затраты труда машинистов | 1369 | 1013 | чел.-ч | чел.-ч | 1 | 0.67 | 0 | 0 | 0 | 0 | 0 | 1 | 2 |  | 0.67 | 2 | 77724819 | 424 | 0 | 0 | 0 | 0 | 0 | 0 | 0 | 0
427 | 77724825 | 77724817 | 47841490 | 1 | 1 | 1 | 2 | 030954 | ФСЭМ (2009), сб.03,поз.0954 | Подъемники грузоподъемностью до 500 кг одномачтовые, высота подъема 45 м | 1368 | 1011 | маш.-ч | маш.-ч | 1 | 0.67 | 0 | 31.26 | 11.6 | 0 | 0 | 1 | 0 |  | 0.67 | 2 | 77724820 | 425 | 0 | 0 | 0 | 0 | 0 | 0 | 0 | 0
427 | 77724826 | 77724817 | 47842322 | 1 | 1 | 1 | 3 | 402-0083 | ФССЦ (2010) ч.4, раздел02, поз.0083 | Раствор готовый отделочный тяжелый, цементно-известковый 1:1:6 | 1339 | 1007 | м3 | м3 | 1 | 2.2 | 517.9 | 0 | 0 | 0 | 0 | 1 | 0 |  | 2.2 | 2 | 77724821 | 426 | 0 | 0 | 0 | 0 | 0 | 0 | 0 | 0
427 | 77724827 | 77724817 | 47840694 | 1 | 1 | 1 | 3 | 411-0001 | ФССЦ (2010) ч.4, раздел11, поз.0001 | Вода | 1339 | 1007 | м3 | м3 | 1 | 0.35 | 2.44 | 0 | 0 | 0 | 0 | 1 | 0 |  | 0.35 | 2 | 77724822 | 427 | 0 | 0 | 0 | 0 | 0 | 0 | 0 | 0
427 | 77724828 | 77724817 | 68823795 | 1 | 1 | 1 | 3 | 509-9900 | ФССЦ (2010) ч.5, раздел09, поз.9900 | Строительный мусор | 1348 | 1009 | т | т | 1000 | 3.38 | 0 | 0 | 0 | 0 | 1 | 0 | 0 |  | 3.38 | 2 | 77724830 | 428 | 0 | 0 | 0 | 0 | 0 | 0 | 0 | 0
429 | 77724836 | 77724831 | 47841101 | 1 | 1 | 1 | 1 | 1-1033 |  | Рабочий строитель среднего разряда 3,3 | 1369 | 1013 | чел.-ч | чел.-ч | 1 | 20.33 | 0 | 0 | 0 | 8.86 | 0 | 1 | 1 |  | 20.33 | 2 | 77724832 | 429 | 0 | 0 | 0 | 0 | 0 | 0 | 0 | 0
429 | 77724837 | 77724831 | 121548 | 1 | 1 | 1 | 1 | 2 |  | Затраты труда машинистов | 1369 | 1013 | чел.-ч | чел.-ч | 1 | 0.34 | 0 | 0 | 0 | 0 | 0 | 1 | 2 |  | 0.34 | 2 | 77724833 | 430 | 0 | 0 | 0 | 0 | 0 | 0 | 0 | 0
429 | 77724838 | 77724831 | 47841490 | 1 | 1 | 1 | 2 | 030954 | ФСЭМ (2009), сб.03,поз.0954 | Подъемники грузоподъемностью до 500 кг одномачтовые, высота подъема 45 м | 1368 | 1011 | маш.-ч | маш.-ч | 1 | 0.34 | 0 | 31.26 | 11.6 | 0 | 0 | 1 | 0 |  | 0.34 | 2 | 77724834 | 431 | 0 | 0 | 0 | 0 | 0 | 0 | 0 | 0
429 | 77724839 | 77724831 | 47842322 | 1 | 1 | 1 | 3 | 402-0083 | ФССЦ (2010) ч.4, раздел02, поз.0083 | Раствор готовый отделочный тяжелый, цементно-известковый 1:1:6 | 1339 | 1007 | м3 | м3 | 1 | 1.1 | 517.9 | 0 | 0 | 0 | 0 | 1 | 0 |  | 1.1 | 2 | 77724835 | 432 | 0 | 0 | 0 | 0 | 0 | 0 | 0 | 0
429 | 77724840 | 77724831 | 68823795 | 1 | 1 | 1 | 3 | 509-9900 | ФССЦ (2010) ч.5, раздел09, поз.9900 | Строительный мусор | 1348 | 1009 | т | т | 1000 | 1.69 | 0 | 0 | 0 | 0 | 1 | 0 | 0 |  | 1.69 | 2 | 77724842 | 433 | 0 | 0 | 0 | 0 | 0 | 0 | 0 | 0
431 | 77747405 | 77747404 | 47841090 | 1 | 1 | 1 | 1 | 1-1035 |  | Рабочий строитель среднего разряда 3,5 | 1369 | 1013 | чел.-ч | чел.-ч | 1 | 136 | 0 | 0 | 0 | 9.07 | 0 | 1 | 1 | *1,15 | 156.4 | 2 | 77747405 | 434 | 0 | 0 | 0 | 0 | 0 | 0 | 0 | 0
431 | 77747406 | 77747404 | 47854364 | 1 | 1 | 1 | 2 | 134041 | ФСЭМ (2009), сб.13,поз.4041 | Шуруповерт | 1368 | 1011 | маш.-ч | маш.-ч | 1 | 4.3 | 0 | 3 | 0 | 0 | 0 | 1 | 0 | *1,25 | 5.375 | 2 | 77747406 | 435 | 0 | 0 | 0 | 0 | 0 | 0 | 0 | 0
431 | 77747407 | 77747404 | 48092422 | 1 | 1 | 1 | 2 | 330901 | ФСЭМ (2009), сб.33,поз.0901 | Ножницы электрические | 1368 | 1011 | маш.-ч | маш.-ч | 1 | 0.17 | 0 | 33.59 | 0 | 0 | 0 | 1 | 0 | *1,25 | 0.2125 | 2 | 77747407 | 436 | 0 | 0 | 0 | 0 | 0 | 0 | 0 | 0
431 | 77747408 | 77747404 | 47841848 | 1 | 1 | 1 | 2 | 331451 | ФСЭМ (2009), сб.33,поз.1451 | Перфораторы электрические | 1368 | 1011 | маш.-ч | маш.-ч | 1 | 0.91 | 0 | 2.08 | 0 | 0 | 0 | 1 | 0 | *1,25 | 1.1375 | 2 | 77747408 | 437 | 0 | 0 | 0 | 0 | 0 | 0 | 0 | 0
431 | 77747409 | 77747404 | 48267788 | 1 | 1 | 1 | 3 | 101-2430 | ФССЦ (2010) ч.1, раздел01, поз.2430 | Грунтовка «Тифенгрунд», КНАУФ | 1346 | 1009 | кг | кг | 1 | 20 | 13.08 | 0 | 0 | 0 | 0 | 1 | 0 |  | 20 | 2 | 77747409 | 438 | 0 | 0 | 0 | 0 | 0 | 0 | 0 | 0
431 | 77747410 | 77747404 | 48267789 | 1 | 1 | 1 | 3 | 101-2437 | ФССЦ (2010) ч.1, раздел01, поз.2437 | Шпаклевка «Унифлот», КНАУФ | 1346 | 1009 | кг | кг | 1 | 20 | 7.46 | 0 | 0 | 0 | 0 | 1 | 0 |  | 20 | 2 | 77747410 | 439 | 0 | 0 | 0 | 0 | 0 | 0 | 0 | 0
431 | 77747411 | 77747404 | 48267790 | 1 | 1 | 1 | 3 | 101-2438 | ФССЦ (2010) ч.1, раздел01, поз.2438 | Шпаклевка «Фугенфюллер», КНАУФ | 1346 | 1009 | кг | кг | 1 | 150 | 2.7 | 0 | 0 | 0 | 0 | 1 | 0 |  | 150 | 2 | 77747411 | 440 | 0 | 0 | 0 | 0 | 0 | 0 | 0 | 0
431 | 77747412 | 77747404 | 48267791 | 1 | 1 | 1 | 3 | 101-2474 | ФССЦ (2010) ч.1, раздел01, поз.2474 | Лента бумажная для повышения трещиностойкости стыков ГКЛ и ГВЛ | 1301 | 1003 | м | м | 1 | 177 | 0.17 | 0 | 0 | 0 | 0 | 1 | 0 |  | 177 | 2 | 77747412 | 441 | 0 | 0 | 0 | 0 | 0 | 0 | 0 | 0
431 | 77747413 | 77747404 | 48267792 | 1 | 1 | 1 | 3 | 101-2480 | ФССЦ (2010) ч.1, раздел01, поз.2480 | Лента разделительная для сопряжения потолка из ЛГК со стеной | 1301 | 1003 | м | м | 1 | 162 | 1.73 | 0 | 0 | 0 | 0 | 1 | 0 |  | 162 | 2 | 77747413 | 442 | 0 | 0 | 0 | 0 | 0 | 0 | 0 | 0
431 | 77747414 | 77747404 | 48397248 | 1 | 1 | 1 | 3 | 101-2485 | ФССЦ (2010) ч.1, раздел01, поз.2485 | Лента эластичная самоклеящаяся для профилей направляющих «Дихтунгсбанд» 50/30000 мм | 1301 | 1003 | м | м | 1 | 117 | 0.6 | 0 | 0 | 0 | 0 | 1 | 0 |  | 117 | 2 | 77747414 | 443 | 0 | 0 | 0 | 0 | 0 | 0 | 0 | 0
431 | 77747415 | 77747404 | 48265853 | 1 | 1 | 1 | 3 | 101-2509 | ФССЦ (2010) ч.1, раздел01, поз.2509 | Листы гипсокартонные ГКЛ 12,5 мм | 1327 | 1005 | м2 | м2 | 1 | 449 | 15 | 0 | 0 | 0 | 0 | 1 | 0 |  | 449 | 2 | 77747415 | 444 | 0 | 0 | 0 | 0 | 0 | 0 | 0 | 0
431 | 77747416 | 77747404 | 48267793 | 1 | 1 | 1 | 3 | 101-2583 | ФССЦ (2010) ч.1, раздел01, поз.2583 | Шуруп самонарезающий (TN) 3,5/25 мм | 1354 | 1010 | шт. | шт. | 1 | 1419 | 0.02 | 0 | 0 | 0 | 0 | 1 | 0 |  | 1419 | 2 | 77747416 | 445 | 0 | 0 | 0 | 0 | 0 | 0 | 0 | 0
431 | 77747417 | 77747404 | 48267862 | 1 | 1 | 1 | 3 | 101-2584 | ФССЦ (2010) ч.1, раздел01, поз.2584 | Шуруп самонарезающий (TN) 3,5/35 мм | 1354 | 1010 | шт. | шт. | 1 | 3788 | 0.03 | 0 | 0 | 0 | 0 | 1 | 0 |  | 3788 | 2 | 77747417 | 446 | 0 | 0 | 0 | 0 | 0 | 0 | 0 | 0
431 | 77747418 | 77747404 | 48267815 | 1 | 1 | 1 | 3 | 101-2589 | ФССЦ (2010) ч.1, раздел01, поз.2589 | Дюбель-гвоздь 6/39 мм | 1354 | 1010 | шт. | шт. | 1 | 70 | 0.7 | 0 | 0 | 0 | 0 | 1 | 0 |  | 70 | 2 | 77747418 | 447 | 0 | 0 | 0 | 0 | 0 | 0 | 0 | 0
431 | 77747419 | 77747404 | 48267794 | 1 | 1 | 1 | 3 | 101-2590 | ФССЦ (2010) ч.1, раздел01, поз.2590 | Дюбель с шурупом 6/35 мм | 1354 | 1010 | шт. | шт. | 1 | 163 | 0.08 | 0 | 0 | 0 | 0 | 1 | 0 |  | 163 | 2 | 77747419 | 448 | 0 | 0 | 0 | 0 | 0 | 0 | 0 | 0
431 | 77747420 | 77747404 | 68801345 | 1 | 1 | 1 | 3 | 104-9016 | ФССЦ (2010) ч.1, раздел04, поз.9016 | Материалы теплоизоляционные из минеральных волокон | 1327 | 1005 | м2 | м2 | 1 | 103 | 0 | 0 | 0 | 0 | 1 | 0 | 0 |  | 103 | 2 | 77747420 | 449 | 0 | 0 | 0 | 0 | 0 | 0 | 0 | 0
431 | 77747421 | 77747404 | 48413391 | 1 | 1 | 1 | 3 | 201-0786 | ФССЦ (2010) ч.2, раздел01, поз.0786 | Профиль направляющий ПН-2 50/40/0,6 | 1301 | 1003 | м | м | 1 | 86 | 6.16 | 0 | 0 | 0 | 0 | 1 | 0 |  | 86 | 2 | 77747421 | 450 | 0 | 0 | 0 | 0 | 0 | 0 | 0 | 0
431 | 77747422 | 77747404 | 48413407 | 1 | 1 | 1 | 3 | 201-0805 | ФССЦ (2010) ч.2, раздел01, поз.0805 | Профиль стоечный ПС-2 50/50/0,6 | 1301 | 1003 | м | м | 1 | 254 | 6.86 | 0 | 0 | 0 | 0 | 1 | 0 |  | 254 | 2 | 77747422 | 451 | 0 | 0 | 0 | 0 | 0 | 0 | 0 | 0
431 | 77747423 | 77747404 | 48267817 | 1 | 1 | 1 | 3 | 201-0812 | ФССЦ (2010) ч.2, раздел01, поз.0812 | Верхний уголок для крепления несущих элементов двери 100x123 мм | 1354 | 1010 | шт. | шт. | 1 | 14 | 2.79 | 0 | 0 | 0 | 0 | 1 | 0 |  | 14 | 2 | 77747423 | 452 | 0 | 0 | 0 | 0 | 0 | 0 | 0 | 0
431 | 77747424 | 77747404 | 48267818 | 1 | 1 | 1 | 3 | 201-0814 | ФССЦ (2010) ч.2, раздел01, поз.0814 | Нижний уголок для крепления несущих элементов двери 100x123 мм | 1354 | 1010 | шт. | шт. | 1 | 14 | 2.79 | 0 | 0 | 0 | 0 | 1 | 0 |  | 14 | 2 | 77747424 | 453 | 0 | 0 | 0 | 0 | 0 | 0 | 0 | 0
431 | 77747425 | 77747404 | 48413425 | 1 | 1 | 1 | 3 | 201-0832 | ФССЦ (2010) ч.2, раздел01, поз.0832 | Бруски деревянные 50*50 мм | 1301 | 1003 | м | м | 1 | 39 | 4.17 | 0 | 0 | 0 | 0 | 1 | 0 |  | 39 | 2 | 77747425 | 454 | 0 | 0 | 0 | 0 | 0 | 0 | 0 | 0
433 | 77735943 | 77724887 | 47841451 | 1 | 1 | 1 | 1 | 1-1036 |  | Рабочий строитель среднего разряда 3,6 | 1369 | 1013 | чел.-ч | чел.-ч | 1 | 159.67 | 0 | 0 | 0 | 9.18 | 0 | 1 | 1 | *1,15 | 183.6205 | 2 | 77735943 | 455 | 0 | 0 | 0 | 0 | 0 | 0 | 0 | 0
433 | 77735944 | 77724887 | 121548 | 1 | 1 | 1 | 1 | 2 |  | Затраты труда машинистов | 1369 | 1013 | чел.-ч | чел.-ч | 1 | 1.65 | 0 | 0 | 0 | 0 | 0 | 1 | 2 | *1,25 | 2.0625 | 2 | 77735944 | 456 | 0 | 0 | 0 | 0 | 0 | 0 | 0 | 0
433 | 77735945 | 77724887 | 47861120 | 1 | 1 | 1 | 2 | 030101 | ФСЭМ (2009), сб.03,поз.0101 | Автопогрузчики 5 т | 1368 | 1011 | маш.-ч | маш.-ч | 1 | 0.08 | 0 | 89.99 | 10.06 | 0 | 0 | 1 | 0 | *1,25 | 0.1 | 2 | 77735945 | 457 | 0 | 0 | 0 | 0 | 0 | 0 | 0 | 0
433 | 77735946 | 77724887 | 47841490 | 1 | 1 | 1 | 2 | 030954 | ФСЭМ (2009), сб.03,поз.0954 | Подъемники грузоподъемностью до 500 кг одномачтовые, высота подъема 45 м | 1368 | 1011 | маш.-ч | маш.-ч | 1 | 0.27 | 0 | 31.26 | 11.6 | 0 | 0 | 1 | 0 | *1,25 | 0.3375 | 2 | 77735946 | 458 | 0 | 0 | 0 | 0 | 0 | 0 | 0 | 0
433 | 77735947 | 77724887 | 47842258 | 1 | 1 | 1 | 2 | 110901 | ФСЭМ (2009), сб.11,поз.0901 | Растворосмесители передвижные 65 л | 1368 | 1011 | маш.-ч | маш.-ч | 1 | 1.3 | 0 | 12.39 | 10.06 | 0 | 0 | 1 | 0 | *1,25 | 1.625 | 2 | 77735947 | 459 | 0 | 0 | 0 | 0 | 0 | 0 | 0 | 0
433 | 77735948 | 77724887 | 47848308 | 1 | 1 | 1 | 3 | 101-0256 | ФССЦ (2010) ч.1, раздел01, поз.0256 | Плитки керамические глазурованные для внутренней облицовки стен гладкие без завала белые | 1327 | 1005 | м2 | м2 | 1 | 100 | 71.19 | 0 | 0 | 0 | 0 | 1 | 0 |  | 100 | 2 | 77735948 | 460 | 0 | 0 | 0 | 0 | 0 | 0 | 0 | 0
433 | 77735949 | 77724887 | 47844446 | 1 | 1 | 1 | 3 | 101-1757 | ФССЦ (2010) ч.1, раздел01, поз.1757 | Ветошь | 1346 | 1009 | кг | кг | 1 | 0.5 | 1.82 | 0 | 0 | 0 | 0 | 1 | 0 |  | 0.5 | 2 | 77735949 | 461 | 0 | 0 | 0 | 0 | 0 | 0 | 0 | 0
433 | 77735950 | 77724887 | 48396888 | 1 | 1 | 1 | 3 | 101-1776 | ФССЦ (2010) ч.1, раздел01, поз.1776 | Клей для облицовочных работ водостойкий «Плюс» (сухая смесь) | 1348 | 1009 | т | т | 1000 | 0.375 | 4316 | 0 | 0 | 0 | 0 | 1 | 0 |  | 0.375 | 2 | 77735950 | 462 | 0 | 0 | 0 | 0 | 0 | 0 | 0 | 0
433 | 77735951 | 77724887 | 48425746 | 1 | 1 | 1 | 3 | 402-0071 | ФССЦ (2010) ч.4, раздел02, поз.0071 | Смесь сухая (фуга) АТЛАС разных цветов для заделки швов водостойкая | 1348 | 1009 | т | т | 1000 | 0.05 | 9000 | 0 | 0 | 0 | 0 | 1 | 0 |  | 0.05 | 2 | 77735951 | 463 | 0 | 0 | 0 | 0 | 0 | 0 | 0 | 0
433 | 77735952 | 77724887 | 47840694 | 1 | 1 | 1 | 3 | 411-0001 | ФССЦ (2010) ч.4, раздел11, поз.0001 | Вода | 1339 | 1007 | м3 | м3 | 1 | 0.93 | 2.44 | 0 | 0 | 0 | 0 | 1 | 0 |  | 0.93 | 2 | 77735952 | 464 | 0 | 0 | 0 | 0 | 0 | 0 | 0 | 0
476 | 78093270 | 78093256 | 47856615 | 1 | 1 | 1 | 1 | 1-2042 |  | Рабочий монтажник среднего разряда 4,2 | 1369 | 1013 | чел.-ч | чел.-ч | 1 | 118 | 0 | 0 | 0 | 9.92 | 0 | 1 | 1 | *0,3 | 35.4 | 2 | 78093257 | 465 | 0 | 0 | 0 | 0 | 0 | 0 | 0 | 0
476 | 78093271 | 78093256 | 121548 | 1 | 1 | 1 | 1 | 2 |  | Затраты труда машинистов | 1369 | 1013 | чел.-ч | чел.-ч | 1 | 32.36 | 0 | 0 | 0 | 0 | 0 | 1 | 2 | *0,3 | 9.708 | 2 | 78093258 | 466 | 0 | 0 | 0 | 0 | 0 | 0 | 0 | 0
476 | 78093272 | 78093256 | 47855728 | 1 | 1 | 1 | 2 | 021102 | ФСЭМ (2009), сб.02,поз.1102 | Краны на автомобильном ходу при работе на монтаже технологического оборудования 10 т | 1368 | 1011 | маш.-ч | маш.-ч | 1 | 0.36 | 0 | 134.65 | 13.5 | 0 | 0 | 1 | 0 | *0,3 | 0.108 | 2 | 78093259 | 467 | 0 | 0 | 0 | 0 | 0 | 0 | 0 | 0
476 | 78093273 | 78093256 | 48012237 | 1 | 1 | 1 | 2 | 030902 | ФСЭМ (2009), сб.03,поз.0902 | Подъемники гидравлические высотой подъема 10 м | 1368 | 1011 | маш.-ч | маш.-ч | 1 | 32 | 0 | 31.14 | 11.6 | 0 | 0 | 1 | 0 | *0,3 | 9.6 | 2 | 78093260 | 468 | 0 | 0 | 0 | 0 | 0 | 0 | 0 | 0
476 | 78093274 | 78093256 | 47861460 | 1 | 1 | 1 | 2 | 400002 | ФСЭМ (2009), сб.40,поз.0002 | Автомобили бортовые, грузоподъемность до 8 т | 1368 | 1011 | маш.-ч | маш.-ч | 1 | 0.36 | 0 | 107.3 | 11.6 | 0 | 0 | 1 | 0 | *0,3 | 0.108 | 2 | 78093261 | 469 | 0 | 0 | 0 | 0 | 0 | 0 | 0 | 0
476 | 78093275 | 78093256 | 47910241 | 1 | 1 | 1 | 3 | 101-1755 | ФССЦ (2010) ч.1, раздел01, поз.1755 | Сталь полосовая, марка стали Ст3сп шириной 50-200 мм толщиной 4-5 мм | 1348 | 1009 | т | т | 1000 | 0.085 | 5000 | 0 | 0 | 0 | 0 | 1 | 0 | *0 | 0 | 2 | 78093262 | 470 | 0 | 0 | 0 | 0 | 0 | 0 | 0 | 0
476 | 78093276 | 78093256 | 68803385 | 1 | 1 | 1 | 3 | 113-0211 | ФССЦ (2010) ч.1, раздел13, поз.0211 | Эмаль эпоксидная ЭП-140 защитная | 1348 | 1009 | т | т | 1000 | 0.01 | 75000 | 0 | 0 | 0 | 0 | 1 | 0 | *0 | 0 | 2 | 78093263 | 471 | 0 | 0 | 0 | 0 | 0 | 0 | 0 | 0
476 | 78093277 | 78093256 | 48024250 | 1 | 1 | 1 | 3 | 301-0041 | ФССЦ (2010) ч.3, раздел01, поз.0041 | Патрубки | 1358 | 1010 | 10 шт. | 10 шт. | 10 | 10.2 | 277.5 | 0 | 0 | 0 | 0 | 1 | 0 | *0 | 0 | 2 | 78093264 | 472 | 0 | 0 | 0 | 0 | 0 | 0 | 0 | 0
476 | 78093278 | 78093256 | 48012235 | 1 | 1 | 1 | 3 | 502-0639 | ФССЦ (2010) ч.5, раздел02, поз.0639 | Муфта | 1354 | 1010 | шт. | шт. | 1 | 102 | 5 | 0 | 0 | 0 | 0 | 1 | 0 | *0 | 0 | 2 | 78093265 | 473 | 0 | 0 | 0 | 0 | 0 | 0 | 0 | 0
476 | 78093279 | 78093256 | 48035196 | 1 | 1 | 1 | 3 | 503-0472 | ФССЦ (2010) ч.5, раздел03, поз.0472 | Розетка потолочная | 1355 | 1010 | 100 шт. | 100 шт. | 100 | 1.02 | 345 | 0 | 0 | 0 | 0 | 1 | 0 | *0 | 0 | 2 | 78093266 | 474 | 0 | 0 | 0 | 0 | 0 | 0 | 0 | 0
476 | 78093280 | 78093256 | 68816072 | 1 | 1 | 1 | 3 | 509-0089 | ФССЦ (2010) ч.5, раздел09, поз.0089 | Крюк | 1354 | 1010 | шт. | шт. | 1 | 102 | 10.24 | 0 | 0 | 0 | 0 | 1 | 0 | *0 | 0 | 2 | 78093267 | 475 | 0 | 0 | 0 | 0 | 0 | 0 | 0 | 0
476 | 78093281 | 78093256 | 68816082 | 1 | 1 | 1 | 3 | 509-0099 | ФССЦ (2010) ч.5, раздел09, поз.0099 | Зажим люстровый | 1354 | 1010 | шт. | шт. | 1 | 102 | 1.4 | 0 | 0 | 0 | 0 | 1 | 0 | *0 | 0 | 2 | 78093268 | 476 | 0 | 0 | 0 | 0 | 0 | 0 | 0 | 0
476 | 78093282 | 78093256 | 47855729 | 1 | 1 | 1 | 3 | 999-9950 | ФССЦ (2010) ч.9, раздел99, поз.9950 | Вспомогательные материалы (2% от ОЗП) | 1344 | 1008 | руб. | руб. | 1 | 23.41 | 1 | 0 | 0 | 0 | 0 | 1 | 0 | *0 | 0 | 2 | 78093269 | 477 | 0 | 0 | 0 | 0 | 0 | 0 | 0 | 0
477 | 78093297 | 78093283 | 47856615 | 1 | 1 | 1 | 1 | 1-2042 |  | Рабочий монтажник среднего разряда 4,2 | 1369 | 1013 | чел.-ч | чел.-ч | 1 | 118 | 0 | 0 | 0 | 9.92 | 0 | 1 | 1 |  | 118 | 2 | 78093284 | 478 | 0 | 0 | 0 | 0 | 0 | 0 | 0 | 0
477 | 78093298 | 78093283 | 121548 | 1 | 1 | 1 | 1 | 2 |  | Затраты труда машинистов | 1369 | 1013 | чел.-ч | чел.-ч | 1 | 32.36 | 0 | 0 | 0 | 0 | 0 | 1 | 2 |  | 32.36 | 2 | 78093285 | 479 | 0 | 0 | 0 | 0 | 0 | 0 | 0 | 0
477 | 78093299 | 78093283 | 47855728 | 1 | 1 | 1 | 2 | 021102 | ФСЭМ (2009), сб.02,поз.1102 | Краны на автомобильном ходу при работе на монтаже технологического оборудования 10 т | 1368 | 1011 | маш.-ч | маш.-ч | 1 | 0.36 | 0 | 134.65 | 13.5 | 0 | 0 | 1 | 0 |  | 0.36 | 2 | 78093286 | 480 | 0 | 0 | 0 | 0 | 0 | 0 | 0 | 0
477 | 78093300 | 78093283 | 48012237 | 1 | 1 | 1 | 2 | 030902 | ФСЭМ (2009), сб.03,поз.0902 | Подъемники гидравлические высотой подъема 10 м | 1368 | 1011 | маш.-ч | маш.-ч | 1 | 32 | 0 | 31.14 | 11.6 | 0 | 0 | 1 | 0 |  | 32 | 2 | 78093287 | 481 | 0 | 0 | 0 | 0 | 0 | 0 | 0 | 0
477 | 78093301 | 78093283 | 47861460 | 1 | 1 | 1 | 2 | 400002 | ФСЭМ (2009), сб.40,поз.0002 | Автомобили бортовые, грузоподъемность до 8 т | 1368 | 1011 | маш.-ч | маш.-ч | 1 | 0.36 | 0 | 107.3 | 11.6 | 0 | 0 | 1 | 0 |  | 0.36 | 2 | 78093288 | 482 | 0 | 0 | 0 | 0 | 0 | 0 | 0 | 0
477 | 78093302 | 78093283 | 47910241 | 1 | 1 | 1 | 3 | 101-1755 | ФССЦ (2010) ч.1, раздел01, поз.1755 | Сталь полосовая, марка стали Ст3сп шириной 50-200 мм толщиной 4-5 мм | 1348 | 1009 | т | т | 1000 | 0.085 | 5000 | 0 | 0 | 0 | 0 | 1 | 0 |  | 0.085 | 2 | 78093289 | 483 | 0 | 0 | 0 | 0 | 0 | 0 | 0 | 0
477 | 78093303 | 78093283 | 68803385 | 1 | 1 | 1 | 3 | 113-0211 | ФССЦ (2010) ч.1, раздел13, поз.0211 | Эмаль эпоксидная ЭП-140 защитная | 1348 | 1009 | т | т | 1000 | 0.01 | 75000 | 0 | 0 | 0 | 0 | 1 | 0 |  | 0.01 | 2 | 78093290 | 484 | 0 | 0 | 0 | 0 | 0 | 0 | 0 | 0
477 | 78093304 | 78093283 | 48024250 | 1 | 1 | 1 | 3 | 301-0041 | ФССЦ (2010) ч.3, раздел01, поз.0041 | Патрубки | 1358 | 1010 | 10 шт. | 10 шт. | 10 | 10.2 | 277.5 | 0 | 0 | 0 | 0 | 1 | 0 |  | 10.2 | 2 | 78093291 | 485 | 0 | 0 | 0 | 0 | 0 | 0 | 0 | 0
477 | 78093305 | 78093283 | 48012235 | 1 | 1 | 1 | 3 | 502-0639 | ФССЦ (2010) ч.5, раздел02, поз.0639 | Муфта | 1354 | 1010 | шт. | шт. | 1 | 102 | 5 | 0 | 0 | 0 | 0 | 1 | 0 |  | 102 | 2 | 78093292 | 486 | 0 | 0 | 0 | 0 | 0 | 0 | 0 | 0
477 | 78093306 | 78093283 | 48035196 | 1 | 1 | 1 | 3 | 503-0472 | ФССЦ (2010) ч.5, раздел03, поз.0472 | Розетка потолочная | 1355 | 1010 | 100 шт. | 100 шт. | 100 | 1.02 | 345 | 0 | 0 | 0 | 0 | 1 | 0 |  | 1.02 | 2 | 78093293 | 487 | 0 | 0 | 0 | 0 | 0 | 0 | 0 | 0
477 | 78093307 | 78093283 | 68816072 | 1 | 1 | 1 | 3 | 509-0089 | ФССЦ (2010) ч.5, раздел09, поз.0089 | Крюк | 1354 | 1010 | шт. | шт. | 1 | 102 | 10.24 | 0 | 0 | 0 | 0 | 1 | 0 |  | 102 | 2 | 78093294 | 488 | 0 | 0 | 0 | 0 | 0 | 0 | 0 | 0
477 | 78093308 | 78093283 | 68816082 | 1 | 1 | 1 | 3 | 509-0099 | ФССЦ (2010) ч.5, раздел09, поз.0099 | Зажим люстровый | 1354 | 1010 | шт. | шт. | 1 | 102 | 1.4 | 0 | 0 | 0 | 0 | 1 | 0 |  | 102 | 2 | 78093295 | 489 | 0 | 0 | 0 | 0 | 0 | 0 | 0 | 0
477 | 78093309 | 78093283 | 47855729 | 1 | 1 | 1 | 3 | 999-9950 | ФССЦ (2010) ч.9, раздел99, поз.9950 | Вспомогательные материалы (2% от ОЗП) | 1344 | 1008 | руб. | руб. | 1 | 23.41 | 1 | 0 | 0 | 0 | 0 | 1 | 0 |  | 23.41 | 2 | 78093296 | 492 | 0 | 0 | 0 | 0 | 0 | 0 | 0 | 0
480 | 78093322 | 78093314 | 47856615 | 1 | 1 | 1 | 1 | 1-2042 |  | Рабочий монтажник среднего разряда 4,2 | 1369 | 1013 | чел.-ч | чел.-ч | 1 | 32.2 | 0 | 0 | 0 | 9.92 | 0 | 1 | 1 | *0,3 | 9.66 | 2 | 78093315 | 493 | 0 | 0 | 0 | 0 | 0 | 0 | 0 | 0
480 | 78093323 | 78093314 | 121548 | 1 | 1 | 1 | 1 | 2 |  | Затраты труда машинистов | 1369 | 1013 | чел.-ч | чел.-ч | 1 | 0.04 | 0 | 0 | 0 | 0 | 0 | 1 | 2 | *0,3 | 0.012 | 2 | 78093316 | 494 | 0 | 0 | 0 | 0 | 0 | 0 | 0 | 0
480 | 78093324 | 78093314 | 47855728 | 1 | 1 | 1 | 2 | 021102 | ФСЭМ (2009), сб.02,поз.1102 | Краны на автомобильном ходу при работе на монтаже технологического оборудования 10 т | 1368 | 1011 | маш.-ч | маш.-ч | 1 | 0.04 | 0 | 134.65 | 13.5 | 0 | 0 | 1 | 0 | *0,3 | 0.012 | 2 | 78093317 | 495 | 0 | 0 | 0 | 0 | 0 | 0 | 0 | 0
480 | 78093325 | 78093314 | 47861460 | 1 | 1 | 1 | 2 | 400002 | ФСЭМ (2009), сб.40,поз.0002 | Автомобили бортовые, грузоподъемность до 8 т | 1368 | 1011 | маш.-ч | маш.-ч | 1 | 0.04 | 0 | 107.3 | 11.6 | 0 | 0 | 1 | 0 | *0,3 | 0.012 | 2 | 78093318 | 496 | 0 | 0 | 0 | 0 | 0 | 0 | 0 | 0
480 | 78093326 | 78093314 | 47841746 | 1 | 1 | 1 | 3 | 405-0219 | ФССЦ (2010) ч.4, раздел05, поз.0219 | Гипсовые вяжущие, марка Г3 | 1348 | 1009 | т | т | 1000 | 0.00315 | 729.98 | 0 | 0 | 0 | 0 | 1 | 0 | *0 | 0 | 2 | 78093319 | 497 | 0 | 0 | 0 | 0 | 0 | 0 | 0 | 0
480 | 78093327 | 78093314 | 68817102 | 1 | 1 | 1 | 3 | 509-0783 | ФССЦ (2010) ч.5, раздел09, поз.0783 | Втулки изолирующие | 1354 | 1010 | шт. | шт. | 1 | 102 | 0.27 | 0 | 0 | 0 | 0 | 1 | 0 | *0 | 0 | 2 | 78093320 | 498 | 0 | 0 | 0 | 0 | 0 | 0 | 0 | 0
480 | 78093328 | 78093314 | 47855729 | 1 | 1 | 1 | 3 | 999-9950 | ФССЦ (2010) ч.9, раздел99, поз.9950 | Вспомогательные материалы (2% от ОЗП) | 1344 | 1008 | руб. | руб. | 1 | 6.39 | 1 | 0 | 0 | 0 | 0 | 1 | 0 | *0 | 0 | 2 | 78093321 | 499 | 0 | 0 | 0 | 0 | 0 | 0 | 0 | 0
481 | 78093337 | 78093329 | 47856615 | 1 | 1 | 1 | 1 | 1-2042 |  | Рабочий монтажник среднего разряда 4,2 | 1369 | 1013 | чел.-ч | чел.-ч | 1 | 32.2 | 0 | 0 | 0 | 9.92 | 0 | 1 | 1 |  | 32.2 | 2 | 78093330 | 500 | 0 | 0 | 0 | 0 | 0 | 0 | 0 | 0
481 | 78093338 | 78093329 | 121548 | 1 | 1 | 1 | 1 | 2 |  | Затраты труда машинистов | 1369 | 1013 | чел.-ч | чел.-ч | 1 | 0.04 | 0 | 0 | 0 | 0 | 0 | 1 | 2 |  | 0.04 | 2 | 78093331 | 501 | 0 | 0 | 0 | 0 | 0 | 0 | 0 | 0
481 | 78093339 | 78093329 | 47855728 | 1 | 1 | 1 | 2 | 021102 | ФСЭМ (2009), сб.02,поз.1102 | Краны на автомобильном ходу при работе на монтаже технологического оборудования 10 т | 1368 | 1011 | маш.-ч | маш.-ч | 1 | 0.04 | 0 | 134.65 | 13.5 | 0 | 0 | 1 | 0 |  | 0.04 | 2 | 78093332 | 502 | 0 | 0 | 0 | 0 | 0 | 0 | 0 | 0
481 | 78093340 | 78093329 | 47861460 | 1 | 1 | 1 | 2 | 400002 | ФСЭМ (2009), сб.40,поз.0002 | Автомобили бортовые, грузоподъемность до 8 т | 1368 | 1011 | маш.-ч | маш.-ч | 1 | 0.04 | 0 | 107.3 | 11.6 | 0 | 0 | 1 | 0 |  | 0.04 | 2 | 78093333 | 503 | 0 | 0 | 0 | 0 | 0 | 0 | 0 | 0
481 | 78093341 | 78093329 | 47841746 | 1 | 1 | 1 | 3 | 405-0219 | ФССЦ (2010) ч.4, раздел05, поз.0219 | Гипсовые вяжущие, марка Г3 | 1348 | 1009 | т | т | 1000 | 0.00315 | 729.98 | 0 | 0 | 0 | 0 | 1 | 0 |  | 0.00315 | 2 | 78093334 | 504 | 0 | 0 | 0 | 0 | 0 | 0 | 0 | 0
481 | 78093342 | 78093329 | 68817102 | 1 | 1 | 1 | 3 | 509-0783 | ФССЦ (2010) ч.5, раздел09, поз.0783 | Втулки изолирующие | 1354 | 1010 | шт. | шт. | 1 | 102 | 0.27 | 0 | 0 | 0 | 0 | 1 | 0 |  | 102 | 2 | 78093335 | 505 | 0 | 0 | 0 | 0 | 0 | 0 | 0 | 0
481 | 78093343 | 78093329 | 47855729 | 1 | 1 | 1 | 3 | 999-9950 | ФССЦ (2010) ч.9, раздел99, поз.9950 | Вспомогательные материалы (2% от ОЗП) | 1344 | 1008 | руб. | руб. | 1 | 6.39 | 1 | 0 | 0 | 0 | 0 | 1 | 0 |  | 6.39 | 2 | 78093336 | 507 | 0 | 0 | 0 | 0 | 0 | 0 | 0 | 0
483 | 78093363 | 78093346 | 47855723 | 1 | 1 | 1 | 1 | 1-2038 |  | Рабочий монтажник среднего разряда 3,8 | 1369 | 1013 | чел.-ч | чел.-ч | 1 | 27.3 | 0 | 0 | 0 | 9.4 | 0 | 1 | 1 | *0,3 | 8.19 | 2 | 78093347 | 508 | 0 | 0 | 0 | 0 | 0 | 0 | 0 | 0
483 | 78093364 | 78093346 | 121548 | 1 | 1 | 1 | 1 | 2 |  | Затраты труда машинистов | 1369 | 1013 | чел.-ч | чел.-ч | 1 | 0.33 | 0 | 0 | 0 | 0 | 0 | 1 | 2 | *0,3 | 0.099 | 2 | 78093348 | 509 | 0 | 0 | 0 | 0 | 0 | 0 | 0 | 0
483 | 78093365 | 78093346 | 47855728 | 1 | 1 | 1 | 2 | 021102 | ФСЭМ (2009), сб.02,поз.1102 | Краны на автомобильном ходу при работе на монтаже технологического оборудования 10 т | 1368 | 1011 | маш.-ч | маш.-ч | 1 | 0.33 | 0 | 134.65 | 13.5 | 0 | 0 | 1 | 0 | *0,3 | 0.099 | 2 | 78093349 | 510 | 0 | 0 | 0 | 0 | 0 | 0 | 0 | 0
483 | 78093366 | 78093346 | 47841924 | 1 | 1 | 1 | 2 | 040502 | ФСЭМ (2009), сб.04,поз.0502 | Установки для сварки ручной дуговой (постоянного тока) | 1368 | 1011 | маш.-ч | маш.-ч | 1 | 2.7 | 0 | 8.1 | 0 | 0 | 0 | 1 | 0 | *0,3 | 0.81 | 2 | 78093350 | 511 | 0 | 0 | 0 | 0 | 0 | 0 | 0 | 0
483 | 78093367 | 78093346 | 47841848 | 1 | 1 | 1 | 2 | 331451 | ФСЭМ (2009), сб.33,поз.1451 | Перфораторы электрические | 1368 | 1011 | маш.-ч | маш.-ч | 1 | 5.26 | 0 | 2.08 | 0 | 0 | 0 | 1 | 0 | *0,3 | 1.578 | 2 | 78093351 | 512 | 0 | 0 | 0 | 0 | 0 | 0 | 0 | 0
483 | 78093368 | 78093346 | 47861460 | 1 | 1 | 1 | 2 | 400002 | ФСЭМ (2009), сб.40,поз.0002 | Автомобили бортовые, грузоподъемность до 8 т | 1368 | 1011 | маш.-ч | маш.-ч | 1 | 0.33 | 0 | 107.3 | 11.6 | 0 | 0 | 1 | 0 | *0,3 | 0.099 | 2 | 78093352 | 513 | 0 | 0 | 0 | 0 | 0 | 0 | 0 | 0
483 | 78093369 | 78093346 | 47869037 | 1 | 1 | 1 | 3 | 101-0813 | ФССЦ (2010) ч.1, раздел01, поз.0813 | Проволока стальная низкоуглеродистая разного назначения оцинкованная диаметром 3,0 мм | 1348 | 1009 | т | т | 1000 | 0.0021 | 12242 | 0 | 0 | 0 | 0 | 1 | 0 | *0 | 0 | 2 | 78093353 | 514 | 0 | 0 | 0 | 0 | 0 | 0 | 0 | 0
483 | 78093370 | 78093346 | 48013505 | 1 | 1 | 1 | 3 | 101-1699 | ФССЦ (2010) ч.1, раздел01, поз.1699 | Патроны для пристрелки | 1358 | 1010 | 10 шт. | 10 шт. | 10 | 13.4 | 23.4 | 0 | 0 | 0 | 0 | 1 | 0 | *0 | 0 | 2 | 78093354 | 515 | 0 | 0 | 0 | 0 | 0 | 0 | 0 | 0
483 | 78093371 | 78093346 | 48012222 | 1 | 1 | 1 | 3 | 101-1924 | ФССЦ (2010) ч.1, раздел01, поз.1924 | Электроды диаметром 4 мм Э42А | 1346 | 1009 | кг | кг | 1 | 0.96 | 10.57 | 0 | 0 | 0 | 0 | 1 | 0 | *0 | 0 | 2 | 78093355 | 516 | 0 | 0 | 0 | 0 | 0 | 0 | 0 | 0
483 | 78093372 | 78093346 | 48013506 | 1 | 1 | 1 | 3 | 101-3911 | ФССЦ (2010) ч.1, раздел01, поз.3911 | Дюбели для пристрелки стальные | 1358 | 1010 | 10 шт. | 10 шт. | 10 | 13.4 | 26.4 | 0 | 0 | 0 | 0 | 1 | 0 | *0 | 0 | 2 | 78093356 | 517 | 0 | 0 | 0 | 0 | 0 | 0 | 0 | 0
483 | 78093373 | 78093346 | 68804056 | 1 | 1 | 1 | 3 | 113-8040 | ФССЦ (2010) ч.1, раздел13, поз.8040 | Клей БМК-5к | 1346 | 1009 | кг | кг | 1 | 0.4 | 25.8 | 0 | 0 | 0 | 0 | 1 | 0 | *0 | 0 | 2 | 78093357 | 518 | 0 | 0 | 0 | 0 | 0 | 0 | 0 | 0
483 | 78093374 | 78093346 | 48024250 | 1 | 1 | 1 | 3 | 301-0041 | ФССЦ (2010) ч.3, раздел01, поз.0041 | Патрубки | 1358 | 1010 | 10 шт. | 10 шт. | 10 | 1.8 | 277.5 | 0 | 0 | 0 | 0 | 1 | 0 | *0 | 0 | 2 | 78093358 | 519 | 0 | 0 | 0 | 0 | 0 | 0 | 0 | 0
483 | 78093375 | 78093346 | 68816087 | 1 | 1 | 1 | 3 | 509-0104 | ФССЦ (2010) ч.5, раздел09, поз.0104 | Скобы двухлапковые | 1358 | 1010 | 10 шт. | 10 шт. | 10 | 6.7 | 32.8 | 0 | 0 | 0 | 0 | 1 | 0 | *0 | 0 | 2 | 78093359 | 520 | 0 | 0 | 0 | 0 | 0 | 0 | 0 | 0
483 | 78093376 | 78093346 | 68817102 | 1 | 1 | 1 | 3 | 509-0783 | ФССЦ (2010) ч.5, раздел09, поз.0783 | Втулки изолирующие | 1354 | 1010 | шт. | шт. | 1 | 18 | 0.27 | 0 | 0 | 0 | 0 | 1 | 0 | *0 | 0 | 2 | 78093360 | 521 | 0 | 0 | 0 | 0 | 0 | 0 | 0 | 0
483 | 78093377 | 78093346 | 68817128 | 1 | 1 | 1 | 3 | 509-0809 | ФССЦ (2010) ч.5, раздел09, поз.0809 | Заглушки | 1358 | 1010 | 10 шт. | 10 шт. | 10 | 1 | 19.9 | 0 | 0 | 0 | 0 | 1 | 0 | *0 | 0 | 2 | 78093361 | 522 | 0 | 0 | 0 | 0 | 0 | 0 | 0 | 0
483 | 78093378 | 78093346 | 47855729 | 1 | 1 | 1 | 3 | 999-9950 | ФССЦ (2010) ч.9, раздел99, поз.9950 | Вспомогательные материалы (2% от ОЗП) | 1344 | 1008 | руб. | руб. | 1 | 5.13 | 1 | 0 | 0 | 0 | 0 | 1 | 0 | *0 | 0 | 2 | 78093362 | 523 | 0 | 0 | 0 | 0 | 0 | 0 | 0 | 0
484 | 78093396 | 78093379 | 47855723 | 1 | 1 | 1 | 1 | 1-2038 |  | Рабочий монтажник среднего разряда 3,8 | 1369 | 1013 | чел.-ч | чел.-ч | 1 | 27.3 | 0 | 0 | 0 | 9.4 | 0 | 1 | 1 |  | 27.3 | 2 | 78093380 | 524 | 0 | 0 | 0 | 0 | 0 | 0 | 0 | 0
484 | 78093397 | 78093379 | 121548 | 1 | 1 | 1 | 1 | 2 |  | Затраты труда машинистов | 1369 | 1013 | чел.-ч | чел.-ч | 1 | 0.33 | 0 | 0 | 0 | 0 | 0 | 1 | 2 |  | 0.33 | 2 | 78093381 | 525 | 0 | 0 | 0 | 0 | 0 | 0 | 0 | 0
484 | 78093398 | 78093379 | 47855728 | 1 | 1 | 1 | 2 | 021102 | ФСЭМ (2009), сб.02,поз.1102 | Краны на автомобильном ходу при работе на монтаже технологического оборудования 10 т | 1368 | 1011 | маш.-ч | маш.-ч | 1 | 0.33 | 0 | 134.65 | 13.5 | 0 | 0 | 1 | 0 |  | 0.33 | 2 | 78093382 | 526 | 0 | 0 | 0 | 0 | 0 | 0 | 0 | 0
484 | 78093399 | 78093379 | 47841924 | 1 | 1 | 1 | 2 | 040502 | ФСЭМ (2009), сб.04,поз.0502 | Установки для сварки ручной дуговой (постоянного тока) | 1368 | 1011 | маш.-ч | маш.-ч | 1 | 2.7 | 0 | 8.1 | 0 | 0 | 0 | 1 | 0 |  | 2.7 | 2 | 78093383 | 527 | 0 | 0 | 0 | 0 | 0 | 0 | 0 | 0
484 | 78093400 | 78093379 | 47841848 | 1 | 1 | 1 | 2 | 331451 | ФСЭМ (2009), сб.33,поз.1451 | Перфораторы электрические | 1368 | 1011 | маш.-ч | маш.-ч | 1 | 5.26 | 0 | 2.08 | 0 | 0 | 0 | 1 | 0 |  | 5.26 | 2 | 78093384 | 528 | 0 | 0 | 0 | 0 | 0 | 0 | 0 | 0
484 | 78093401 | 78093379 | 47861460 | 1 | 1 | 1 | 2 | 400002 | ФСЭМ (2009), сб.40,поз.0002 | Автомобили бортовые, грузоподъемность до 8 т | 1368 | 1011 | маш.-ч | маш.-ч | 1 | 0.33 | 0 | 107.3 | 11.6 | 0 | 0 | 1 | 0 |  | 0.33 | 2 | 78093385 | 529 | 0 | 0 | 0 | 0 | 0 | 0 | 0 | 0
484 | 78093402 | 78093379 | 47869037 | 1 | 1 | 1 | 3 | 101-0813 | ФССЦ (2010) ч.1, раздел01, поз.0813 | Проволока стальная низкоуглеродистая разного назначения оцинкованная диаметром 3,0 мм | 1348 | 1009 | т | т | 1000 | 0.0021 | 12242 | 0 | 0 | 0 | 0 | 1 | 0 |  | 0.0021 | 2 | 78093386 | 530 | 0 | 0 | 0 | 0 | 0 | 0 | 0 | 0
484 | 78093403 | 78093379 | 48013505 | 1 | 1 | 1 | 3 | 101-1699 | ФССЦ (2010) ч.1, раздел01, поз.1699 | Патроны для пристрелки | 1358 | 1010 | 10 шт. | 10 шт. | 10 | 13.4 | 23.4 | 0 | 0 | 0 | 0 | 1 | 0 |  | 13.4 | 2 | 78093387 | 531 | 0 | 0 | 0 | 0 | 0 | 0 | 0 | 0
484 | 78093404 | 78093379 | 48012222 | 1 | 1 | 1 | 3 | 101-1924 | ФССЦ (2010) ч.1, раздел01, поз.1924 | Электроды диаметром 4 мм Э42А | 1346 | 1009 | кг | кг | 1 | 0.96 | 10.57 | 0 | 0 | 0 | 0 | 1 | 0 |  | 0.96 | 2 | 78093388 | 532 | 0 | 0 | 0 | 0 | 0 | 0 | 0 | 0
484 | 78093405 | 78093379 | 48013506 | 1 | 1 | 1 | 3 | 101-3911 | ФССЦ (2010) ч.1, раздел01, поз.3911 | Дюбели для пристрелки стальные | 1358 | 1010 | 10 шт. | 10 шт. | 10 | 13.4 | 26.4 | 0 | 0 | 0 | 0 | 1 | 0 |  | 13.4 | 2 | 78093389 | 533 | 0 | 0 | 0 | 0 | 0 | 0 | 0 | 0
484 | 78093406 | 78093379 | 68804056 | 1 | 1 | 1 | 3 | 113-8040 | ФССЦ (2010) ч.1, раздел13, поз.8040 | Клей БМК-5к | 1346 | 1009 | кг | кг | 1 | 0.4 | 25.8 | 0 | 0 | 0 | 0 | 1 | 0 |  | 0.4 | 2 | 78093390 | 534 | 0 | 0 | 0 | 0 | 0 | 0 | 0 | 0
484 | 78093407 | 78093379 | 48024250 | 1 | 1 | 1 | 3 | 301-0041 | ФССЦ (2010) ч.3, раздел01, поз.0041 | Патрубки | 1358 | 1010 | 10 шт. | 10 шт. | 10 | 1.8 | 277.5 | 0 | 0 | 0 | 0 | 1 | 0 |  | 1.8 | 2 | 78093391 | 535 | 0 | 0 | 0 | 0 | 0 | 0 | 0 | 0
484 | 78093408 | 78093379 | 68816087 | 1 | 1 | 1 | 3 | 509-0104 | ФССЦ (2010) ч.5, раздел09, поз.0104 | Скобы двухлапковые | 1358 | 1010 | 10 шт. | 10 шт. | 10 | 6.7 | 32.8 | 0 | 0 | 0 | 0 | 1 | 0 |  | 6.7 | 2 | 78093392 | 537 | 0 | 0 | 0 | 0 | 0 | 0 | 0 | 0
484 | 78093409 | 78093379 | 68817102 | 1 | 1 | 1 | 3 | 509-0783 | ФССЦ (2010) ч.5, раздел09, поз.0783 | Втулки изолирующие | 1354 | 1010 | шт. | шт. | 1 | 18 | 0.27 | 0 | 0 | 0 | 0 | 1 | 0 |  | 18 | 2 | 78093393 | 538 | 0 | 0 | 0 | 0 | 0 | 0 | 0 | 0
484 | 78093410 | 78093379 | 68817128 | 1 | 1 | 1 | 3 | 509-0809 | ФССЦ (2010) ч.5, раздел09, поз.0809 | Заглушки | 1358 | 1010 | 10 шт. | 10 шт. | 10 | 1 | 19.9 | 0 | 0 | 0 | 0 | 1 | 0 |  | 1 | 2 | 78093394 | 539 | 0 | 0 | 0 | 0 | 0 | 0 | 0 | 0
484 | 78093411 | 78093379 | 47855729 | 1 | 1 | 1 | 3 | 999-9950 | ФССЦ (2010) ч.9, раздел99, поз.9950 | Вспомогательные материалы (2% от ОЗП) | 1344 | 1008 | руб. | руб. | 1 | 5.13 | 1 | 0 | 0 | 0 | 0 | 1 | 0 |  | 5.13 | 2 | 78093395 | 540 | 0 | 0 | 0 | 0 | 0 | 0 | 0 | 0
486 | 78093430 | 78093414 | 47855723 | 1 | 1 | 1 | 1 | 1-2038 |  | Рабочий монтажник среднего разряда 3,8 | 1369 | 1013 | чел.-ч | чел.-ч | 1 | 6.74 | 0 | 0 | 0 | 9.4 | 0 | 1 | 1 |  | 6.74 | 2 | 78093415 | 541 | 0 | 0 | 0 | 0 | 0 | 0 | 0 | 0
486 | 78093431 | 78093414 | 121548 | 1 | 1 | 1 | 1 | 2 |  | Затраты труда машинистов | 1369 | 1013 | чел.-ч | чел.-ч | 1 | 0.02 | 0 | 0 | 0 | 0 | 0 | 1 | 2 |  | 0.02 | 2 | 78093416 | 542 | 0 | 0 | 0 | 0 | 0 | 0 | 0 | 0
486 | 78093432 | 78093414 | 47855728 | 1 | 1 | 1 | 2 | 021102 | ФСЭМ (2009), сб.02,поз.1102 | Краны на автомобильном ходу при работе на монтаже технологического оборудования 10 т | 1368 | 1011 | маш.-ч | маш.-ч | 1 | 0.02 | 0 | 134.65 | 13.5 | 0 | 0 | 1 | 0 |  | 0.02 | 2 | 78093417 | 543 | 0 | 0 | 0 | 0 | 0 | 0 | 0 | 0
486 | 78093433 | 78093414 | 47861460 | 1 | 1 | 1 | 2 | 400002 | ФСЭМ (2009), сб.40,поз.0002 | Автомобили бортовые, грузоподъемность до 8 т | 1368 | 1011 | маш.-ч | маш.-ч | 1 | 0.02 | 0 | 107.3 | 11.6 | 0 | 0 | 1 | 0 |  | 0.02 | 2 | 78093418 | 544 | 0 | 0 | 0 | 0 | 0 | 0 | 0 | 0
486 | 78093434 | 78093414 | 48010561 | 1 | 1 | 1 | 3 | 101-1764 | ФССЦ (2010) ч.1, раздел01, поз.1764 | Тальк молотый, сорт I | 1348 | 1009 | т | т | 1000 | 0.0006 | 1820 | 0 | 0 | 0 | 0 | 1 | 0 |  | 0.0006 | 2 | 78093419 | 545 | 0 | 0 | 0 | 0 | 0 | 0 | 0 | 0
486 | 78093435 | 78093414 | 48012223 | 1 | 1 | 1 | 3 | 101-2143 | ФССЦ (2010) ч.1, раздел01, поз.2143 | Краска | 1346 | 1009 | кг | кг | 1 | 0.02 | 28.6 | 0 | 0 | 0 | 0 | 1 | 0 |  | 0.02 | 2 | 78093420 | 546 | 0 | 0 | 0 | 0 | 0 | 0 | 0 | 0
486 | 78093436 | 78093414 | 47861103 | 1 | 1 | 1 | 3 | 101-2493 | ФССЦ (2010) ч.1, раздел01, поз.2493 | Лента липкая изоляционная на поликасиновом компаунде марки ЛСЭПЛ, шириной 20-30 мм, толщиной от 0,14 до 0,19 мм | 1346 | 1009 | кг | кг | 1 | 0.16 | 91.29 | 0 | 0 | 0 | 0 | 1 | 0 |  | 0.16 | 2 | 78093421 | 547 | 0 | 0 | 0 | 0 | 0 | 0 | 0 | 0
486 | 78093437 | 78093414 | 68802851 | 1 | 1 | 1 | 3 | 111-0086 | ФССЦ (2010) ч.1, раздел11, поз.0086 | Бирки маркировочные | 1355 | 1010 | 100 шт. | 100 шт. | 100 | 0.02 | 142.5 | 0 | 0 | 0 | 0 | 1 | 0 |  | 0.02 | 2 | 78093422 | 548 | 0 | 0 | 0 | 0 | 0 | 0 | 0 | 0
486 | 78093438 | 78093414 | 68816016 | 1 | 1 | 1 | 3 | 509-0033 | ФССЦ (2010) ч.5, раздел09, поз.0033 | Сжимы ответвительные | 1355 | 1010 | 100 шт. | 100 шт. | 100 | 0.31 | 528 | 0 | 0 | 0 | 0 | 1 | 0 |  | 0.31 | 2 | 78093423 | 552 | 0 | 0 | 0 | 0 | 0 | 0 | 0 | 0
486 | 78093439 | 78093414 | 68816027 | 1 | 1 | 1 | 3 | 509-0044 | ФССЦ (2010) ч.5, раздел09, поз.0044 | Колпачки изолирующие | 1358 | 1010 | 10 шт. | 10 шт. | 10 | 0.8 | 18.7 | 0 | 0 | 0 | 0 | 1 | 0 |  | 0.8 | 2 | 78093424 | 553 | 0 | 0 | 0 | 0 | 0 | 0 | 0 | 0
486 | 78093440 | 78093414 | 68817097 | 1 | 1 | 1 | 3 | 509-0778 | ФССЦ (2010) ч.5, раздел09, поз.0778 | Втулки В22 | 1356 | 1010 | 1000 шт. | 1000 шт. | 1000 | 0.0122 | 119 | 0 | 0 | 0 | 0 | 1 | 0 |  | 0.0122 | 2 | 78093425 | 554 | 0 | 0 | 0 | 0 | 0 | 0 | 0 | 0
486 | 78093441 | 78093414 | 68818284 | 1 | 1 | 1 | 3 | 509-1652 | ФССЦ (2010) ч.5, раздел09, поз.1652 | Гильза кабельная медная ГМ 6 | 1354 | 1010 | шт. | шт. | 1 | 5 | 1.1 | 0 | 0 | 0 | 0 | 1 | 0 |  | 5 | 2 | 78093426 | 555 | 0 | 0 | 0 | 0 | 0 | 0 | 0 | 0
486 | 78093442 | 78093414 | 47855729 | 1 | 1 | 1 | 3 | 999-9950 | ФССЦ (2010) ч.9, раздел99, поз.9950 | Вспомогательные материалы (2% от ОЗП) | 1344 | 1008 | руб. | руб. | 1 | 1.27 | 1 | 0 | 0 | 0 | 0 | 1 | 0 |  | 1.27 | 2 | 78093427 | 556 | 0 | 0 | 0 | 0 | 0 | 0 | 0 | 0
509 | 78218765 | 78218752 | 47841090 | 1 | 1 | 1 | 1 | 1-1035 |  | Рабочий строитель среднего разряда 3,5 | 1369 | 1013 | чел.-ч | чел.-ч | 1 | 212 | 0 | 0 | 0 | 9.07 | 0 | 1 | 1 |  | 212 | 2 | 78218753 | 557 | 0 | 0 | 0 | 0 | 0 | 0 | 0 | 0
509 | 78218766 | 78218752 | 121548 | 1 | 1 | 1 | 1 | 2 |  | Затраты труда машинистов | 1369 | 1013 | чел.-ч | чел.-ч | 1 | 0.7 | 0 | 0 | 0 | 0 | 0 | 1 | 2 |  | 0.7 | 2 | 78218754 | 558 | 0 | 0 | 0 | 0 | 0 | 0 | 0 | 0
509 | 78218767 | 78218752 | 47841490 | 1 | 1 | 1 | 2 | 030954 | ФСЭМ (2009), сб.03,поз.0954 | Подъемники грузоподъемностью до 500 кг одномачтовые, высота подъема 45 м | 1368 | 1011 | маш.-ч | маш.-ч | 1 | 0.7 | 0 | 31.26 | 11.6 | 0 | 0 | 1 | 0 |  | 0.7 | 2 | 78218755 | 559 | 0 | 0 | 0 | 0 | 0 | 0 | 0 | 0
509 | 78218768 | 78218752 | 47840576 | 1 | 1 | 1 | 2 | 400001 | ФСЭМ (2009), сб.40,поз.0001 | Автомобили бортовые, грузоподъемность до 5 т | 1368 | 1011 | маш.-ч | маш.-ч | 1 | 0.7 | 0 | 87.17 | 11.6 | 0 | 0 | 1 | 0 |  | 0.7 | 2 | 78218756 | 560 | 0 | 0 | 0 | 0 | 0 | 0 | 0 | 0
509 | 78218769 | 78218752 | 47849702 | 1 | 1 | 1 | 3 | 101-0311 | ФССЦ (2010) ч.1, раздел01, поз.0311 | Каболка | 1348 | 1009 | т | т | 1000 | 0.007 | 30030 | 0 | 0 | 0 | 0 | 1 | 0 |  | 0.007 | 2 | 78218757 | 561 | 0 | 0 | 0 | 0 | 0 | 0 | 0 | 0
509 | 78218770 | 78218752 | 47843571 | 1 | 1 | 1 | 3 | 101-0388 | ФССЦ (2010) ч.1, раздел01, поз.0388 | Краски масляные земляные марки МА-0115 мумия, сурик железный | 1348 | 1009 | т | т | 1000 | 0.01 | 15119 | 0 | 0 | 0 | 0 | 1 | 0 |  | 0.01 | 2 | 78218758 | 562 | 0 | 0 | 0 | 0 | 0 | 0 | 0 | 0
509 | 78218771 | 78218752 | 47841407 | 1 | 1 | 1 | 3 | 101-0628 | ФССЦ (2010) ч.1, раздел01, поз.0628 | Олифа комбинированная, марки К-3 | 1348 | 1009 | т | т | 1000 | 0.0004 | 16950 | 0 | 0 | 0 | 0 | 1 | 0 |  | 0.0004 | 2 | 78218759 | 563 | 0 | 0 | 0 | 0 | 0 | 0 | 0 | 0
509 | 78218772 | 78218752 | 47849726 | 1 | 1 | 1 | 3 | 101-1483 | ФССЦ (2010) ч.1, раздел01, поз.1483 | Шурупы с полукруглой головкой 6х40 мм | 1348 | 1009 | т | т | 1000 | 0.007 | 12430 | 0 | 0 | 0 | 0 | 1 | 0 |  | 0.007 | 2 | 78218760 | 564 | 0 | 0 | 0 | 0 | 0 | 0 | 0 | 0
509 | 78218773 | 78218752 | 47849617 | 1 | 1 | 1 | 3 | 101-1669 | ФССЦ (2010) ч.1, раздел01, поз.1669 | Очес льняной | 1346 | 1009 | кг | кг | 1 | 0.4 | 37.29 | 0 | 0 | 0 | 0 | 1 | 0 |  | 0.4 | 2 | 78218761 | 565 | 0 | 0 | 0 | 0 | 0 | 0 | 0 | 0
509 | 78218774 | 78218752 | 47849703 | 1 | 1 | 1 | 3 | 101-2429 | ФССЦ (2010) ч.1, раздел01, поз.2429 | Цемент расширяющийся | 1348 | 1009 | т | т | 1000 | 0.008 | 2165.8 | 0 | 0 | 0 | 0 | 1 | 0 |  | 0.008 | 2 | 78218762 | 566 | 0 | 0 | 0 | 0 | 0 | 0 | 0 | 0
509 | 78218775 | 78218752 | 48419732 | 1 | 1 | 1 | 3 | 301-0825 | ФССЦ (2010) ч.3, раздел01, поз.0825 | Умывальники полуфарфоровые и фарфоровые с кронштейнами, сифоном бутылочным латунным и выпуском, овальные со скрытыми установочными поверхностями без спинки размером 550х480х150 мм | 1035 | 1013 | компл. | компл. | 1 | 100 | 130 | 0 | 0 | 0 | 0 | 1 | 0 |  | 100 | 2 | 78218763 | 567 | 0 | 0 | 0 | 0 | 0 | 0 | 0 | 0
509 | 78218776 | 78218752 | 47849733 | 1 | 1 | 1 | 3 | 301-1310 | ФССЦ (2010) ч.3, раздел01, поз.1310 | Втулки полихлорвиниловые | 1354 | 1010 | шт. | шт. | 1 | 400 | 0.93 | 0 | 0 | 0 | 0 | 1 | 0 |  | 400 | 2 | 78218764 | 568 | 0 | 0 | 0 | 0 | 0 | 0 | 0 | 0
512 | 78218926 | 78218925 | 47841090 | 1 | 1 | 1 | 1 | 1-1035 |  | Рабочий строитель среднего разряда 3,5 | 1369 | 1013 | чел.-ч | чел.-ч | 1 | 412.7 | 0 | 0 | 0 | 9.07 | 0 | 1 | 1 |  | 412.7 | 2 | 78218926 | 569 | 0 | 0 | 0 | 0 | 0 | 0 | 0 | 0
512 | 78218927 | 78218925 | 121548 | 1 | 1 | 1 | 1 | 2 |  | Затраты труда машинистов | 1369 | 1013 | чел.-ч | чел.-ч | 1 | 0.75 | 0 | 0 | 0 | 0 | 0 | 1 | 2 |  | 0.75 | 2 | 78218927 | 570 | 0 | 0 | 0 | 0 | 0 | 0 | 0 | 0
512 | 78218928 | 78218925 | 47841490 | 1 | 1 | 1 | 2 | 030954 | ФСЭМ (2009), сб.03,поз.0954 | Подъемники грузоподъемностью до 500 кг одномачтовые, высота подъема 45 м | 1368 | 1011 | маш.-ч | маш.-ч | 1 | 0.75 | 0 | 31.26 | 11.6 | 0 | 0 | 1 | 0 |  | 0.75 | 2 | 78218928 | 571 | 0 | 0 | 0 | 0 | 0 | 0 | 0 | 0
512 | 78218929 | 78218925 | 47840576 | 1 | 1 | 1 | 2 | 400001 | ФСЭМ (2009), сб.40,поз.0001 | Автомобили бортовые, грузоподъемность до 5 т | 1368 | 1011 | маш.-ч | маш.-ч | 1 | 0.75 | 0 | 87.17 | 11.6 | 0 | 0 | 1 | 0 |  | 0.75 | 2 | 78218929 | 572 | 0 | 0 | 0 | 0 | 0 | 0 | 0 | 0
512 | 78218930 | 78218925 | 47849702 | 1 | 1 | 1 | 3 | 101-0311 | ФССЦ (2010) ч.1, раздел01, поз.0311 | Каболка | 1348 | 1009 | т | т | 1000 | 0.0035 | 30030 | 0 | 0 | 0 | 0 | 1 | 0 |  | 0.0035 | 2 | 78218930 | 573 | 0 | 0 | 0 | 0 | 0 | 0 | 0 | 0
512 | 78218931 | 78218925 | 47843571 | 1 | 1 | 1 | 3 | 101-0388 | ФССЦ (2010) ч.1, раздел01, поз.0388 | Краски масляные земляные марки МА-0115 мумия, сурик железный | 1348 | 1009 | т | т | 1000 | 0.0026 | 15119 | 0 | 0 | 0 | 0 | 1 | 0 |  | 0.0026 | 2 | 78218931 | 574 | 0 | 0 | 0 | 0 | 0 | 0 | 0 | 0
512 | 78218932 | 78218925 | 47841407 | 1 | 1 | 1 | 3 | 101-0628 | ФССЦ (2010) ч.1, раздел01, поз.0628 | Олифа комбинированная, марки К-3 | 1348 | 1009 | т | т | 1000 | 0.0012 | 16950 | 0 | 0 | 0 | 0 | 1 | 0 |  | 0.0012 | 2 | 78218932 | 575 | 0 | 0 | 0 | 0 | 0 | 0 | 0 | 0
512 | 78218933 | 78218925 | 47849752 | 1 | 1 | 1 | 3 | 101-0812 | ФССЦ (2010) ч.1, раздел01, поз.0812 | Проволока стальная низкоуглеродистая разного назначения оцинкованная диаметром 1,6 мм | 1348 | 1009 | т | т | 1000 | 0.005 | 14690 | 0 | 0 | 0 | 0 | 1 | 0 |  | 0.005 | 2 | 78218933 | 576 | 0 | 0 | 0 | 0 | 0 | 0 | 0 | 0
512 | 78218934 | 78218925 | 47849726 | 1 | 1 | 1 | 3 | 101-1483 | ФССЦ (2010) ч.1, раздел01, поз.1483 | Шурупы с полукруглой головкой 6х40 мм | 1348 | 1009 | т | т | 1000 | 0.0072 | 12430 | 0 | 0 | 0 | 0 | 1 | 0 |  | 0.0072 | 2 | 78218934 | 577 | 0 | 0 | 0 | 0 | 0 | 0 | 0 | 0
512 | 78218935 | 78218925 | 47849617 | 1 | 1 | 1 | 3 | 101-1669 | ФССЦ (2010) ч.1, раздел01, поз.1669 | Очес льняной | 1346 | 1009 | кг | кг | 1 | 1.05 | 37.29 | 0 | 0 | 0 | 0 | 1 | 0 |  | 1.05 | 2 | 78218935 | 578 | 0 | 0 | 0 | 0 | 0 | 0 | 0 | 0
512 | 78218936 | 78218925 | 47849703 | 1 | 1 | 1 | 3 | 101-2429 | ФССЦ (2010) ч.1, раздел01, поз.2429 | Цемент расширяющийся | 1348 | 1009 | т | т | 1000 | 0.02 | 2165.8 | 0 | 0 | 0 | 0 | 1 | 0 |  | 0.02 | 2 | 78218936 | 579 | 0 | 0 | 0 | 0 | 0 | 0 | 0 | 0
512 | 78218937 | 78218925 | 47849733 | 1 | 1 | 1 | 3 | 301-1310 | ФССЦ (2010) ч.3, раздел01, поз.1310 | Втулки полихлорвиниловые | 1354 | 1010 | шт. | шт. | 1 | 400 | 0.93 | 0 | 0 | 0 | 0 | 1 | 0 |  | 400 | 2 | 78218937 | 580 | 0 | 0 | 0 | 0 | 0 | 0 | 0 | 0
512 | 78218938 | 78218925 | 48420717 | 1 | 1 | 1 | 3 | 301-1521 | ФССЦ (2010) ч.3, раздел01, поз.1521 | Унитаз-компакт «Комфорт» | 1035 | 1013 | компл. | компл. | 1 | 100 | 318 | 0 | 0 | 0 | 0 | 1 | 0 |  | 100 | 2 | 78218938 | 581 | 0 | 0 | 0 | 0 | 0 | 0 | 0 | 0
515 | 78218947 | 78218946 | 47841090 | 1 | 1 | 1 | 1 | 1-1035 |  | Рабочий строитель среднего разряда 3,5 | 1369 | 1013 | чел.-ч | чел.-ч | 1 | 100 | 0 | 0 | 0 | 9.07 | 0 | 1 | 1 |  | 100 | 2 | 78218947 | 582 | 0 | 0 | 0 | 0 | 0 | 0 | 0 | 0
515 | 78218948 | 78218946 | 121548 | 1 | 1 | 1 | 1 | 2 |  | Затраты труда машинистов | 1369 | 1013 | чел.-ч | чел.-ч | 1 | 0.05 | 0 | 0 | 0 | 0 | 0 | 1 | 2 |  | 0.05 | 2 | 78218948 | 583 | 0 | 0 | 0 | 0 | 0 | 0 | 0 | 0
515 | 78218949 | 78218946 | 47841490 | 1 | 1 | 1 | 2 | 030954 | ФСЭМ (2009), сб.03,поз.0954 | Подъемники грузоподъемностью до 500 кг одномачтовые, высота подъема 45 м | 1368 | 1011 | маш.-ч | маш.-ч | 1 | 0.05 | 0 | 31.26 | 11.6 | 0 | 0 | 1 | 0 |  | 0.05 | 2 | 78218949 | 584 | 0 | 0 | 0 | 0 | 0 | 0 | 0 | 0
515 | 78218950 | 78218946 | 47840576 | 1 | 1 | 1 | 2 | 400001 | ФСЭМ (2009), сб.40,поз.0001 | Автомобили бортовые, грузоподъемность до 5 т | 1368 | 1011 | маш.-ч | маш.-ч | 1 | 0.05 | 0 | 87.17 | 11.6 | 0 | 0 | 1 | 0 |  | 0.05 | 2 | 78218950 | 585 | 0 | 0 | 0 | 0 | 0 | 0 | 0 | 0
515 | 78218951 | 78218946 | 47843571 | 1 | 1 | 1 | 3 | 101-0388 | ФССЦ (2010) ч.1, раздел01, поз.0388 | Краски масляные земляные марки МА-0115 мумия, сурик железный | 1348 | 1009 | т | т | 1000 | 0.0018 | 15119 | 0 | 0 | 0 | 0 | 1 | 0 |  | 0.0018 | 2 | 78218951 | 586 | 0 | 0 | 0 | 0 | 0 | 0 | 0 | 0
515 | 78218952 | 78218946 | 47841407 | 1 | 1 | 1 | 3 | 101-0628 | ФССЦ (2010) ч.1, раздел01, поз.0628 | Олифа комбинированная, марки К-3 | 1348 | 1009 | т | т | 1000 | 0.0006 | 16950 | 0 | 0 | 0 | 0 | 1 | 0 |  | 0.0006 | 2 | 78218952 | 587 | 0 | 0 | 0 | 0 | 0 | 0 | 0 | 0
515 | 78218953 | 78218946 | 47849752 | 1 | 1 | 1 | 3 | 101-0812 | ФССЦ (2010) ч.1, раздел01, поз.0812 | Проволока стальная низкоуглеродистая разного назначения оцинкованная диаметром 1,6 мм | 1348 | 1009 | т | т | 1000 | 0.005 | 14690 | 0 | 0 | 0 | 0 | 1 | 0 |  | 0.005 | 2 | 78218953 | 588 | 0 | 0 | 0 | 0 | 0 | 0 | 0 | 0
515 | 78218954 | 78218946 | 47849617 | 1 | 1 | 1 | 3 | 101-1669 | ФССЦ (2010) ч.1, раздел01, поз.1669 | Очес льняной | 1346 | 1009 | кг | кг | 1 | 0.61 | 37.29 | 0 | 0 | 0 | 0 | 1 | 0 |  | 0.61 | 2 | 78218954 | 589 | 0 | 0 | 0 | 0 | 0 | 0 | 0 | 0
515 | 78218955 | 78218946 | 48424481 | 1 | 1 | 1 | 3 | 302-1518 | ФССЦ (2010) ч.3, раздел02, поз.1518 | Смывные трубы с резиновыми манжетами | 1035 | 1013 | компл. | компл. | 1 | 100 | 25 | 0 | 0 | 0 | 0 | 1 | 0 |  | 100 | 2 | 78218955 | 590 | 0 | 0 | 0 | 0 | 0 | 0 | 0 | 0
516 | 78218804 | 78218797 | 47841090 | 1 | 1 | 1 | 1 | 1-1035 |  | Рабочий строитель среднего разряда 3,5 | 1369 | 1013 | чел.-ч | чел.-ч | 1 | 200 | 0 | 0 | 0 | 9.07 | 0 | 1 | 1 |  | 200 | 2 | 78218798 | 591 | 0 | 0 | 0 | 0 | 0 | 0 | 0 | 0
516 | 78218805 | 78218797 | 47840576 | 1 | 1 | 1 | 2 | 400001 | ФСЭМ (2009), сб.40,поз.0001 | Автомобили бортовые, грузоподъемность до 5 т | 1368 | 1011 | маш.-ч | маш.-ч | 1 | 0.09 | 0 | 87.17 | 11.6 | 0 | 0 | 1 | 0 |  | 0.09 | 2 | 78218799 | 592 | 0 | 0 | 0 | 0 | 0 | 0 | 0 | 0
516 | 78218806 | 78218797 | 47843571 | 1 | 1 | 1 | 3 | 101-0388 | ФССЦ (2010) ч.1, раздел01, поз.0388 | Краски масляные земляные марки МА-0115 мумия, сурик железный | 1348 | 1009 | т | т | 1000 | 0.0032 | 15119 | 0 | 0 | 0 | 0 | 1 | 0 |  | 0.0032 | 2 | 78218800 | 593 | 0 | 0 | 0 | 0 | 0 | 0 | 0 | 0
516 | 78218807 | 78218797 | 47841407 | 1 | 1 | 1 | 3 | 101-0628 | ФССЦ (2010) ч.1, раздел01, поз.0628 | Олифа комбинированная, марки К-3 | 1348 | 1009 | т | т | 1000 | 0.0019 | 16950 | 0 | 0 | 0 | 0 | 1 | 0 |  | 0.0019 | 2 | 78218801 | 594 | 0 | 0 | 0 | 0 | 0 | 0 | 0 | 0
516 | 78218808 | 78218797 | 47849617 | 1 | 1 | 1 | 3 | 101-1669 | ФССЦ (2010) ч.1, раздел01, поз.1669 | Очес льняной | 1346 | 1009 | кг | кг | 1 | 2.1 | 37.29 | 0 | 0 | 0 | 0 | 1 | 0 |  | 2.1 | 2 | 78218802 | 595 | 0 | 0 | 0 | 0 | 0 | 0 | 0 | 0
516 | 78218809 | 78218797 | 48420727 | 1 | 1 | 1 | 3 | 301-1527 | ФССЦ (2010) ч.3, раздел01, поз.1527 | Смеситель латунный с гальванопокрытием для мойки настольный, с верхней камерой смешения | 1354 | 1010 | шт. | шт. | 1 | 100 | 143 | 0 | 0 | 0 | 0 | 1 | 0 |  | 100 | 2 | 78218803 | 596 | 0 | 0 | 0 | 0 | 0 | 0 | 0 | 0
516 | 78218810 | 78218797 | 68823794 | 1 | 1 | 1 | 3 | 509-9899 | ФССЦ (2010) ч.5, раздел09, поз.9899 | Строительный мусор и масса возвратных материалов | 1348 | 1009 | т | т | 1000 | 0.23 | 0 | 0 | 0 | 0 | 1 | 0 | 0 |  | 0.23 | 2 | 78218812 | 597 | 0 | 0 | 0 | 0 | 0 | 0 | 0 | 0
518 | 78218819 | 78218813 | 47841090 | 1 | 1 | 1 | 1 | 1-1035 |  | Рабочий строитель среднего разряда 3,5 | 1369 | 1013 | чел.-ч | чел.-ч | 1 | 52.4 | 0 | 0 | 0 | 9.07 | 0 | 1 | 1 |  | 52.4 | 2 | 78218814 | 598 | 0 | 0 | 0 | 0 | 0 | 0 | 0 | 0
518 | 78218820 | 78218813 | 121548 | 1 | 1 | 1 | 1 | 2 |  | Затраты труда машинистов | 1369 | 1013 | чел.-ч | чел.-ч | 1 | 0.05 | 0 | 0 | 0 | 0 | 0 | 1 | 2 |  | 0.05 | 2 | 78218815 | 599 | 0 | 0 | 0 | 0 | 0 | 0 | 0 | 0
518 | 78218821 | 78218813 | 47841490 | 1 | 1 | 1 | 2 | 030954 | ФСЭМ (2009), сб.03,поз.0954 | Подъемники грузоподъемностью до 500 кг одномачтовые, высота подъема 45 м | 1368 | 1011 | маш.-ч | маш.-ч | 1 | 0.05 | 0 | 31.26 | 11.6 | 0 | 0 | 1 | 0 |  | 0.05 | 2 | 78218816 | 600 | 0 | 0 | 0 | 0 | 0 | 0 | 0 | 0
518 | 78218822 | 78218813 | 47840576 | 1 | 1 | 1 | 2 | 400001 | ФСЭМ (2009), сб.40,поз.0001 | Автомобили бортовые, грузоподъемность до 5 т | 1368 | 1011 | маш.-ч | маш.-ч | 1 | 0.05 | 0 | 87.17 | 11.6 | 0 | 0 | 1 | 0 |  | 0.05 | 2 | 78218817 | 601 | 0 | 0 | 0 | 0 | 0 | 0 | 0 | 0
518 | 78218823 | 78218813 | 48420716 | 1 | 1 | 1 | 3 | 301-1520 | ФССЦ (2010) ч.3, раздел01, поз.1520 | Подводка гибкая армированная резиновая 500 мм | 1354 | 1010 | шт. | шт. | 1 | 100 | 20.45 | 0 | 0 | 0 | 0 | 1 | 0 |  | 100 | 2 | 78218818 | 602 | 0 | 0 | 0 | 0 | 0 | 0 | 0 | 0
519 | 78218832 | 78218824 | 47840747 | 1 | 1 | 1 | 1 | 1-1038 |  | Рабочий строитель среднего разряда 3,8 | 1369 | 1013 | чел.-ч | чел.-ч | 1 | 87 | 0 | 0 | 0 | 9.4 | 0 | 1 | 1 |  | 87 | 2 | 78218825 | 603 | 0 | 0 | 0 | 0 | 0 | 0 | 0 | 0
519 | 78218833 | 78218824 | 121548 | 1 | 1 | 1 | 1 | 2 |  | Затраты труда машинистов | 1369 | 1013 | чел.-ч | чел.-ч | 1 | 0.05 | 0 | 0 | 0 | 0 | 0 | 1 | 2 |  | 0.05 | 2 | 78218826 | 604 | 0 | 0 | 0 | 0 | 0 | 0 | 0 | 0
519 | 78218834 | 78218824 | 47841490 | 1 | 1 | 1 | 2 | 030954 | ФСЭМ (2009), сб.03,поз.0954 | Подъемники грузоподъемностью до 500 кг одномачтовые, высота подъема 45 м | 1368 | 1011 | маш.-ч | маш.-ч | 1 | 0.05 | 0 | 31.26 | 11.6 | 0 | 0 | 1 | 0 |  | 0.05 | 2 | 78218827 | 605 | 0 | 0 | 0 | 0 | 0 | 0 | 0 | 0
519 | 78218835 | 78218824 | 47840576 | 1 | 1 | 1 | 2 | 400001 | ФСЭМ (2009), сб.40,поз.0001 | Автомобили бортовые, грузоподъемность до 5 т | 1368 | 1011 | маш.-ч | маш.-ч | 1 | 0.05 | 0 | 87.17 | 11.6 | 0 | 0 | 1 | 0 |  | 0.05 | 2 | 78218828 | 606 | 0 | 0 | 0 | 0 | 0 | 0 | 0 | 0
519 | 78218836 | 78218824 | 47843571 | 1 | 1 | 1 | 3 | 101-0388 | ФССЦ (2010) ч.1, раздел01, поз.0388 | Краски масляные земляные марки МА-0115 мумия, сурик железный | 1348 | 1009 | т | т | 1000 | 0.0007 | 15119 | 0 | 0 | 0 | 0 | 1 | 0 |  | 0.0007 | 2 | 78218829 | 607 | 0 | 0 | 0 | 0 | 0 | 0 | 0 | 0
519 | 78218837 | 78218824 | 47841407 | 1 | 1 | 1 | 3 | 101-0628 | ФССЦ (2010) ч.1, раздел01, поз.0628 | Олифа комбинированная, марки К-3 | 1348 | 1009 | т | т | 1000 | 0.0003 | 16950 | 0 | 0 | 0 | 0 | 1 | 0 |  | 0.0003 | 2 | 78218830 | 608 | 0 | 0 | 0 | 0 | 0 | 0 | 0 | 0
519 | 78218838 | 78218824 | 47849617 | 1 | 1 | 1 | 3 | 101-1669 | ФССЦ (2010) ч.1, раздел01, поз.1669 | Очес льняной | 1346 | 1009 | кг | кг | 1 | 0.31 | 37.29 | 0 | 0 | 0 | 0 | 1 | 0 |  | 0.31 | 2 | 78218831 | 609 | 0 | 0 | 0 | 0 | 0 | 0 | 0 | 0
519 | 78218839 | 78218824 | 48424482 | 1 | 1 | 1 | 3 | 302-1526 | ФССЦ (2010) ч.3, раздел02, поз.1526 | Кран шаровой стандартный муфтовый с ручкой-рычагом диаметром 15 мм | 1354 | 1010 | шт. | шт. | 1 | 100 | 34.1 | 0 | 0 | 0 | 0 | 1 | 0 |  | 100 | 2 | 78218841 | 611 | 0 | 0 | 0 | 0 | 0 | 0 | 0 | 0
522 | 78218903 | 78218896 | 47840717 | 1 | 1 | 1 | 1 | 1-1040 |  | Рабочий строитель среднего разряда 4 | 1369 | 1013 | чел.-ч | чел.-ч | 1 | 2.8 | 0 | 0 | 0 | 9.62 | 0 | 1 | 1 |  | 2.8 | 2 | 78218897 | 612 | 0 | 0 | 0 | 0 | 0 | 0 | 0 | 0
522 | 78218904 | 78218896 | 47840737 | 1 | 1 | 1 | 2 | 330206 | ФСЭМ (2009), сб.33,поз.0206 | Дрели электрические | 1368 | 1011 | маш.-ч | маш.-ч | 1 | 0.1 | 0 | 1.95 | 0 | 0 | 0 | 1 | 0 |  | 0.1 | 2 | 78218898 | 613 | 0 | 0 | 0 | 0 | 0 | 0 | 0 | 0
522 | 78218905 | 78218896 | 47841278 | 1 | 1 | 1 | 3 | 101-0782 | ФССЦ (2010) ч.1, раздел01, поз.0782 | Поковки из квадратных заготовок, масса 1,8 кг | 1348 | 1009 | т | т | 1000 | 0.0001 | 5989 | 0 | 0 | 0 | 0 | 1 | 0 |  | 0.0001 | 2 | 78218899 | 614 | 0 | 0 | 0 | 0 | 0 | 0 | 0 | 0
522 | 78218906 | 78218896 | 48397056 | 1 | 1 | 1 | 3 | 101-2182 | ФССЦ (2010) ч.1, раздел01, поз.2182 | Шурупы с полукруглой головкой 5х50 мм | 1348 | 1009 | т | т | 1000 | 0.00014 | 12430 | 0 | 0 | 0 | 0 | 1 | 0 |  | 0.00014 | 2 | 78218900 | 615 | 0 | 0 | 0 | 0 | 0 | 0 | 0 | 0
522 | 78218907 | 78218896 | 48192194 | 1 | 1 | 1 | 3 | 101-2202 | ФССЦ (2010) ч.1, раздел01, поз.2202 | Дюбели распорные полиэтиленовые 6х40 мм | 1358 | 1010 | 10 шт. | 10 шт. | 10 | 2 | 1.8 | 0 | 0 | 0 | 0 | 1 | 0 |  | 2 | 2 | 78218901 | 616 | 0 | 0 | 0 | 0 | 0 | 0 | 0 | 0
522 | 78218908 | 78218896 | 48420728 | 1 | 1 | 1 | 3 | 301-1528 | ФССЦ (2010) ч.3, раздел01, поз.1528 | Гарнитура туалетная: вешалки трехрожковые стальные с гальванопокрытием 285х80х25 мм | 1354 | 1010 | шт. | шт. | 1 | 10 | 118.9 | 0 | 0 | 0 | 0 | 1 | 0 |  | 10 | 2 | 78218902 | 617 | 0 | 0 | 0 | 0 | 0 | 0 | 0 | 0
525 | 78218918 | 78218912 | 47840717 | 1 | 1 | 1 | 1 | 1-1040 |  | Рабочий строитель среднего разряда 4 | 1369 | 1013 | чел.-ч | чел.-ч | 1 | 6.3 | 0 | 0 | 0 | 9.62 | 0 | 1 | 1 |  | 6.3 | 2 | 78218913 | 619 | 0 | 0 | 0 | 0 | 0 | 0 | 0 | 0
525 | 78218919 | 78218912 | 47840737 | 1 | 1 | 1 | 2 | 330206 | ФСЭМ (2009), сб.33,поз.0206 | Дрели электрические | 1368 | 1011 | маш.-ч | маш.-ч | 1 | 0.1 | 0 | 1.95 | 0 | 0 | 0 | 1 | 0 |  | 0.1 | 2 | 78218914 | 620 | 0 | 0 | 0 | 0 | 0 | 0 | 0 | 0
525 | 78218920 | 78218912 | 48397056 | 1 | 1 | 1 | 3 | 101-2182 | ФССЦ (2010) ч.1, раздел01, поз.2182 | Шурупы с полукруглой головкой 5х50 мм | 1348 | 1009 | т | т | 1000 | 0.0002 | 12430 | 0 | 0 | 0 | 0 | 1 | 0 |  | 0.0002 | 2 | 78218915 | 621 | 0 | 0 | 0 | 0 | 0 | 0 | 0 | 0
525 | 78218921 | 78218912 | 48192194 | 1 | 1 | 1 | 3 | 101-2202 | ФССЦ (2010) ч.1, раздел01, поз.2202 | Дюбели распорные полиэтиленовые 6х40 мм | 1358 | 1010 | 10 шт. | 10 шт. | 10 | 2 | 1.8 | 0 | 0 | 0 | 0 | 1 | 0 |  | 2 | 2 | 78218916 | 622 | 0 | 0 | 0 | 0 | 0 | 0 | 0 | 0
525 | 78218922 | 78218912 | 48419261 | 1 | 1 | 1 | 3 | 301-0553 | ФССЦ (2010) ч.3, раздел01, поз.0553 | Полочки туалетные П-Т стеклянные прямоугольные, на двух кронштейнах с гальванопокрытием, с ободком | 1354 | 1010 | шт. | шт. | 1 | 10 | 55.9 | 0 | 0 | 0 | 0 | 1 | 0 |  | 10 | 2 | 78218917 | 623 | 0 | 0 | 0 | 0 | 0 | 0 | 0 | 0
588 | 77747805 | 77747795 | 47840747 | 1 | 1 | 1 | 1 | 1-1038 |  | Рабочий строитель среднего разряда 3,8 | 1369 | 1013 | чел.-ч | чел.-ч | 1 | 108.36 | 0 | 0 | 0 | 9.4 | 0 | 1 | 1 | *0,7 | 75.852 | 2 | 77747796 | 625 | 0 | 0 | 0 | 0 | 0 | 0 | 0 | 0
588 | 77747806 | 77747795 | 121548 | 1 | 1 | 1 | 1 | 2 |  | Затраты труда машинистов | 1369 | 1013 | чел.-ч | чел.-ч | 1 | 0.25 | 0 | 0 | 0 | 0 | 0 | 1 | 2 | *0,7 | 0.175 | 2 | 77747797 | 626 | 0 | 0 | 0 | 0 | 0 | 0 | 0 | 0
588 | 77747807 | 77747795 | 47840893 | 1 | 1 | 1 | 2 | 021141 | ФСЭМ (2009), сб.02,поз.1141 | Краны на автомобильном ходу при работе на других видах строительства 10 т | 1368 | 1011 | маш.-ч | маш.-ч | 1 | 0.25 | 0 | 111.99 | 13.5 | 0 | 0 | 1 | 0 | *0,7 | 0.175 | 2 | 77747798 | 627 | 0 | 0 | 0 | 0 | 0 | 0 | 0 | 0
588 | 77747808 | 77747795 | 47852889 | 1 | 1 | 1 | 2 | 030404 | ФСЭМ (2009), сб.03,поз.0404 | Лебедки электрические тяговым усилием до 31,39 кН (3,2 т) | 1368 | 1011 | маш.-ч | маш.-ч | 1 | 16.2 | 0 | 6.9 | 0 | 0 | 0 | 1 | 0 | *0,7 | 11.34 | 2 | 77747799 | 628 | 0 | 0 | 0 | 0 | 0 | 0 | 0 | 0
588 | 77747809 | 77747795 | 47840737 | 1 | 1 | 1 | 2 | 330206 | ФСЭМ (2009), сб.33,поз.0206 | Дрели электрические | 1368 | 1011 | маш.-ч | маш.-ч | 1 | 3.54 | 0 | 1.95 | 0 | 0 | 0 | 1 | 0 | *0,7 | 2.478 | 2 | 77747800 | 629 | 0 | 0 | 0 | 0 | 0 | 0 | 0 | 0
588 | 77747810 | 77747795 | 47840576 | 1 | 1 | 1 | 2 | 400001 | ФСЭМ (2009), сб.40,поз.0001 | Автомобили бортовые, грузоподъемность до 5 т | 1368 | 1011 | маш.-ч | маш.-ч | 1 | 0.14 | 0 | 87.17 | 11.6 | 0 | 0 | 1 | 0 | *0,7 | 0.098 | 2 | 77747801 | 630 | 0 | 0 | 0 | 0 | 0 | 0 | 0 | 0
588 | 77747811 | 77747795 | 48277160 | 1 | 1 | 1 | 3 | 206-1336 | ФССЦ (2010) ч.2, раздел06, поз.1336 | Рейка алюминиевая потолочная 100 мм | 1301 | 1003 | м | м | 1 | 1050 | 24.71 | 0 | 0 | 0 | 0 | 1 | 0 | *0 | 0 | 2 | 77747802 | 631 | 0 | 0 | 0 | 0 | 0 | 0 | 0 | 0
588 | 77747812 | 77747795 | 48277161 | 1 | 1 | 1 | 3 | 206-1337 | ФССЦ (2010) ч.2, раздел06, поз.1337 | Гребенка несущая | 1301 | 1003 | м | м | 1 | 100 | 20.47 | 0 | 0 | 0 | 0 | 1 | 0 | *0 | 0 | 2 | 77747803 | 632 | 0 | 0 | 0 | 0 | 0 | 0 | 0 | 0
588 | 77747813 | 77747795 | 48277162 | 1 | 1 | 1 | 3 | 206-1338 | ФССЦ (2010) ч.2, раздел06, поз.1338 | Уголок декоративный (пристенный) | 1301 | 1003 | м | м | 1 | 0 | 6.28 | 0 | 0 | 0 | 1 | 0 | 0 | *0 | 0 | 2 | 77747816 | 633 | 0 | 0 | 0 | 0 | 0 | 0 | 0 | 0
588 | 77747814 | 77747795 | 48277163 | 1 | 1 | 1 | 3 | 206-1339 | ФССЦ (2010) ч.2, раздел06, поз.1339 | Подвес в комплекте | 1354 | 1010 | шт. | шт. | 1 | 70 | 3.66 | 0 | 0 | 0 | 0 | 1 | 0 | *0 | 0 | 2 | 77747804 | 634 | 0 | 0 | 0 | 0 | 0 | 0 | 0 | 0
589 | 77747827 | 77747817 | 47840747 | 1 | 1 | 1 | 1 | 1-1038 |  | Рабочий строитель среднего разряда 3,8 | 1369 | 1013 | чел.-ч | чел.-ч | 1 | 108.36 | 0 | 0 | 0 | 9.4 | 0 | 1 | 1 | *1,15 | 124.614 | 2 | 77747818 | 635 | 0 | 0 | 0 | 0 | 0 | 0 | 0 | 0
589 | 77747828 | 77747817 | 121548 | 1 | 1 | 1 | 1 | 2 |  | Затраты труда машинистов | 1369 | 1013 | чел.-ч | чел.-ч | 1 | 0.25 | 0 | 0 | 0 | 0 | 0 | 1 | 2 | *1,25 | 0.3125 | 2 | 77747819 | 636 | 0 | 0 | 0 | 0 | 0 | 0 | 0 | 0
589 | 77747829 | 77747817 | 47840893 | 1 | 1 | 1 | 2 | 021141 | ФСЭМ (2009), сб.02,поз.1141 | Краны на автомобильном ходу при работе на других видах строительства 10 т | 1368 | 1011 | маш.-ч | маш.-ч | 1 | 0.25 | 0 | 111.99 | 13.5 | 0 | 0 | 1 | 0 | *1,25 | 0.3125 | 2 | 77747820 | 637 | 0 | 0 | 0 | 0 | 0 | 0 | 0 | 0
589 | 77747830 | 77747817 | 47852889 | 1 | 1 | 1 | 2 | 030404 | ФСЭМ (2009), сб.03,поз.0404 | Лебедки электрические тяговым усилием до 31,39 кН (3,2 т) | 1368 | 1011 | маш.-ч | маш.-ч | 1 | 16.2 | 0 | 6.9 | 0 | 0 | 0 | 1 | 0 | *1,25 | 20.25 | 2 | 77747821 | 638 | 0 | 0 | 0 | 0 | 0 | 0 | 0 | 0
589 | 77747831 | 77747817 | 47840737 | 1 | 1 | 1 | 2 | 330206 | ФСЭМ (2009), сб.33,поз.0206 | Дрели электрические | 1368 | 1011 | маш.-ч | маш.-ч | 1 | 3.54 | 0 | 1.95 | 0 | 0 | 0 | 1 | 0 | *1,25 | 4.425 | 2 | 77747822 | 639 | 0 | 0 | 0 | 0 | 0 | 0 | 0 | 0
589 | 77747832 | 77747817 | 47840576 | 1 | 1 | 1 | 2 | 400001 | ФСЭМ (2009), сб.40,поз.0001 | Автомобили бортовые, грузоподъемность до 5 т | 1368 | 1011 | маш.-ч | маш.-ч | 1 | 0.14 | 0 | 87.17 | 11.6 | 0 | 0 | 1 | 0 | *1,25 | 0.175 | 2 | 77747823 | 640 | 0 | 0 | 0 | 0 | 0 | 0 | 0 | 0
589 | 77747833 | 77747817 | 48277160 | 1 | 1 | 1 | 3 | 206-1336 | ФССЦ (2010) ч.2, раздел06, поз.1336 | Рейка алюминиевая потолочная 100 мм | 1301 | 1003 | м | м | 1 | 1050 | 24.71 | 0 | 0 | 0 | 0 | 1 | 0 |  | 1050 | 2 | 77747824 | 641 | 0 | 0 | 0 | 0 | 0 | 0 | 0 | 0
589 | 77747834 | 77747817 | 48277161 | 1 | 1 | 1 | 3 | 206-1337 | ФССЦ (2010) ч.2, раздел06, поз.1337 | Гребенка несущая | 1301 | 1003 | м | м | 1 | 100 | 20.47 | 0 | 0 | 0 | 0 | 1 | 0 |  | 100 | 2 | 77747825 | 642 | 0 | 0 | 0 | 0 | 0 | 0 | 0 | 0
589 | 77747835 | 77747817 | 48277162 | 1 | 1 | 1 | 3 | 206-1338 | ФССЦ (2010) ч.2, раздел06, поз.1338 | Уголок декоративный (пристенный) | 1301 | 1003 | м | м | 1 | 0 | 6.28 | 0 | 0 | 0 | 1 | 0 | 0 |  | 0 | 2 | 77747838 | 643 | 0 | 0 | 0 | 0 | 0 | 0 | 0 | 0
589 | 77747836 | 77747817 | 48277163 | 1 | 1 | 1 | 3 | 206-1339 | ФССЦ (2010) ч.2, раздел06, поз.1339 | Подвес в комплекте | 1354 | 1010 | шт. | шт. | 1 | 70 | 3.66 | 0 | 0 | 0 | 0 | 1 | 0 |  | 70 | 2 | 77747826 | 644 | 0 | 0 | 0 | 0 | 0 | 0 | 0 | 0
591 | 77747842 | 77747839 | 48094077 | 1 | 1 | 1 | 1 | 1-1050 |  | Рабочий строитель среднего разряда 5 | 1369 | 1013 | чел.-ч | чел.-ч | 1 | 1.91 | 0 | 0 | 0 | 11.09 | 0 | 1 | 1 | *1,15 | 2.1965 | 2 | 77747840 | 645 | 0 | 0 | 0 | 0 | 0 | 0 | 0 | 0
591 | 77747843 | 77747839 | 47840737 | 1 | 1 | 1 | 2 | 330206 | ФСЭМ (2009), сб.33,поз.0206 | Дрели электрические | 1368 | 1011 | маш.-ч | маш.-ч | 1 | 1.25 | 0 | 1.95 | 0 | 0 | 0 | 1 | 0 | *1,25 | 1.5625 | 2 | 77747841 | 646 | 0 | 0 | 0 | 0 | 0 | 0 | 0 | 0
592 | 78922459 | 78922458 | 47840853 | 1 | 1 | 1 | 1 | 1-1030 |  | Рабочий строитель среднего разряда 3 | 1369 | 1013 | чел.-ч | чел.-ч | 1 | 46.19 | 0 | 0 | 0 | 8.53 | 0 | 1 | 1 |  | 46.19 | 2 | 78922459 | 647 | 0 | 0 | 0 | 0 | 0 | 0 | 0 | 0
592 | 78922460 | 78922458 | 121548 | 1 | 1 | 1 | 1 | 2 |  | Затраты труда машинистов | 1369 | 1013 | чел.-ч | чел.-ч | 1 | 0.01 | 0 | 0 | 0 | 0 | 0 | 1 | 2 |  | 0.01 | 2 | 78922460 | 648 | 0 | 0 | 0 | 0 | 0 | 0 | 0 | 0
592 | 78922461 | 78922458 | 47841490 | 1 | 1 | 1 | 2 | 030954 | ФСЭМ (2009), сб.03,поз.0954 | Подъемники грузоподъемностью до 500 кг одномачтовые, высота подъема 45 м | 1368 | 1011 | маш.-ч | маш.-ч | 1 | 0.01 | 0 | 31.26 | 11.6 | 0 | 0 | 1 | 0 |  | 0.01 | 2 | 78922461 | 649 | 0 | 0 | 0 | 0 | 0 | 0 | 0 | 0
592 | 78922462 | 78922458 | 48420708 | 1 | 1 | 1 | 3 | 301-1514 | ФССЦ (2010) ч.3, раздел01, поз.1514 | Решетки жалюзийные неподвижные штампованные размером 150х490 мм | 1354 | 1010 | шт. | шт. | 1 | 100 | 28.25 | 0 | 0 | 0 | 0 | 1 | 0 |  | 100 | 2 | 78922462 | 650 | 0 | 0 | 0 | 0 | 0 | 0 | 0 | 0
592 | 78922463 | 78922458 | 47841746 | 1 | 1 | 1 | 3 | 405-0219 | ФССЦ (2010) ч.4, раздел05, поз.0219 | Гипсовые вяжущие, марка Г3 | 1348 | 1009 | т | т | 1000 | 0.05 | 729.98 | 0 | 0 | 0 | 0 | 1 | 0 |  | 0.05 | 2 | 78922463 | 651 | 0 | 0 | 0 | 0 | 0 | 0 | 0 | 0
592 | 78922464 | 78922458 | 47840694 | 1 | 1 | 1 | 3 | 411-0001 | ФССЦ (2010) ч.4, раздел11, поз.0001 | Вода | 1339 | 1007 | м3 | м3 | 1 | 0.02 | 2.44 | 0 | 0 | 0 | 0 | 1 | 0 |  | 0.02 | 2 | 78922464 | 652 | 0 | 0 | 0 | 0 | 0 | 0 | 0 | 0
592 | 78922465 | 78922458 | 68823795 | 1 | 1 | 1 | 3 | 509-9900 | ФССЦ (2010) ч.5, раздел09, поз.9900 | Строительный мусор | 1348 | 1009 | т | т | 1000 | 0.07 | 0 | 0 | 0 | 0 | 1 | 0 | 0 |  | 0.07 | 2 | 78922465 | 653 | 0 | 0 | 0 | 0 | 0 | 0 | 0 | 0
615 | 77724092 | 77724088 | 47840853 | 1 | 1 | 1 | 1 | 1-1030 |  | Рабочий строитель среднего разряда 3 | 1369 | 1013 | чел.-ч | чел.-ч | 1 | 69.87 | 0 | 0 | 0 | 8.53 | 0 | 1 | 1 |  | 69.87 | 2 | 77724089 | 654 | 0 | 0 | 0 | 0 | 0 | 0 | 0 | 0
615 | 77724093 | 77724088 | 121548 | 1 | 1 | 1 | 1 | 2 |  | Затраты труда машинистов | 1369 | 1013 | чел.-ч | чел.-ч | 1 | 1.44 | 0 | 0 | 0 | 0 | 0 | 1 | 2 |  | 1.44 | 2 | 77724090 | 655 | 0 | 0 | 0 | 0 | 0 | 0 | 0 | 0
615 | 77724094 | 77724088 | 47841490 | 1 | 1 | 1 | 2 | 030954 | ФСЭМ (2009), сб.03,поз.0954 | Подъемники грузоподъемностью до 500 кг одномачтовые, высота подъема 45 м | 1368 | 1011 | маш.-ч | маш.-ч | 1 | 1.44 | 0 | 31.26 | 11.6 | 0 | 0 | 1 | 0 |  | 1.44 | 2 | 77724091 | 656 | 0 | 0 | 0 | 0 | 0 | 0 | 0 | 0
615 | 77724095 | 77724088 | 68823795 | 1 | 1 | 1 | 3 | 509-9900 | ФССЦ (2010) ч.5, раздел09, поз.9900 | Строительный мусор | 1348 | 1009 | т | т | 1000 | 5.2 | 0 | 0 | 0 | 0 | 1 | 0 | 0 |  | 5.2 | 2 | 77724097 | 657 | 0 | 0 | 0 | 0 | 0 | 0 | 0 | 0
617 | 77724104 | 77724098 | 47840853 | 1 | 1 | 1 | 1 | 1-1030 |  | Рабочий строитель среднего разряда 3 | 1369 | 1013 | чел.-ч | чел.-ч | 1 | 111.2 | 0 | 0 | 0 | 8.53 | 0 | 1 | 1 |  | 111.2 | 2 | 77724099 | 658 | 0 | 0 | 0 | 0 | 0 | 0 | 0 | 0
617 | 77724105 | 77724098 | 121548 | 1 | 1 | 1 | 1 | 2 |  | Затраты труда машинистов | 1369 | 1013 | чел.-ч | чел.-ч | 1 | 21 | 0 | 0 | 0 | 0 | 0 | 1 | 2 |  | 21 | 2 | 77724100 | 659 | 0 | 0 | 0 | 0 | 0 | 0 | 0 | 0
617 | 77724106 | 77724098 | 47841490 | 1 | 1 | 1 | 2 | 030954 | ФСЭМ (2009), сб.03,поз.0954 | Подъемники грузоподъемностью до 500 кг одномачтовые, высота подъема 45 м | 1368 | 1011 | маш.-ч | маш.-ч | 1 | 1.8 | 0 | 31.26 | 11.6 | 0 | 0 | 1 | 0 |  | 1.8 | 2 | 77724101 | 660 | 0 | 0 | 0 | 0 | 0 | 0 | 0 | 0
617 | 77724107 | 77724098 | 47840696 | 1 | 1 | 1 | 2 | 050101 | ФСЭМ (2009), сб.05,поз.0101 | Компрессоры передвижные с двигателем внутреннего сгорания давлением до 686 кПа (7 ат), производительность 2,2 м3/мин | 1368 | 1011 | маш.-ч | маш.-ч | 1 | 19.2 | 0 | 90 | 10.06 | 0 | 0 | 1 | 0 |  | 19.2 | 2 | 77724102 | 661 | 0 | 0 | 0 | 0 | 0 | 0 | 0 | 0
617 | 77724108 | 77724098 | 47840768 | 1 | 1 | 1 | 2 | 330804 | ФСЭМ (2009), сб.33,поз.0804 | Молотки при работе от передвижных компрессорных станций отбойные пневматические | 1368 | 1011 | маш.-ч | маш.-ч | 1 | 38.4 | 0 | 1.53 | 0 | 0 | 0 | 1 | 0 |  | 38.4 | 2 | 77724103 | 662 | 0 | 0 | 0 | 0 | 0 | 0 | 0 | 0
617 | 77724109 | 77724098 | 68823795 | 1 | 1 | 1 | 3 | 509-9900 | ФССЦ (2010) ч.5, раздел09, поз.9900 | Строительный мусор | 1348 | 1009 | т | т | 1000 | 6.6 | 0 | 0 | 0 | 0 | 1 | 0 | 0 |  | 6.6 | 2 | 77724111 | 663 | 0 | 0 | 0 | 0 | 0 | 0 | 0 | 0
619 | 77724119 | 77724112 | 47840614 | 1 | 1 | 1 | 1 | 1-1022 |  | Рабочий строитель среднего разряда 2,2 | 1369 | 1013 | чел.-ч | чел.-ч | 1 | 39.51 | 0 | 0 | 0 | 7.94 | 0 | 1 | 1 | *1,15 | 45.4365 | 2 | 77724113 | 664 | 0 | 0 | 0 | 0 | 0 | 0 | 0 | 0
619 | 77724120 | 77724112 | 121548 | 1 | 1 | 1 | 1 | 2 |  | Затраты труда машинистов | 1369 | 1013 | чел.-ч | чел.-ч | 1 | 1.27 | 0 | 0 | 0 | 0 | 0 | 1 | 2 | *1,25 | 1.5875 | 2 | 77724114 | 665 | 0 | 0 | 0 | 0 | 0 | 0 | 0 | 0
619 | 77724121 | 77724112 | 47841490 | 1 | 1 | 1 | 2 | 030954 | ФСЭМ (2009), сб.03,поз.0954 | Подъемники грузоподъемностью до 500 кг одномачтовые, высота подъема 45 м | 1368 | 1011 | маш.-ч | маш.-ч | 1 | 1.27 | 0 | 31.26 | 11.6 | 0 | 0 | 1 | 0 | *1,25 | 1.5875 | 2 | 77724115 | 666 | 0 | 0 | 0 | 0 | 0 | 0 | 0 | 0
619 | 77724122 | 77724112 | 47855024 | 1 | 1 | 1 | 2 | 111301 | ФСЭМ (2009), сб.11,поз.1301 | Вибратор поверхностный | 1368 | 1011 | маш.-ч | маш.-ч | 1 | 9.07 | 0 | 0.5 | 0 | 0 | 0 | 1 | 0 | *1,25 | 11.3375 | 2 | 77724116 | 667 | 0 | 0 | 0 | 0 | 0 | 0 | 0 | 0
619 | 77724123 | 77724112 | 48092575 | 1 | 1 | 1 | 3 | 402-0005 | ФССЦ (2010) ч.4, раздел02, поз.0005 | Раствор готовый кладочный цементный марки 150 | 1339 | 1007 | м3 | м3 | 1 | 2.04 | 548.3 | 0 | 0 | 0 | 0 | 1 | 0 |  | 2.04 | 2 | 77724117 | 668 | 0 | 0 | 0 | 0 | 0 | 0 | 0 | 0
619 | 77724124 | 77724112 | 47840694 | 1 | 1 | 1 | 3 | 411-0001 | ФССЦ (2010) ч.4, раздел11, поз.0001 | Вода | 1339 | 1007 | м3 | м3 | 1 | 3.5 | 2.44 | 0 | 0 | 0 | 0 | 1 | 0 |  | 3.5 | 2 | 77724118 | 669 | 0 | 0 | 0 | 0 | 0 | 0 | 0 | 0
620 | 77724131 | 77724125 | 47840614 | 1 | 1 | 1 | 1 | 1-1022 |  | Рабочий строитель среднего разряда 2,2 | 1369 | 1013 | чел.-ч | чел.-ч | 1 | 0.5 | 0 | 0 | 0 | 7.94 | 0 | 1 | 1 | *1,15*4 | 2.3 | 2 | 77724126 | 670 | 0 | 0 | 0 | 0 | 0 | 0 | 0 | 0
620 | 77724132 | 77724125 | 121548 | 1 | 1 | 1 | 1 | 2 |  | Затраты труда машинистов | 1369 | 1013 | чел.-ч | чел.-ч | 1 | 0.21 | 0 | 0 | 0 | 0 | 0 | 1 | 2 | *1,25*4 | 1.05 | 2 | 77724127 | 671 | 0 | 0 | 0 | 0 | 0 | 0 | 0 | 0
620 | 77724133 | 77724125 | 47841490 | 1 | 1 | 1 | 2 | 030954 | ФСЭМ (2009), сб.03,поз.0954 | Подъемники грузоподъемностью до 500 кг одномачтовые, высота подъема 45 м | 1368 | 1011 | маш.-ч | маш.-ч | 1 | 0.21 | 0 | 31.26 | 11.6 | 0 | 0 | 1 | 0 | *1,25*4 | 1.05 | 2 | 77724128 | 672 | 0 | 0 | 0 | 0 | 0 | 0 | 0 | 0
620 | 77724134 | 77724125 | 47855024 | 1 | 1 | 1 | 2 | 111301 | ФСЭМ (2009), сб.11,поз.1301 | Вибратор поверхностный | 1368 | 1011 | маш.-ч | маш.-ч | 1 | 2.32 | 0 | 0.5 | 0 | 0 | 0 | 1 | 0 | *1,25*4 | 11.6 | 2 | 77724129 | 673 | 0 | 0 | 0 | 0 | 0 | 0 | 0 | 0
620 | 77724135 | 77724125 | 48092575 | 1 | 1 | 1 | 3 | 402-0005 | ФССЦ (2010) ч.4, раздел02, поз.0005 | Раствор готовый кладочный цементный марки 150 | 1339 | 1007 | м3 | м3 | 1 | 0.51 | 548.3 | 0 | 0 | 0 | 0 | 1 | 0 |  | 0.51 | 2 | 77724130 | 674 | 0 | 0 | 0 | 0 | 0 | 0 | 0 | 0
621 | 77724141 | 77724136 | 47841090 | 1 | 1 | 1 | 1 | 1-1035 |  | Рабочий строитель среднего разряда 3,5 | 1369 | 1013 | чел.-ч | чел.-ч | 1 | 12.43 | 0 | 0 | 0 | 9.07 | 0 | 1 | 1 | *1,15 | 14.2945 | 2 | 77724137 | 675 | 0 | 0 | 0 | 0 | 0 | 0 | 0 | 0
621 | 77724142 | 77724136 | 121548 | 1 | 1 | 1 | 1 | 2 |  | Затраты труда машинистов | 1369 | 1013 | чел.-ч | чел.-ч | 1 | 0.07 | 0 | 0 | 0 | 0 | 0 | 1 | 2 | *1,25 | 0.0875 | 2 | 77724138 | 676 | 0 | 0 | 0 | 0 | 0 | 0 | 0 | 0
621 | 77724143 | 77724136 | 47840893 | 1 | 1 | 1 | 2 | 021141 | ФСЭМ (2009), сб.02,поз.1141 | Краны на автомобильном ходу при работе на других видах строительства 10 т | 1368 | 1011 | маш.-ч | маш.-ч | 1 | 0.07 | 0 | 111.99 | 13.5 | 0 | 0 | 1 | 0 | *1,25 | 0.0875 | 2 | 77724139 | 677 | 0 | 0 | 0 | 0 | 0 | 0 | 0 | 0
621 | 77724144 | 77724136 | 47840576 | 1 | 1 | 1 | 2 | 400001 | ФСЭМ (2009), сб.40,поз.0001 | Автомобили бортовые, грузоподъемность до 5 т | 1368 | 1011 | маш.-ч | маш.-ч | 1 | 0.09 | 0 | 87.17 | 11.6 | 0 | 0 | 1 | 0 | *1,25 | 0.1125 | 2 | 77724140 | 678 | 0 | 0 | 0 | 0 | 0 | 0 | 0 | 0
621 | 77724145 | 77724136 | 68765591 | 1 | 1 | 1 | 3 | 204-9182 | ФССЦ (2010) ч.2, раздел04, поз.9182 | Сетка сварная из холоднотянутой проволоки 5 мм | 1348 | 1009 | т | т | 1000 | 0 | 0 | 0 | 0 | 0 | 1 | 0 | 0 |  | 0 | 3 | -1 |  | 0 | 0 | 0 | 0 | 0 | 0 | 0 | 0
623 | 77724160 | 77724148 | 47841023 | 1 | 1 | 1 | 1 | 1-1032 |  | Рабочий строитель среднего разряда 3,2 | 1369 | 1013 | чел.-ч | чел.-ч | 1 | 310.42 | 0 | 0 | 0 | 8.74 | 0 | 1 | 1 | *1,15 | 356.983 | 2 | 77724149 | 680 | 0 | 0 | 0 | 0 | 0 | 0 | 0 | 0
623 | 77724161 | 77724148 | 121548 | 1 | 1 | 1 | 1 | 2 |  | Затраты труда машинистов | 1369 | 1013 | чел.-ч | чел.-ч | 1 | 1.72 | 0 | 0 | 0 | 0 | 0 | 1 | 2 | *1,25 | 2.15 | 2 | 77724150 | 681 | 0 | 0 | 0 | 0 | 0 | 0 | 0 | 0
623 | 77724162 | 77724148 | 48193569 | 1 | 1 | 1 | 2 | 020128 | ФСЭМ (2009), сб.02,поз.0128 | Краны башенные при работе на других видах строительства 5 т | 1368 | 1011 | маш.-ч | маш.-ч | 1 | 0.02 | 0 | 83.43 | 13.5 | 0 | 0 | 1 | 0 | *1,25 | 0.025 | 2 | 77724151 | 682 | 0 | 0 | 0 | 0 | 0 | 0 | 0 | 0
623 | 77724163 | 77724148 | 47854093 | 1 | 1 | 1 | 2 | 021140 | ФСЭМ (2009), сб.02,поз.1140 | Краны на автомобильном ходу при работе на других видах строительства 6,3 т | 1368 | 1011 | маш.-ч | маш.-ч | 1 | 0.01 | 0 | 88.01 | 11.6 | 0 | 0 | 1 | 0 | *1,25 | 0.0125 | 2 | 77724152 | 683 | 0 | 0 | 0 | 0 | 0 | 0 | 0 | 0
623 | 77724164 | 77724148 | 47842258 | 1 | 1 | 1 | 2 | 110901 | ФСЭМ (2009), сб.11,поз.0901 | Растворосмесители передвижные 65 л | 1368 | 1011 | маш.-ч | маш.-ч | 1 | 1.69 | 0 | 12.39 | 10.06 | 0 | 0 | 1 | 0 | *1,25 | 2.1125 | 2 | 77724153 | 684 | 0 | 0 | 0 | 0 | 0 | 0 | 0 | 0
623 | 77724165 | 77724148 | 68787180 | 1 | 1 | 1 | 2 | 339904 | ФСЭМ (2009), сб.33,поз.9904 | Плиткорез MAKITA RH 4101 | 1368 | 1011 | маш.-ч | маш.-ч | 1 | 0.05 | 0 | 9.97 | 0 | 0 | 0 | 1 | 0 | *1,25 | 0.0625 | 2 | 77724154 | 685 | 0 | 0 | 0 | 0 | 0 | 0 | 0 | 0
623 | 77724166 | 77724148 | 47840576 | 1 | 1 | 1 | 2 | 400001 | ФСЭМ (2009), сб.40,поз.0001 | Автомобили бортовые, грузоподъемность до 5 т | 1368 | 1011 | маш.-ч | маш.-ч | 1 | 0.01 | 0 | 87.17 | 11.6 | 0 | 0 | 1 | 0 | *1,25 | 0.0125 | 2 | 77724155 | 686 | 0 | 0 | 0 | 0 | 0 | 0 | 0 | 0
623 | 77724167 | 77724148 | 48269979 | 1 | 1 | 1 | 3 | 101-1971 | ФССЦ (2010) ч.1, раздел01, поз.1971 | Затирка «Старатели» (разной цветности) | 1348 | 1009 | т | т | 1000 | 0.013 | 6513 | 0 | 0 | 0 | 0 | 1 | 0 |  | 0.013 | 2 | 77724156 | 687 | 0 | 0 | 0 | 0 | 0 | 0 | 0 | 0
623 | 77724168 | 77724148 | 48399839 | 1 | 1 | 1 | 3 | 101-4368 | ФССЦ (2010) ч.1, раздел01, поз.4368 | Клей плиточный «Юнис Гранит» | 1346 | 1009 | кг | кг | 1 | 1200 | 3.69 | 0 | 0 | 0 | 0 | 1 | 0 |  | 1200 | 2 | 77724157 | 688 | 0 | 0 | 0 | 0 | 0 | 0 | 0 | 0
623 | 77724169 | 77724148 | 68756529 | 1 | 1 | 1 | 3 | 101-4486 | И3 ФССЦ (2010) ч.1, раздел01, поз4486 | Гранит керамический многоцветный неполированный, размером 400х400х9 мм | 1327 | 1005 | м2 | м2 | 1 | 102 | 140.45 | 0 | 0 | 0 | 0 | 1 | 0 |  | 102 | 2 | 77724158 | 689 | 0 | 0 | 0 | 0 | 0 | 0 | 0 | 0
623 | 77724170 | 77724148 | 68765460 | 1 | 1 | 1 | 3 | 203-9007 | ФССЦ (2010) ч.2, раздел03, поз.9007 | Рейки деревянные | 1339 | 1007 | м3 | м3 | 1 | 0.01 | 0 | 0 | 0 | 0 | 1 | 0 | 0 |  | 0.01 | 2 | 77724173 | 690 | 0 | 0 | 0 | 0 | 0 | 0 | 0 | 0
623 | 77724171 | 77724148 | 47840694 | 1 | 1 | 1 | 3 | 411-0001 | ФССЦ (2010) ч.4, раздел11, поз.0001 | Вода | 1339 | 1007 | м3 | м3 | 1 | 0.44 | 2.44 | 0 | 0 | 0 | 0 | 1 | 0 |  | 0.44 | 2 | 77724159 | 691 | 0 | 0 | 0 | 0 | 0 | 0 | 0 | 0
625 | 77724180 | 77724174 | 47841023 | 1 | 1 | 1 | 1 | 1-1032 |  | Рабочий строитель среднего разряда 3,2 | 1369 | 1013 | чел.-ч | чел.-ч | 1 | 16.64 | 0 | 0 | 0 | 8.74 | 0 | 1 | 1 | *1,15 | 19.136 | 2 | 77724175 | 692 | 0 | 0 | 0 | 0 | 0 | 0 | 0 | 0
625 | 77724181 | 77724174 | 47854364 | 1 | 1 | 1 | 2 | 134041 | ФСЭМ (2009), сб.13,поз.4041 | Шуруповерт | 1368 | 1011 | маш.-ч | маш.-ч | 1 | 4.6 | 0 | 3 | 0 | 0 | 0 | 1 | 0 | *1,25 | 5.75 | 2 | 77724176 | 693 | 0 | 0 | 0 | 0 | 0 | 0 | 0 | 0
625 | 77724182 | 77724174 | 47840737 | 1 | 1 | 1 | 2 | 330206 | ФСЭМ (2009), сб.33,поз.0206 | Дрели электрические | 1368 | 1011 | маш.-ч | маш.-ч | 1 | 4.6 | 0 | 1.95 | 0 | 0 | 0 | 1 | 0 | *1,25 | 5.75 | 2 | 77724177 | 694 | 0 | 0 | 0 | 0 | 0 | 0 | 0 | 0
625 | 77724183 | 77724174 | 47843250 | 1 | 1 | 1 | 2 | 331531 | ФСЭМ (2009), сб.33,поз.1531 | Пила дисковая электрическая | 1368 | 1011 | маш.-ч | маш.-ч | 1 | 0.36 | 0 | 0.95 | 0 | 0 | 0 | 1 | 0 | *1,25 | 0.45 | 2 | 77724178 | 695 | 0 | 0 | 0 | 0 | 0 | 0 | 0 | 0
625 | 77724184 | 77724174 | 48399694 | 1 | 1 | 1 | 3 | 101-4282 | ФССЦ (2010) ч.1, раздел01, поз.4282 | Винты самонарезающие остроконечные длиной 35 мм | 1354 | 1010 | шт. | шт. | 1 | 670 | 0.12 | 0 | 0 | 0 | 0 | 1 | 0 |  | 670 | 2 | 77724179 | 696 | 0 | 0 | 0 | 0 | 0 | 0 | 0 | 0
625 | 77724185 | 77724174 | 68765631 | 1 | 1 | 1 | 3 | 206-9002 | ФССЦ (2010) ч.2, раздел06, поз.9002 | Профили стыкоперекрывающие из алюминиевых сплавов (порожки) с покрытием | 1301 | 1003 | м | м | 1 | 105 | 0 | 0 | 0 | 0 | 1 | 0 | 0 |  | 105 | 3 | -1 |  | 0 | 0 | 0 | 0 | 0 | 0 | 0 | 0
648 | 77724466 | 77724464 | 47840614 | 1 | 1 | 1 | 1 | 1-1022 |  | Рабочий строитель среднего разряда 2,2 | 1369 | 1013 | чел.-ч | чел.-ч | 1 | 67.4 | 0 | 0 | 0 | 7.94 | 0 | 1 | 1 |  | 67.4 | 2 | 77724465 | 698 | 0 | 0 | 0 | 0 | 0 | 0 | 0 | 0
648 | 77724467 | 77724464 | 68823795 | 1 | 1 | 1 | 3 | 509-9900 | ФССЦ (2010) ч.5, раздел09, поз.9900 | Строительный мусор | 1348 | 1009 | т | т | 1000 | 1.34 | 0 | 0 | 0 | 0 | 1 | 0 | 0 |  | 1.34 | 2 | 77724469 | 699 | 0 | 0 | 0 | 0 | 0 | 0 | 0 | 0
650 | 77724472 | 77724470 | 47840614 | 1 | 1 | 1 | 1 | 1-1022 |  | Рабочий строитель среднего разряда 2,2 | 1369 | 1013 | чел.-ч | чел.-ч | 1 | 36.28 | 0 | 0 | 0 | 7.94 | 0 | 1 | 1 |  | 36.28 | 2 | 77724471 | 700 | 0 | 0 | 0 | 0 | 0 | 0 | 0 | 0
650 | 77724473 | 77724470 | 68823795 | 1 | 1 | 1 | 3 | 509-9900 | ФССЦ (2010) ч.5, раздел09, поз.9900 | Строительный мусор | 1348 | 1009 | т | т | 1000 | 1.18 | 0 | 0 | 0 | 0 | 1 | 0 | 0 |  | 1.18 | 2 | 77724475 | 701 | 0 | 0 | 0 | 0 | 0 | 0 | 0 | 0
652 | 77724478 | 77724476 | 47840614 | 1 | 1 | 1 | 1 | 1-1022 |  | Рабочий строитель среднего разряда 2,2 | 1369 | 1013 | чел.-ч | чел.-ч | 1 | 4.21 | 0 | 0 | 0 | 7.94 | 0 | 1 | 1 |  | 4.21 | 2 | 77724477 | 702 | 0 | 0 | 0 | 0 | 0 | 0 | 0 | 0
652 | 77724479 | 77724476 | 68823795 | 1 | 1 | 1 | 3 | 509-9900 | ФССЦ (2010) ч.5, раздел09, поз.9900 | Строительный мусор | 1348 | 1009 | т | т | 1000 | 0.4 | 0 | 0 | 0 | 0 | 1 | 0 | 0 |  | 0.4 | 2 | 77724481 | 703 | 0 | 0 | 0 | 0 | 0 | 0 | 0 | 0
654 | 77724489 | 77724482 | 47841445 | 1 | 1 | 1 | 1 | 1-1034 |  | Рабочий строитель среднего разряда 3,4 | 1369 | 1013 | чел.-ч | чел.-ч | 1 | 115 | 0 | 0 | 0 | 8.97 | 0 | 1 | 1 | *1,15 | 132.25 | 2 | 77724483 | 704 | 0 | 0 | 0 | 0 | 0 | 0 | 0 | 0
654 | 77724490 | 77724482 | 47840576 | 1 | 1 | 1 | 2 | 400001 | ФСЭМ (2009), сб.40,поз.0001 | Автомобили бортовые, грузоподъемность до 5 т | 1368 | 1011 | маш.-ч | маш.-ч | 1 | 3.9 | 0 | 87.17 | 11.6 | 0 | 0 | 1 | 0 | *1,25 | 4.875 | 2 | 77724484 | 705 | 0 | 0 | 0 | 0 | 0 | 0 | 0 | 0
654 | 77724491 | 77724482 | 47841119 | 1 | 1 | 1 | 3 | 101-1705 | ФССЦ (2010) ч.1, раздел01, поз.1705 | Пакля пропитанная | 1346 | 1009 | кг | кг | 1 | 108 | 9.04 | 0 | 0 | 0 | 0 | 1 | 0 |  | 108 | 2 | 77724485 | 706 | 0 | 0 | 0 | 0 | 0 | 0 | 0 | 0
654 | 77724492 | 77724482 | 47840548 | 1 | 1 | 1 | 3 | 101-1805 | ФССЦ (2010) ч.1, раздел01, поз.1805 | Гвозди строительные | 1348 | 1009 | т | т | 1000 | 0.01012 | 11978 | 0 | 0 | 0 | 0 | 1 | 0 |  | 0.01012 | 2 | 77724486 | 707 | 0 | 0 | 0 | 0 | 0 | 0 | 0 | 0
654 | 77724493 | 77724482 | 68760764 | 1 | 1 | 1 | 3 | 101-9411 | ФССЦ (2010) ч.1, раздел01, поз.9411 | Скобяные изделия | 1035 | 1013 | компл. | компл. | 1 | 0 | 0 | 0 | 0 | 0 | 1 | 0 | 0 |  | 0 | 2 | 77724498 | 708 | 0 | 0 | 0 | 0 | 0 | 0 | 0 | 0
654 | 77724494 | 77724482 | 47853121 | 1 | 1 | 1 | 3 | 102-0053 | ФССЦ (2010) ч.1, раздел02, поз.0053 | Доски обрезные хвойных пород длиной 4-6,5 м, шириной 75-150 мм, толщиной 25 мм, III сорта | 1339 | 1007 | м3 | м3 | 1 | 0.08 | 1100 | 0 | 0 | 0 | 0 | 1 | 0 |  | 0.08 | 2 | 77724487 | 709 | 0 | 0 | 0 | 0 | 0 | 0 | 0 | 0
654 | 77724495 | 77724482 | 48414306 | 1 | 1 | 1 | 3 | 203-0205 | ФССЦ (2010) ч.2, раздел03, поз.0205 | Блоки дверные двупольные с полотном глухим ДГ 21-13, площадь 2,63 м2 | 1327 | 1005 | м2 | м2 | 1 | 100 | 207 | 0 | 0 | 0 | 0 | 1 | 0 |  | 100 | 2 | 77724500 | 710 | 0 | 0 | 0 | 0 | 0 | 0 | 0 | 0
654 | 77724496 | 77724482 | 48264730 | 1 | 1 | 1 | 3 | 203-0359 | ФССЦ (2010) ч.2, раздел03, поз.0359 | Наличники из древесины типа Н-1, Н-2 размером 13х54 мм | 1301 | 1003 | м | м | 1 | 540 | 3.93 | 0 | 0 | 0 | 0 | 1 | 0 |  | 540 | 2 | 77724488 | 711 | 0 | 0 | 0 | 0 | 0 | 0 | 0 | 0
679 | 77724914 | 77724908 | 47840642 | 1 | 1 | 1 | 1 | 1-1021 |  | Рабочий строитель среднего разряда 2,1 | 1369 | 1013 | чел.-ч | чел.-ч | 1 | 74.3 | 0 | 0 | 0 | 7.87 | 0 | 1 | 1 |  | 74.3 | 2 | 77724909 | 712 | 0 | 0 | 0 | 0 | 0 | 0 | 0 | 0
679 | 77724915 | 77724908 | 121548 | 1 | 1 | 1 | 1 | 2 |  | Затраты труда машинистов | 1369 | 1013 | чел.-ч | чел.-ч | 1 | 1.99 | 0 | 0 | 0 | 0 | 0 | 1 | 2 |  | 1.99 | 2 | 77724910 | 713 | 0 | 0 | 0 | 0 | 0 | 0 | 0 | 0
679 | 77724916 | 77724908 | 47841490 | 1 | 1 | 1 | 2 | 030954 | ФСЭМ (2009), сб.03,поз.0954 | Подъемники грузоподъемностью до 500 кг одномачтовые, высота подъема 45 м | 1368 | 1011 | маш.-ч | маш.-ч | 1 | 0.35 | 0 | 31.26 | 11.6 | 0 | 0 | 1 | 0 |  | 0.35 | 2 | 77724911 | 714 | 0 | 0 | 0 | 0 | 0 | 0 | 0 | 0
679 | 77724917 | 77724908 | 47840696 | 1 | 1 | 1 | 2 | 050101 | ФСЭМ (2009), сб.05,поз.0101 | Компрессоры передвижные с двигателем внутреннего сгорания давлением до 686 кПа (7 ат), производительность 2,2 м3/мин | 1368 | 1011 | маш.-ч | маш.-ч | 1 | 1.64 | 0 | 90 | 10.06 | 0 | 0 | 1 | 0 |  | 1.64 | 2 | 77724912 | 715 | 0 | 0 | 0 | 0 | 0 | 0 | 0 | 0
679 | 77724918 | 77724908 | 47840768 | 1 | 1 | 1 | 2 | 330804 | ФСЭМ (2009), сб.33,поз.0804 | Молотки при работе от передвижных компрессорных станций отбойные пневматические | 1368 | 1011 | маш.-ч | маш.-ч | 1 | 3.28 | 0 | 1.53 | 0 | 0 | 0 | 1 | 0 |  | 3.28 | 2 | 77724913 | 716 | 0 | 0 | 0 | 0 | 0 | 0 | 0 | 0
680 | 77724928 | 77724922 | 47841101 | 1 | 1 | 1 | 1 | 1-1033 |  | Рабочий строитель среднего разряда 3,3 | 1369 | 1013 | чел.-ч | чел.-ч | 1 | 142.65 | 0 | 0 | 0 | 8.86 | 0 | 1 | 1 |  | 142.65 | 2 | 77724923 | 717 | 0 | 0 | 0 | 0 | 0 | 0 | 0 | 0
680 | 77724929 | 77724922 | 121548 | 1 | 1 | 1 | 1 | 2 |  | Затраты труда машинистов | 1369 | 1013 | чел.-ч | чел.-ч | 1 | 0.67 | 0 | 0 | 0 | 0 | 0 | 1 | 2 |  | 0.67 | 2 | 77724924 | 718 | 0 | 0 | 0 | 0 | 0 | 0 | 0 | 0
680 | 77724930 | 77724922 | 47841490 | 1 | 1 | 1 | 2 | 030954 | ФСЭМ (2009), сб.03,поз.0954 | Подъемники грузоподъемностью до 500 кг одномачтовые, высота подъема 45 м | 1368 | 1011 | маш.-ч | маш.-ч | 1 | 0.67 | 0 | 31.26 | 11.6 | 0 | 0 | 1 | 0 |  | 0.67 | 2 | 77724925 | 719 | 0 | 0 | 0 | 0 | 0 | 0 | 0 | 0
680 | 77724931 | 77724922 | 47842322 | 1 | 1 | 1 | 3 | 402-0083 | ФССЦ (2010) ч.4, раздел02, поз.0083 | Раствор готовый отделочный тяжелый, цементно-известковый 1:1:6 | 1339 | 1007 | м3 | м3 | 1 | 2.2 | 517.9 | 0 | 0 | 0 | 0 | 1 | 0 |  | 2.2 | 2 | 77724926 | 720 | 0 | 0 | 0 | 0 | 0 | 0 | 0 | 0
680 | 77724932 | 77724922 | 47840694 | 1 | 1 | 1 | 3 | 411-0001 | ФССЦ (2010) ч.4, раздел11, поз.0001 | Вода | 1339 | 1007 | м3 | м3 | 1 | 0.35 | 2.44 | 0 | 0 | 0 | 0 | 1 | 0 |  | 0.35 | 2 | 77724927 | 721 | 0 | 0 | 0 | 0 | 0 | 0 | 0 | 0
680 | 77724933 | 77724922 | 68823795 | 1 | 1 | 1 | 3 | 509-9900 | ФССЦ (2010) ч.5, раздел09, поз.9900 | Строительный мусор | 1348 | 1009 | т | т | 1000 | 3.38 | 0 | 0 | 0 | 0 | 1 | 0 | 0 |  | 3.38 | 2 | 77724935 | 722 | 0 | 0 | 0 | 0 | 0 | 0 | 0 | 0
682 | 77724941 | 77724936 | 47841101 | 1 | 1 | 1 | 1 | 1-1033 |  | Рабочий строитель среднего разряда 3,3 | 1369 | 1013 | чел.-ч | чел.-ч | 1 | 20.33 | 0 | 0 | 0 | 8.86 | 0 | 1 | 1 |  | 20.33 | 2 | 77724937 | 723 | 0 | 0 | 0 | 0 | 0 | 0 | 0 | 0
682 | 77724942 | 77724936 | 121548 | 1 | 1 | 1 | 1 | 2 |  | Затраты труда машинистов | 1369 | 1013 | чел.-ч | чел.-ч | 1 | 0.34 | 0 | 0 | 0 | 0 | 0 | 1 | 2 |  | 0.34 | 2 | 77724938 | 724 | 0 | 0 | 0 | 0 | 0 | 0 | 0 | 0
682 | 77724943 | 77724936 | 47841490 | 1 | 1 | 1 | 2 | 030954 | ФСЭМ (2009), сб.03,поз.0954 | Подъемники грузоподъемностью до 500 кг одномачтовые, высота подъема 45 м | 1368 | 1011 | маш.-ч | маш.-ч | 1 | 0.34 | 0 | 31.26 | 11.6 | 0 | 0 | 1 | 0 |  | 0.34 | 2 | 77724939 | 725 | 0 | 0 | 0 | 0 | 0 | 0 | 0 | 0
682 | 77724944 | 77724936 | 47842322 | 1 | 1 | 1 | 3 | 402-0083 | ФССЦ (2010) ч.4, раздел02, поз.0083 | Раствор готовый отделочный тяжелый, цементно-известковый 1:1:6 | 1339 | 1007 | м3 | м3 | 1 | 1.1 | 517.9 | 0 | 0 | 0 | 0 | 1 | 0 |  | 1.1 | 2 | 77724940 | 726 | 0 | 0 | 0 | 0 | 0 | 0 | 0 | 0
682 | 77724945 | 77724936 | 68823795 | 1 | 1 | 1 | 3 | 509-9900 | ФССЦ (2010) ч.5, раздел09, поз.9900 | Строительный мусор | 1348 | 1009 | т | т | 1000 | 1.69 | 0 | 0 | 0 | 0 | 1 | 0 | 0 |  | 1.69 | 2 | 77724947 | 727 | 0 | 0 | 0 | 0 | 0 | 0 | 0 | 0
684 | 77735965 | 77724992 | 47841451 | 1 | 1 | 1 | 1 | 1-1036 |  | Рабочий строитель среднего разряда 3,6 | 1369 | 1013 | чел.-ч | чел.-ч | 1 | 159.67 | 0 | 0 | 0 | 9.18 | 0 | 1 | 1 | *1,15 | 183.6205 | 2 | 77735965 | 728 | 0 | 0 | 0 | 0 | 0 | 0 | 0 | 0
684 | 77735966 | 77724992 | 121548 | 1 | 1 | 1 | 1 | 2 |  | Затраты труда машинистов | 1369 | 1013 | чел.-ч | чел.-ч | 1 | 1.65 | 0 | 0 | 0 | 0 | 0 | 1 | 2 | *1,25 | 2.0625 | 2 | 77735966 | 729 | 0 | 0 | 0 | 0 | 0 | 0 | 0 | 0
684 | 77735967 | 77724992 | 47861120 | 1 | 1 | 1 | 2 | 030101 | ФСЭМ (2009), сб.03,поз.0101 | Автопогрузчики 5 т | 1368 | 1011 | маш.-ч | маш.-ч | 1 | 0.08 | 0 | 89.99 | 10.06 | 0 | 0 | 1 | 0 | *1,25 | 0.1 | 2 | 77735967 | 730 | 0 | 0 | 0 | 0 | 0 | 0 | 0 | 0
684 | 77735968 | 77724992 | 47841490 | 1 | 1 | 1 | 2 | 030954 | ФСЭМ (2009), сб.03,поз.0954 | Подъемники грузоподъемностью до 500 кг одномачтовые, высота подъема 45 м | 1368 | 1011 | маш.-ч | маш.-ч | 1 | 0.27 | 0 | 31.26 | 11.6 | 0 | 0 | 1 | 0 | *1,25 | 0.3375 | 2 | 77735968 | 731 | 0 | 0 | 0 | 0 | 0 | 0 | 0 | 0
684 | 77735969 | 77724992 | 47842258 | 1 | 1 | 1 | 2 | 110901 | ФСЭМ (2009), сб.11,поз.0901 | Растворосмесители передвижные 65 л | 1368 | 1011 | маш.-ч | маш.-ч | 1 | 1.3 | 0 | 12.39 | 10.06 | 0 | 0 | 1 | 0 | *1,25 | 1.625 | 2 | 77735969 | 732 | 0 | 0 | 0 | 0 | 0 | 0 | 0 | 0
684 | 77735970 | 77724992 | 47848308 | 1 | 1 | 1 | 3 | 101-0256 | ФССЦ (2010) ч.1, раздел01, поз.0256 | Плитки керамические глазурованные для внутренней облицовки стен гладкие без завала белые | 1327 | 1005 | м2 | м2 | 1 | 100 | 71.19 | 0 | 0 | 0 | 0 | 1 | 0 |  | 100 | 2 | 77735970 | 733 | 0 | 0 | 0 | 0 | 0 | 0 | 0 | 0
684 | 77735971 | 77724992 | 47844446 | 1 | 1 | 1 | 3 | 101-1757 | ФССЦ (2010) ч.1, раздел01, поз.1757 | Ветошь | 1346 | 1009 | кг | кг | 1 | 0.5 | 1.82 | 0 | 0 | 0 | 0 | 1 | 0 |  | 0.5 | 2 | 77735971 | 734 | 0 | 0 | 0 | 0 | 0 | 0 | 0 | 0
684 | 77735972 | 77724992 | 48396888 | 1 | 1 | 1 | 3 | 101-1776 | ФССЦ (2010) ч.1, раздел01, поз.1776 | Клей для облицовочных работ водостойкий «Плюс» (сухая смесь) | 1348 | 1009 | т | т | 1000 | 0.375 | 4316 | 0 | 0 | 0 | 0 | 1 | 0 |  | 0.375 | 2 | 77735972 | 735 | 0 | 0 | 0 | 0 | 0 | 0 | 0 | 0
684 | 77735973 | 77724992 | 48425746 | 1 | 1 | 1 | 3 | 402-0071 | ФССЦ (2010) ч.4, раздел02, поз.0071 | Смесь сухая (фуга) АТЛАС разных цветов для заделки швов водостойкая | 1348 | 1009 | т | т | 1000 | 0.05 | 9000 | 0 | 0 | 0 | 0 | 1 | 0 |  | 0.05 | 2 | 77735973 | 736 | 0 | 0 | 0 | 0 | 0 | 0 | 0 | 0
684 | 77735974 | 77724992 | 47840694 | 1 | 1 | 1 | 3 | 411-0001 | ФССЦ (2010) ч.4, раздел11, поз.0001 | Вода | 1339 | 1007 | м3 | м3 | 1 | 0.93 | 2.44 | 0 | 0 | 0 | 0 | 1 | 0 |  | 0.93 | 2 | 77735974 | 737 | 0 | 0 | 0 | 0 | 0 | 0 | 0 | 0
726 | 77747926 | 77747925 | 47856615 | 1 | 1 | 1 | 1 | 1-2042 |  | Рабочий монтажник среднего разряда 4,2 | 1369 | 1013 | чел.-ч | чел.-ч | 1 | 118 | 0 | 0 | 0 | 9.92 | 0 | 1 | 1 | *0,3 | 35.4 | 2 | 77747926 | 738 | 0 | 0 | 0 | 0 | 0 | 0 | 0 | 0
726 | 77747927 | 77747925 | 121548 | 1 | 1 | 1 | 1 | 2 |  | Затраты труда машинистов | 1369 | 1013 | чел.-ч | чел.-ч | 1 | 32.36 | 0 | 0 | 0 | 0 | 0 | 1 | 2 | *0,3 | 9.708 | 2 | 77747927 | 739 | 0 | 0 | 0 | 0 | 0 | 0 | 0 | 0
726 | 77747928 | 77747925 | 47855728 | 1 | 1 | 1 | 2 | 021102 | ФСЭМ (2009), сб.02,поз.1102 | Краны на автомобильном ходу при работе на монтаже технологического оборудования 10 т | 1368 | 1011 | маш.-ч | маш.-ч | 1 | 0.36 | 0 | 134.65 | 13.5 | 0 | 0 | 1 | 0 | *0,3 | 0.108 | 2 | 77747928 | 740 | 0 | 0 | 0 | 0 | 0 | 0 | 0 | 0
726 | 77747929 | 77747925 | 48012237 | 1 | 1 | 1 | 2 | 030902 | ФСЭМ (2009), сб.03,поз.0902 | Подъемники гидравлические высотой подъема 10 м | 1368 | 1011 | маш.-ч | маш.-ч | 1 | 32 | 0 | 31.14 | 11.6 | 0 | 0 | 1 | 0 | *0,3 | 9.6 | 2 | 77747929 | 741 | 0 | 0 | 0 | 0 | 0 | 0 | 0 | 0
726 | 77747930 | 77747925 | 47861460 | 1 | 1 | 1 | 2 | 400002 | ФСЭМ (2009), сб.40,поз.0002 | Автомобили бортовые, грузоподъемность до 8 т | 1368 | 1011 | маш.-ч | маш.-ч | 1 | 0.36 | 0 | 107.3 | 11.6 | 0 | 0 | 1 | 0 | *0,3 | 0.108 | 2 | 77747930 | 742 | 0 | 0 | 0 | 0 | 0 | 0 | 0 | 0
726 | 77747931 | 77747925 | 47910241 | 1 | 1 | 1 | 3 | 101-1755 | ФССЦ (2010) ч.1, раздел01, поз.1755 | Сталь полосовая, марка стали Ст3сп шириной 50-200 мм толщиной 4-5 мм | 1348 | 1009 | т | т | 1000 | 0.085 | 5000 | 0 | 0 | 0 | 0 | 1 | 0 | *0 | 0 | 2 | 77747931 | 743 | 0 | 0 | 0 | 0 | 0 | 0 | 0 | 0
726 | 77747932 | 77747925 | 68803385 | 1 | 1 | 1 | 3 | 113-0211 | ФССЦ (2010) ч.1, раздел13, поз.0211 | Эмаль эпоксидная ЭП-140 защитная | 1348 | 1009 | т | т | 1000 | 0.01 | 75000 | 0 | 0 | 0 | 0 | 1 | 0 | *0 | 0 | 2 | 77747932 | 744 | 0 | 0 | 0 | 0 | 0 | 0 | 0 | 0
726 | 77747933 | 77747925 | 48024250 | 1 | 1 | 1 | 3 | 301-0041 | ФССЦ (2010) ч.3, раздел01, поз.0041 | Патрубки | 1358 | 1010 | 10 шт. | 10 шт. | 10 | 10.2 | 277.5 | 0 | 0 | 0 | 0 | 1 | 0 | *0 | 0 | 2 | 77747933 | 745 | 0 | 0 | 0 | 0 | 0 | 0 | 0 | 0
726 | 77747934 | 77747925 | 48012235 | 1 | 1 | 1 | 3 | 502-0639 | ФССЦ (2010) ч.5, раздел02, поз.0639 | Муфта | 1354 | 1010 | шт. | шт. | 1 | 102 | 5 | 0 | 0 | 0 | 0 | 1 | 0 | *0 | 0 | 2 | 77747934 | 746 | 0 | 0 | 0 | 0 | 0 | 0 | 0 | 0
726 | 77747935 | 77747925 | 48035196 | 1 | 1 | 1 | 3 | 503-0472 | ФССЦ (2010) ч.5, раздел03, поз.0472 | Розетка потолочная | 1355 | 1010 | 100 шт. | 100 шт. | 100 | 1.02 | 345 | 0 | 0 | 0 | 0 | 1 | 0 | *0 | 0 | 2 | 77747935 | 747 | 0 | 0 | 0 | 0 | 0 | 0 | 0 | 0
726 | 77747936 | 77747925 | 68816072 | 1 | 1 | 1 | 3 | 509-0089 | ФССЦ (2010) ч.5, раздел09, поз.0089 | Крюк | 1354 | 1010 | шт. | шт. | 1 | 102 | 10.24 | 0 | 0 | 0 | 0 | 1 | 0 | *0 | 0 | 2 | 77747936 | 748 | 0 | 0 | 0 | 0 | 0 | 0 | 0 | 0
726 | 77747937 | 77747925 | 68816082 | 1 | 1 | 1 | 3 | 509-0099 | ФССЦ (2010) ч.5, раздел09, поз.0099 | Зажим люстровый | 1354 | 1010 | шт. | шт. | 1 | 102 | 1.4 | 0 | 0 | 0 | 0 | 1 | 0 | *0 | 0 | 2 | 77747937 | 749 | 0 | 0 | 0 | 0 | 0 | 0 | 0 | 0
726 | 77747938 | 77747925 | 47855729 | 1 | 1 | 1 | 3 | 999-9950 | ФССЦ (2010) ч.9, раздел99, поз.9950 | Вспомогательные материалы (2% от ОЗП) | 1344 | 1008 | руб. | руб. | 1 | 23.41 | 1 | 0 | 0 | 0 | 0 | 1 | 0 | *0 | 0 | 2 | 77747938 | 750 | 0 | 0 | 0 | 0 | 0 | 0 | 0 | 0
727 | 77748007 | 77748006 | 47856615 | 1 | 1 | 1 | 1 | 1-2042 |  | Рабочий монтажник среднего разряда 4,2 | 1369 | 1013 | чел.-ч | чел.-ч | 1 | 118 | 0 | 0 | 0 | 9.92 | 0 | 1 | 1 |  | 118 | 2 | 77748007 | 751 | 0 | 0 | 0 | 0 | 0 | 0 | 0 | 0
727 | 77748008 | 77748006 | 121548 | 1 | 1 | 1 | 1 | 2 |  | Затраты труда машинистов | 1369 | 1013 | чел.-ч | чел.-ч | 1 | 32.36 | 0 | 0 | 0 | 0 | 0 | 1 | 2 |  | 32.36 | 2 | 77748008 | 752 | 0 | 0 | 0 | 0 | 0 | 0 | 0 | 0
727 | 77748009 | 77748006 | 47855728 | 1 | 1 | 1 | 2 | 021102 | ФСЭМ (2009), сб.02,поз.1102 | Краны на автомобильном ходу при работе на монтаже технологического оборудования 10 т | 1368 | 1011 | маш.-ч | маш.-ч | 1 | 0.36 | 0 | 134.65 | 13.5 | 0 | 0 | 1 | 0 |  | 0.36 | 2 | 77748009 | 753 | 0 | 0 | 0 | 0 | 0 | 0 | 0 | 0
727 | 77748010 | 77748006 | 48012237 | 1 | 1 | 1 | 2 | 030902 | ФСЭМ (2009), сб.03,поз.0902 | Подъемники гидравлические высотой подъема 10 м | 1368 | 1011 | маш.-ч | маш.-ч | 1 | 32 | 0 | 31.14 | 11.6 | 0 | 0 | 1 | 0 |  | 32 | 2 | 77748010 | 754 | 0 | 0 | 0 | 0 | 0 | 0 | 0 | 0
727 | 77748011 | 77748006 | 47861460 | 1 | 1 | 1 | 2 | 400002 | ФСЭМ (2009), сб.40,поз.0002 | Автомобили бортовые, грузоподъемность до 8 т | 1368 | 1011 | маш.-ч | маш.-ч | 1 | 0.36 | 0 | 107.3 | 11.6 | 0 | 0 | 1 | 0 |  | 0.36 | 2 | 77748011 | 755 | 0 | 0 | 0 | 0 | 0 | 0 | 0 | 0
727 | 77748012 | 77748006 | 47910241 | 1 | 1 | 1 | 3 | 101-1755 | ФССЦ (2010) ч.1, раздел01, поз.1755 | Сталь полосовая, марка стали Ст3сп шириной 50-200 мм толщиной 4-5 мм | 1348 | 1009 | т | т | 1000 | 0.085 | 5000 | 0 | 0 | 0 | 0 | 1 | 0 |  | 0.085 | 2 | 77748012 | 756 | 0 | 0 | 0 | 0 | 0 | 0 | 0 | 0
727 | 77748013 | 77748006 | 68803385 | 1 | 1 | 1 | 3 | 113-0211 | ФССЦ (2010) ч.1, раздел13, поз.0211 | Эмаль эпоксидная ЭП-140 защитная | 1348 | 1009 | т | т | 1000 | 0.01 | 75000 | 0 | 0 | 0 | 0 | 1 | 0 |  | 0.01 | 2 | 77748013 | 757 | 0 | 0 | 0 | 0 | 0 | 0 | 0 | 0
727 | 77748014 | 77748006 | 48024250 | 1 | 1 | 1 | 3 | 301-0041 | ФССЦ (2010) ч.3, раздел01, поз.0041 | Патрубки | 1358 | 1010 | 10 шт. | 10 шт. | 10 | 10.2 | 277.5 | 0 | 0 | 0 | 0 | 1 | 0 |  | 10.2 | 2 | 77748014 | 758 | 0 | 0 | 0 | 0 | 0 | 0 | 0 | 0
727 | 77748015 | 77748006 | 48012235 | 1 | 1 | 1 | 3 | 502-0639 | ФССЦ (2010) ч.5, раздел02, поз.0639 | Муфта | 1354 | 1010 | шт. | шт. | 1 | 102 | 5 | 0 | 0 | 0 | 0 | 1 | 0 |  | 102 | 2 | 77748015 | 759 | 0 | 0 | 0 | 0 | 0 | 0 | 0 | 0
727 | 77748016 | 77748006 | 48035196 | 1 | 1 | 1 | 3 | 503-0472 | ФССЦ (2010) ч.5, раздел03, поз.0472 | Розетка потолочная | 1355 | 1010 | 100 шт. | 100 шт. | 100 | 1.02 | 345 | 0 | 0 | 0 | 0 | 1 | 0 |  | 1.02 | 2 | 77748016 | 760 | 0 | 0 | 0 | 0 | 0 | 0 | 0 | 0
727 | 77748017 | 77748006 | 68816072 | 1 | 1 | 1 | 3 | 509-0089 | ФССЦ (2010) ч.5, раздел09, поз.0089 | Крюк | 1354 | 1010 | шт. | шт. | 1 | 102 | 10.24 | 0 | 0 | 0 | 0 | 1 | 0 |  | 102 | 2 | 77748017 | 761 | 0 | 0 | 0 | 0 | 0 | 0 | 0 | 0
727 | 77748018 | 77748006 | 68816082 | 1 | 1 | 1 | 3 | 509-0099 | ФССЦ (2010) ч.5, раздел09, поз.0099 | Зажим люстровый | 1354 | 1010 | шт. | шт. | 1 | 102 | 1.4 | 0 | 0 | 0 | 0 | 1 | 0 |  | 102 | 2 | 77748018 | 762 | 0 | 0 | 0 | 0 | 0 | 0 | 0 | 0
727 | 77748019 | 77748006 | 47855729 | 1 | 1 | 1 | 3 | 999-9950 | ФССЦ (2010) ч.9, раздел99, поз.9950 | Вспомогательные материалы (2% от ОЗП) | 1344 | 1008 | руб. | руб. | 1 | 23.41 | 1 | 0 | 0 | 0 | 0 | 1 | 0 |  | 23.41 | 2 | 77748019 | 765 | 0 | 0 | 0 | 0 | 0 | 0 | 0 | 0
730 | 77747940 | 77747939 | 47856615 | 1 | 1 | 1 | 1 | 1-2042 |  | Рабочий монтажник среднего разряда 4,2 | 1369 | 1013 | чел.-ч | чел.-ч | 1 | 32.2 | 0 | 0 | 0 | 9.92 | 0 | 1 | 1 | *0,3 | 9.66 | 2 | 77747940 | 766 | 0 | 0 | 0 | 0 | 0 | 0 | 0 | 0
730 | 77747941 | 77747939 | 121548 | 1 | 1 | 1 | 1 | 2 |  | Затраты труда машинистов | 1369 | 1013 | чел.-ч | чел.-ч | 1 | 0.04 | 0 | 0 | 0 | 0 | 0 | 1 | 2 | *0,3 | 0.012 | 2 | 77747941 | 767 | 0 | 0 | 0 | 0 | 0 | 0 | 0 | 0
730 | 77747942 | 77747939 | 47855728 | 1 | 1 | 1 | 2 | 021102 | ФСЭМ (2009), сб.02,поз.1102 | Краны на автомобильном ходу при работе на монтаже технологического оборудования 10 т | 1368 | 1011 | маш.-ч | маш.-ч | 1 | 0.04 | 0 | 134.65 | 13.5 | 0 | 0 | 1 | 0 | *0,3 | 0.012 | 2 | 77747942 | 768 | 0 | 0 | 0 | 0 | 0 | 0 | 0 | 0
730 | 77747943 | 77747939 | 47861460 | 1 | 1 | 1 | 2 | 400002 | ФСЭМ (2009), сб.40,поз.0002 | Автомобили бортовые, грузоподъемность до 8 т | 1368 | 1011 | маш.-ч | маш.-ч | 1 | 0.04 | 0 | 107.3 | 11.6 | 0 | 0 | 1 | 0 | *0,3 | 0.012 | 2 | 77747943 | 769 | 0 | 0 | 0 | 0 | 0 | 0 | 0 | 0
730 | 77747944 | 77747939 | 47841746 | 1 | 1 | 1 | 3 | 405-0219 | ФССЦ (2010) ч.4, раздел05, поз.0219 | Гипсовые вяжущие, марка Г3 | 1348 | 1009 | т | т | 1000 | 0.00315 | 729.98 | 0 | 0 | 0 | 0 | 1 | 0 | *0 | 0 | 2 | 77747944 | 770 | 0 | 0 | 0 | 0 | 0 | 0 | 0 | 0
730 | 77747945 | 77747939 | 68817102 | 1 | 1 | 1 | 3 | 509-0783 | ФССЦ (2010) ч.5, раздел09, поз.0783 | Втулки изолирующие | 1354 | 1010 | шт. | шт. | 1 | 102 | 0.27 | 0 | 0 | 0 | 0 | 1 | 0 | *0 | 0 | 2 | 77747945 | 771 | 0 | 0 | 0 | 0 | 0 | 0 | 0 | 0
730 | 77747946 | 77747939 | 47855729 | 1 | 1 | 1 | 3 | 999-9950 | ФССЦ (2010) ч.9, раздел99, поз.9950 | Вспомогательные материалы (2% от ОЗП) | 1344 | 1008 | руб. | руб. | 1 | 6.39 | 1 | 0 | 0 | 0 | 0 | 1 | 0 | *0 | 0 | 2 | 77747946 | 772 | 0 | 0 | 0 | 0 | 0 | 0 | 0 | 0
731 | 77748022 | 77748021 | 47856615 | 1 | 1 | 1 | 1 | 1-2042 |  | Рабочий монтажник среднего разряда 4,2 | 1369 | 1013 | чел.-ч | чел.-ч | 1 | 32.2 | 0 | 0 | 0 | 9.92 | 0 | 1 | 1 |  | 32.2 | 2 | 77748022 | 773 | 0 | 0 | 0 | 0 | 0 | 0 | 0 | 0
731 | 77748023 | 77748021 | 121548 | 1 | 1 | 1 | 1 | 2 |  | Затраты труда машинистов | 1369 | 1013 | чел.-ч | чел.-ч | 1 | 0.04 | 0 | 0 | 0 | 0 | 0 | 1 | 2 |  | 0.04 | 2 | 77748023 | 774 | 0 | 0 | 0 | 0 | 0 | 0 | 0 | 0
731 | 77748024 | 77748021 | 47855728 | 1 | 1 | 1 | 2 | 021102 | ФСЭМ (2009), сб.02,поз.1102 | Краны на автомобильном ходу при работе на монтаже технологического оборудования 10 т | 1368 | 1011 | маш.-ч | маш.-ч | 1 | 0.04 | 0 | 134.65 | 13.5 | 0 | 0 | 1 | 0 |  | 0.04 | 2 | 77748024 | 775 | 0 | 0 | 0 | 0 | 0 | 0 | 0 | 0
731 | 77748025 | 77748021 | 47861460 | 1 | 1 | 1 | 2 | 400002 | ФСЭМ (2009), сб.40,поз.0002 | Автомобили бортовые, грузоподъемность до 8 т | 1368 | 1011 | маш.-ч | маш.-ч | 1 | 0.04 | 0 | 107.3 | 11.6 | 0 | 0 | 1 | 0 |  | 0.04 | 2 | 77748025 | 776 | 0 | 0 | 0 | 0 | 0 | 0 | 0 | 0
731 | 77748026 | 77748021 | 47841746 | 1 | 1 | 1 | 3 | 405-0219 | ФССЦ (2010) ч.4, раздел05, поз.0219 | Гипсовые вяжущие, марка Г3 | 1348 | 1009 | т | т | 1000 | 0.00315 | 729.98 | 0 | 0 | 0 | 0 | 1 | 0 |  | 0.00315 | 2 | 77748026 | 777 | 0 | 0 | 0 | 0 | 0 | 0 | 0 | 0
731 | 77748027 | 77748021 | 68817102 | 1 | 1 | 1 | 3 | 509-0783 | ФССЦ (2010) ч.5, раздел09, поз.0783 | Втулки изолирующие | 1354 | 1010 | шт. | шт. | 1 | 102 | 0.27 | 0 | 0 | 0 | 0 | 1 | 0 |  | 102 | 2 | 77748027 | 778 | 0 | 0 | 0 | 0 | 0 | 0 | 0 | 0
731 | 77748028 | 77748021 | 47855729 | 1 | 1 | 1 | 3 | 999-9950 | ФССЦ (2010) ч.9, раздел99, поз.9950 | Вспомогательные материалы (2% от ОЗП) | 1344 | 1008 | руб. | руб. | 1 | 6.39 | 1 | 0 | 0 | 0 | 0 | 1 | 0 |  | 6.39 | 2 | 77748028 | 780 | 0 | 0 | 0 | 0 | 0 | 0 | 0 | 0
733 | 77747976 | 77747975 | 47855723 | 1 | 1 | 1 | 1 | 1-2038 |  | Рабочий монтажник среднего разряда 3,8 | 1369 | 1013 | чел.-ч | чел.-ч | 1 | 27.3 | 0 | 0 | 0 | 9.4 | 0 | 1 | 1 | *0,3 | 8.19 | 2 | 77747976 | 781 | 0 | 0 | 0 | 0 | 0 | 0 | 0 | 0
733 | 77747977 | 77747975 | 121548 | 1 | 1 | 1 | 1 | 2 |  | Затраты труда машинистов | 1369 | 1013 | чел.-ч | чел.-ч | 1 | 0.33 | 0 | 0 | 0 | 0 | 0 | 1 | 2 | *0,3 | 0.099 | 2 | 77747977 | 782 | 0 | 0 | 0 | 0 | 0 | 0 | 0 | 0
733 | 77747978 | 77747975 | 47855728 | 1 | 1 | 1 | 2 | 021102 | ФСЭМ (2009), сб.02,поз.1102 | Краны на автомобильном ходу при работе на монтаже технологического оборудования 10 т | 1368 | 1011 | маш.-ч | маш.-ч | 1 | 0.33 | 0 | 134.65 | 13.5 | 0 | 0 | 1 | 0 | *0,3 | 0.099 | 2 | 77747978 | 783 | 0 | 0 | 0 | 0 | 0 | 0 | 0 | 0
733 | 77747979 | 77747975 | 47841924 | 1 | 1 | 1 | 2 | 040502 | ФСЭМ (2009), сб.04,поз.0502 | Установки для сварки ручной дуговой (постоянного тока) | 1368 | 1011 | маш.-ч | маш.-ч | 1 | 2.7 | 0 | 8.1 | 0 | 0 | 0 | 1 | 0 | *0,3 | 0.81 | 2 | 77747979 | 784 | 0 | 0 | 0 | 0 | 0 | 0 | 0 | 0
733 | 77747980 | 77747975 | 47841848 | 1 | 1 | 1 | 2 | 331451 | ФСЭМ (2009), сб.33,поз.1451 | Перфораторы электрические | 1368 | 1011 | маш.-ч | маш.-ч | 1 | 5.26 | 0 | 2.08 | 0 | 0 | 0 | 1 | 0 | *0,3 | 1.578 | 2 | 77747980 | 785 | 0 | 0 | 0 | 0 | 0 | 0 | 0 | 0
733 | 77747981 | 77747975 | 47861460 | 1 | 1 | 1 | 2 | 400002 | ФСЭМ (2009), сб.40,поз.0002 | Автомобили бортовые, грузоподъемность до 8 т | 1368 | 1011 | маш.-ч | маш.-ч | 1 | 0.33 | 0 | 107.3 | 11.6 | 0 | 0 | 1 | 0 | *0,3 | 0.099 | 2 | 77747981 | 786 | 0 | 0 | 0 | 0 | 0 | 0 | 0 | 0
733 | 77747982 | 77747975 | 47869037 | 1 | 1 | 1 | 3 | 101-0813 | ФССЦ (2010) ч.1, раздел01, поз.0813 | Проволока стальная низкоуглеродистая разного назначения оцинкованная диаметром 3,0 мм | 1348 | 1009 | т | т | 1000 | 0.0021 | 12242 | 0 | 0 | 0 | 0 | 1 | 0 | *0 | 0 | 2 | 77747982 | 787 | 0 | 0 | 0 | 0 | 0 | 0 | 0 | 0
733 | 77747983 | 77747975 | 48013505 | 1 | 1 | 1 | 3 | 101-1699 | ФССЦ (2010) ч.1, раздел01, поз.1699 | Патроны для пристрелки | 1358 | 1010 | 10 шт. | 10 шт. | 10 | 13.4 | 23.4 | 0 | 0 | 0 | 0 | 1 | 0 | *0 | 0 | 2 | 77747983 | 788 | 0 | 0 | 0 | 0 | 0 | 0 | 0 | 0
733 | 77747984 | 77747975 | 48012222 | 1 | 1 | 1 | 3 | 101-1924 | ФССЦ (2010) ч.1, раздел01, поз.1924 | Электроды диаметром 4 мм Э42А | 1346 | 1009 | кг | кг | 1 | 0.96 | 10.57 | 0 | 0 | 0 | 0 | 1 | 0 | *0 | 0 | 2 | 77747984 | 789 | 0 | 0 | 0 | 0 | 0 | 0 | 0 | 0
733 | 77747985 | 77747975 | 48013506 | 1 | 1 | 1 | 3 | 101-3911 | ФССЦ (2010) ч.1, раздел01, поз.3911 | Дюбели для пристрелки стальные | 1358 | 1010 | 10 шт. | 10 шт. | 10 | 13.4 | 26.4 | 0 | 0 | 0 | 0 | 1 | 0 | *0 | 0 | 2 | 77747985 | 790 | 0 | 0 | 0 | 0 | 0 | 0 | 0 | 0
733 | 77747986 | 77747975 | 68804056 | 1 | 1 | 1 | 3 | 113-8040 | ФССЦ (2010) ч.1, раздел13, поз.8040 | Клей БМК-5к | 1346 | 1009 | кг | кг | 1 | 0.4 | 25.8 | 0 | 0 | 0 | 0 | 1 | 0 | *0 | 0 | 2 | 77747986 | 791 | 0 | 0 | 0 | 0 | 0 | 0 | 0 | 0
733 | 77747987 | 77747975 | 48024250 | 1 | 1 | 1 | 3 | 301-0041 | ФССЦ (2010) ч.3, раздел01, поз.0041 | Патрубки | 1358 | 1010 | 10 шт. | 10 шт. | 10 | 1.8 | 277.5 | 0 | 0 | 0 | 0 | 1 | 0 | *0 | 0 | 2 | 77747987 | 792 | 0 | 0 | 0 | 0 | 0 | 0 | 0 | 0
733 | 77747988 | 77747975 | 68816087 | 1 | 1 | 1 | 3 | 509-0104 | ФССЦ (2010) ч.5, раздел09, поз.0104 | Скобы двухлапковые | 1358 | 1010 | 10 шт. | 10 шт. | 10 | 6.7 | 32.8 | 0 | 0 | 0 | 0 | 1 | 0 | *0 | 0 | 2 | 77747988 | 793 | 0 | 0 | 0 | 0 | 0 | 0 | 0 | 0
733 | 77747989 | 77747975 | 68817102 | 1 | 1 | 1 | 3 | 509-0783 | ФССЦ (2010) ч.5, раздел09, поз.0783 | Втулки изолирующие | 1354 | 1010 | шт. | шт. | 1 | 18 | 0.27 | 0 | 0 | 0 | 0 | 1 | 0 | *0 | 0 | 2 | 77747989 | 794 | 0 | 0 | 0 | 0 | 0 | 0 | 0 | 0
733 | 77747990 | 77747975 | 68817128 | 1 | 1 | 1 | 3 | 509-0809 | ФССЦ (2010) ч.5, раздел09, поз.0809 | Заглушки | 1358 | 1010 | 10 шт. | 10 шт. | 10 | 1 | 19.9 | 0 | 0 | 0 | 0 | 1 | 0 | *0 | 0 | 2 | 77747990 | 795 | 0 | 0 | 0 | 0 | 0 | 0 | 0 | 0
733 | 77747991 | 77747975 | 47855729 | 1 | 1 | 1 | 3 | 999-9950 | ФССЦ (2010) ч.9, раздел99, поз.9950 | Вспомогательные материалы (2% от ОЗП) | 1344 | 1008 | руб. | руб. | 1 | 5.13 | 1 | 0 | 0 | 0 | 0 | 1 | 0 | *0 | 0 | 2 | 77747991 | 796 | 0 | 0 | 0 | 0 | 0 | 0 | 0 | 0
734 | 77748031 | 77748030 | 47855723 | 1 | 1 | 1 | 1 | 1-2038 |  | Рабочий монтажник среднего разряда 3,8 | 1369 | 1013 | чел.-ч | чел.-ч | 1 | 27.3 | 0 | 0 | 0 | 9.4 | 0 | 1 | 1 |  | 27.3 | 2 | 77748031 | 797 | 0 | 0 | 0 | 0 | 0 | 0 | 0 | 0
734 | 77748032 | 77748030 | 121548 | 1 | 1 | 1 | 1 | 2 |  | Затраты труда машинистов | 1369 | 1013 | чел.-ч | чел.-ч | 1 | 0.33 | 0 | 0 | 0 | 0 | 0 | 1 | 2 |  | 0.33 | 2 | 77748032 | 798 | 0 | 0 | 0 | 0 | 0 | 0 | 0 | 0
734 | 77748033 | 77748030 | 47855728 | 1 | 1 | 1 | 2 | 021102 | ФСЭМ (2009), сб.02,поз.1102 | Краны на автомобильном ходу при работе на монтаже технологического оборудования 10 т | 1368 | 1011 | маш.-ч | маш.-ч | 1 | 0.33 | 0 | 134.65 | 13.5 | 0 | 0 | 1 | 0 |  | 0.33 | 2 | 77748033 | 799 | 0 | 0 | 0 | 0 | 0 | 0 | 0 | 0
734 | 77748034 | 77748030 | 47841924 | 1 | 1 | 1 | 2 | 040502 | ФСЭМ (2009), сб.04,поз.0502 | Установки для сварки ручной дуговой (постоянного тока) | 1368 | 1011 | маш.-ч | маш.-ч | 1 | 2.7 | 0 | 8.1 | 0 | 0 | 0 | 1 | 0 |  | 2.7 | 2 | 77748034 | 800 | 0 | 0 | 0 | 0 | 0 | 0 | 0 | 0
734 | 77748035 | 77748030 | 47841848 | 1 | 1 | 1 | 2 | 331451 | ФСЭМ (2009), сб.33,поз.1451 | Перфораторы электрические | 1368 | 1011 | маш.-ч | маш.-ч | 1 | 5.26 | 0 | 2.08 | 0 | 0 | 0 | 1 | 0 |  | 5.26 | 2 | 77748035 | 801 | 0 | 0 | 0 | 0 | 0 | 0 | 0 | 0
734 | 77748036 | 77748030 | 47861460 | 1 | 1 | 1 | 2 | 400002 | ФСЭМ (2009), сб.40,поз.0002 | Автомобили бортовые, грузоподъемность до 8 т | 1368 | 1011 | маш.-ч | маш.-ч | 1 | 0.33 | 0 | 107.3 | 11.6 | 0 | 0 | 1 | 0 |  | 0.33 | 2 | 77748036 | 802 | 0 | 0 | 0 | 0 | 0 | 0 | 0 | 0
734 | 77748037 | 77748030 | 47869037 | 1 | 1 | 1 | 3 | 101-0813 | ФССЦ (2010) ч.1, раздел01, поз.0813 | Проволока стальная низкоуглеродистая разного назначения оцинкованная диаметром 3,0 мм | 1348 | 1009 | т | т | 1000 | 0.0021 | 12242 | 0 | 0 | 0 | 0 | 1 | 0 |  | 0.0021 | 2 | 77748037 | 803 | 0 | 0 | 0 | 0 | 0 | 0 | 0 | 0
734 | 77748038 | 77748030 | 48013505 | 1 | 1 | 1 | 3 | 101-1699 | ФССЦ (2010) ч.1, раздел01, поз.1699 | Патроны для пристрелки | 1358 | 1010 | 10 шт. | 10 шт. | 10 | 13.4 | 23.4 | 0 | 0 | 0 | 0 | 1 | 0 |  | 13.4 | 2 | 77748038 | 804 | 0 | 0 | 0 | 0 | 0 | 0 | 0 | 0
734 | 77748039 | 77748030 | 48012222 | 1 | 1 | 1 | 3 | 101-1924 | ФССЦ (2010) ч.1, раздел01, поз.1924 | Электроды диаметром 4 мм Э42А | 1346 | 1009 | кг | кг | 1 | 0.96 | 10.57 | 0 | 0 | 0 | 0 | 1 | 0 |  | 0.96 | 2 | 77748039 | 805 | 0 | 0 | 0 | 0 | 0 | 0 | 0 | 0
734 | 77748040 | 77748030 | 48013506 | 1 | 1 | 1 | 3 | 101-3911 | ФССЦ (2010) ч.1, раздел01, поз.3911 | Дюбели для пристрелки стальные | 1358 | 1010 | 10 шт. | 10 шт. | 10 | 13.4 | 26.4 | 0 | 0 | 0 | 0 | 1 | 0 |  | 13.4 | 2 | 77748040 | 806 | 0 | 0 | 0 | 0 | 0 | 0 | 0 | 0
734 | 77748041 | 77748030 | 68804056 | 1 | 1 | 1 | 3 | 113-8040 | ФССЦ (2010) ч.1, раздел13, поз.8040 | Клей БМК-5к | 1346 | 1009 | кг | кг | 1 | 0.4 | 25.8 | 0 | 0 | 0 | 0 | 1 | 0 |  | 0.4 | 2 | 77748041 | 807 | 0 | 0 | 0 | 0 | 0 | 0 | 0 | 0
734 | 77748042 | 77748030 | 48024250 | 1 | 1 | 1 | 3 | 301-0041 | ФССЦ (2010) ч.3, раздел01, поз.0041 | Патрубки | 1358 | 1010 | 10 шт. | 10 шт. | 10 | 1.8 | 277.5 | 0 | 0 | 0 | 0 | 1 | 0 |  | 1.8 | 2 | 77748042 | 808 | 0 | 0 | 0 | 0 | 0 | 0 | 0 | 0
734 | 77748043 | 77748030 | 68816087 | 1 | 1 | 1 | 3 | 509-0104 | ФССЦ (2010) ч.5, раздел09, поз.0104 | Скобы двухлапковые | 1358 | 1010 | 10 шт. | 10 шт. | 10 | 6.7 | 32.8 | 0 | 0 | 0 | 0 | 1 | 0 |  | 6.7 | 2 | 77748043 | 810 | 0 | 0 | 0 | 0 | 0 | 0 | 0 | 0
734 | 77748044 | 77748030 | 68817102 | 1 | 1 | 1 | 3 | 509-0783 | ФССЦ (2010) ч.5, раздел09, поз.0783 | Втулки изолирующие | 1354 | 1010 | шт. | шт. | 1 | 18 | 0.27 | 0 | 0 | 0 | 0 | 1 | 0 |  | 18 | 2 | 77748044 | 811 | 0 | 0 | 0 | 0 | 0 | 0 | 0 | 0
734 | 77748045 | 77748030 | 68817128 | 1 | 1 | 1 | 3 | 509-0809 | ФССЦ (2010) ч.5, раздел09, поз.0809 | Заглушки | 1358 | 1010 | 10 шт. | 10 шт. | 10 | 1 | 19.9 | 0 | 0 | 0 | 0 | 1 | 0 |  | 1 | 2 | 77748045 | 812 | 0 | 0 | 0 | 0 | 0 | 0 | 0 | 0
734 | 77748046 | 77748030 | 47855729 | 1 | 1 | 1 | 3 | 999-9950 | ФССЦ (2010) ч.9, раздел99, поз.9950 | Вспомогательные материалы (2% от ОЗП) | 1344 | 1008 | руб. | руб. | 1 | 5.13 | 1 | 0 | 0 | 0 | 0 | 1 | 0 |  | 5.13 | 2 | 77748046 | 813 | 0 | 0 | 0 | 0 | 0 | 0 | 0 | 0
736 | 77747993 | 77747992 | 47855723 | 1 | 1 | 1 | 1 | 1-2038 |  | Рабочий монтажник среднего разряда 3,8 | 1369 | 1013 | чел.-ч | чел.-ч | 1 | 6.74 | 0 | 0 | 0 | 9.4 | 0 | 1 | 1 |  | 6.74 | 2 | 77747993 | 814 | 0 | 0 | 0 | 0 | 0 | 0 | 0 | 0
736 | 77747994 | 77747992 | 121548 | 1 | 1 | 1 | 1 | 2 |  | Затраты труда машинистов | 1369 | 1013 | чел.-ч | чел.-ч | 1 | 0.02 | 0 | 0 | 0 | 0 | 0 | 1 | 2 |  | 0.02 | 2 | 77747994 | 815 | 0 | 0 | 0 | 0 | 0 | 0 | 0 | 0
736 | 77747995 | 77747992 | 47855728 | 1 | 1 | 1 | 2 | 021102 | ФСЭМ (2009), сб.02,поз.1102 | Краны на автомобильном ходу при работе на монтаже технологического оборудования 10 т | 1368 | 1011 | маш.-ч | маш.-ч | 1 | 0.02 | 0 | 134.65 | 13.5 | 0 | 0 | 1 | 0 |  | 0.02 | 2 | 77747995 | 816 | 0 | 0 | 0 | 0 | 0 | 0 | 0 | 0
736 | 77747996 | 77747992 | 47861460 | 1 | 1 | 1 | 2 | 400002 | ФСЭМ (2009), сб.40,поз.0002 | Автомобили бортовые, грузоподъемность до 8 т | 1368 | 1011 | маш.-ч | маш.-ч | 1 | 0.02 | 0 | 107.3 | 11.6 | 0 | 0 | 1 | 0 |  | 0.02 | 2 | 77747996 | 817 | 0 | 0 | 0 | 0 | 0 | 0 | 0 | 0
736 | 77747997 | 77747992 | 48010561 | 1 | 1 | 1 | 3 | 101-1764 | ФССЦ (2010) ч.1, раздел01, поз.1764 | Тальк молотый, сорт I | 1348 | 1009 | т | т | 1000 | 0.0006 | 1820 | 0 | 0 | 0 | 0 | 1 | 0 |  | 0.0006 | 2 | 77747997 | 818 | 0 | 0 | 0 | 0 | 0 | 0 | 0 | 0
736 | 77747998 | 77747992 | 48012223 | 1 | 1 | 1 | 3 | 101-2143 | ФССЦ (2010) ч.1, раздел01, поз.2143 | Краска | 1346 | 1009 | кг | кг | 1 | 0.02 | 28.6 | 0 | 0 | 0 | 0 | 1 | 0 |  | 0.02 | 2 | 77747998 | 819 | 0 | 0 | 0 | 0 | 0 | 0 | 0 | 0
736 | 77747999 | 77747992 | 47861103 | 1 | 1 | 1 | 3 | 101-2493 | ФССЦ (2010) ч.1, раздел01, поз.2493 | Лента липкая изоляционная на поликасиновом компаунде марки ЛСЭПЛ, шириной 20-30 мм, толщиной от 0,14 до 0,19 мм | 1346 | 1009 | кг | кг | 1 | 0.16 | 91.29 | 0 | 0 | 0 | 0 | 1 | 0 |  | 0.16 | 2 | 77747999 | 820 | 0 | 0 | 0 | 0 | 0 | 0 | 0 | 0
736 | 77748000 | 77747992 | 68802851 | 1 | 1 | 1 | 3 | 111-0086 | ФССЦ (2010) ч.1, раздел11, поз.0086 | Бирки маркировочные | 1355 | 1010 | 100 шт. | 100 шт. | 100 | 0.02 | 142.5 | 0 | 0 | 0 | 0 | 1 | 0 |  | 0.02 | 2 | 77748000 | 821 | 0 | 0 | 0 | 0 | 0 | 0 | 0 | 0
736 | 77748001 | 77747992 | 68816016 | 1 | 1 | 1 | 3 | 509-0033 | ФССЦ (2010) ч.5, раздел09, поз.0033 | Сжимы ответвительные | 1355 | 1010 | 100 шт. | 100 шт. | 100 | 0.31 | 528 | 0 | 0 | 0 | 0 | 1 | 0 |  | 0.31 | 2 | 77748001 | 825 | 0 | 0 | 0 | 0 | 0 | 0 | 0 | 0
736 | 77748002 | 77747992 | 68816027 | 1 | 1 | 1 | 3 | 509-0044 | ФССЦ (2010) ч.5, раздел09, поз.0044 | Колпачки изолирующие | 1358 | 1010 | 10 шт. | 10 шт. | 10 | 0.8 | 18.7 | 0 | 0 | 0 | 0 | 1 | 0 |  | 0.8 | 2 | 77748002 | 826 | 0 | 0 | 0 | 0 | 0 | 0 | 0 | 0
736 | 77748003 | 77747992 | 68817097 | 1 | 1 | 1 | 3 | 509-0778 | ФССЦ (2010) ч.5, раздел09, поз.0778 | Втулки В22 | 1356 | 1010 | 1000 шт. | 1000 шт. | 1000 | 0.0122 | 119 | 0 | 0 | 0 | 0 | 1 | 0 |  | 0.0122 | 2 | 77748003 | 827 | 0 | 0 | 0 | 0 | 0 | 0 | 0 | 0
736 | 77748004 | 77747992 | 68818284 | 1 | 1 | 1 | 3 | 509-1652 | ФССЦ (2010) ч.5, раздел09, поз.1652 | Гильза кабельная медная ГМ 6 | 1354 | 1010 | шт. | шт. | 1 | 5 | 1.1 | 0 | 0 | 0 | 0 | 1 | 0 |  | 5 | 2 | 77748004 | 828 | 0 | 0 | 0 | 0 | 0 | 0 | 0 | 0
736 | 77748005 | 77747992 | 47855729 | 1 | 1 | 1 | 3 | 999-9950 | ФССЦ (2010) ч.9, раздел99, поз.9950 | Вспомогательные материалы (2% от ОЗП) | 1344 | 1008 | руб. | руб. | 1 | 1.27 | 1 | 0 | 0 | 0 | 0 | 1 | 0 |  | 1.27 | 2 | 77748005 | 829 | 0 | 0 | 0 | 0 | 0 | 0 | 0 | 0
759 | 78219419 | 78219406 | 47841090 | 1 | 1 | 1 | 1 | 1-1035 |  | Рабочий строитель среднего разряда 3,5 | 1369 | 1013 | чел.-ч | чел.-ч | 1 | 212 | 0 | 0 | 0 | 9.07 | 0 | 1 | 1 |  | 212 | 2 | 78219407 | 830 | 0 | 0 | 0 | 0 | 0 | 0 | 0 | 0
759 | 78219420 | 78219406 | 121548 | 1 | 1 | 1 | 1 | 2 |  | Затраты труда машинистов | 1369 | 1013 | чел.-ч | чел.-ч | 1 | 0.7 | 0 | 0 | 0 | 0 | 0 | 1 | 2 |  | 0.7 | 2 | 78219408 | 831 | 0 | 0 | 0 | 0 | 0 | 0 | 0 | 0
759 | 78219421 | 78219406 | 47841490 | 1 | 1 | 1 | 2 | 030954 | ФСЭМ (2009), сб.03,поз.0954 | Подъемники грузоподъемностью до 500 кг одномачтовые, высота подъема 45 м | 1368 | 1011 | маш.-ч | маш.-ч | 1 | 0.7 | 0 | 31.26 | 11.6 | 0 | 0 | 1 | 0 |  | 0.7 | 2 | 78219409 | 832 | 0 | 0 | 0 | 0 | 0 | 0 | 0 | 0
759 | 78219422 | 78219406 | 47840576 | 1 | 1 | 1 | 2 | 400001 | ФСЭМ (2009), сб.40,поз.0001 | Автомобили бортовые, грузоподъемность до 5 т | 1368 | 1011 | маш.-ч | маш.-ч | 1 | 0.7 | 0 | 87.17 | 11.6 | 0 | 0 | 1 | 0 |  | 0.7 | 2 | 78219410 | 833 | 0 | 0 | 0 | 0 | 0 | 0 | 0 | 0
759 | 78219423 | 78219406 | 47849702 | 1 | 1 | 1 | 3 | 101-0311 | ФССЦ (2010) ч.1, раздел01, поз.0311 | Каболка | 1348 | 1009 | т | т | 1000 | 0.007 | 30030 | 0 | 0 | 0 | 0 | 1 | 0 |  | 0.007 | 2 | 78219411 | 834 | 0 | 0 | 0 | 0 | 0 | 0 | 0 | 0
759 | 78219424 | 78219406 | 47843571 | 1 | 1 | 1 | 3 | 101-0388 | ФССЦ (2010) ч.1, раздел01, поз.0388 | Краски масляные земляные марки МА-0115 мумия, сурик железный | 1348 | 1009 | т | т | 1000 | 0.01 | 15119 | 0 | 0 | 0 | 0 | 1 | 0 |  | 0.01 | 2 | 78219412 | 835 | 0 | 0 | 0 | 0 | 0 | 0 | 0 | 0
759 | 78219425 | 78219406 | 47841407 | 1 | 1 | 1 | 3 | 101-0628 | ФССЦ (2010) ч.1, раздел01, поз.0628 | Олифа комбинированная, марки К-3 | 1348 | 1009 | т | т | 1000 | 0.0004 | 16950 | 0 | 0 | 0 | 0 | 1 | 0 |  | 0.0004 | 2 | 78219413 | 836 | 0 | 0 | 0 | 0 | 0 | 0 | 0 | 0
759 | 78219426 | 78219406 | 47849726 | 1 | 1 | 1 | 3 | 101-1483 | ФССЦ (2010) ч.1, раздел01, поз.1483 | Шурупы с полукруглой головкой 6х40 мм | 1348 | 1009 | т | т | 1000 | 0.007 | 12430 | 0 | 0 | 0 | 0 | 1 | 0 |  | 0.007 | 2 | 78219414 | 837 | 0 | 0 | 0 | 0 | 0 | 0 | 0 | 0
759 | 78219427 | 78219406 | 47849617 | 1 | 1 | 1 | 3 | 101-1669 | ФССЦ (2010) ч.1, раздел01, поз.1669 | Очес льняной | 1346 | 1009 | кг | кг | 1 | 0.4 | 37.29 | 0 | 0 | 0 | 0 | 1 | 0 |  | 0.4 | 2 | 78219415 | 838 | 0 | 0 | 0 | 0 | 0 | 0 | 0 | 0
759 | 78219428 | 78219406 | 47849703 | 1 | 1 | 1 | 3 | 101-2429 | ФССЦ (2010) ч.1, раздел01, поз.2429 | Цемент расширяющийся | 1348 | 1009 | т | т | 1000 | 0.008 | 2165.8 | 0 | 0 | 0 | 0 | 1 | 0 |  | 0.008 | 2 | 78219416 | 839 | 0 | 0 | 0 | 0 | 0 | 0 | 0 | 0
759 | 78219429 | 78219406 | 48419732 | 1 | 1 | 1 | 3 | 301-0825 | ФССЦ (2010) ч.3, раздел01, поз.0825 | Умывальники полуфарфоровые и фарфоровые с кронштейнами, сифоном бутылочным латунным и выпуском, овальные со скрытыми установочными поверхностями без спинки размером 550х480х150 мм | 1035 | 1013 | компл. | компл. | 1 | 100 | 130 | 0 | 0 | 0 | 0 | 1 | 0 |  | 100 | 2 | 78219417 | 840 | 0 | 0 | 0 | 0 | 0 | 0 | 0 | 0
759 | 78219430 | 78219406 | 47849733 | 1 | 1 | 1 | 3 | 301-1310 | ФССЦ (2010) ч.3, раздел01, поз.1310 | Втулки полихлорвиниловые | 1354 | 1010 | шт. | шт. | 1 | 400 | 0.93 | 0 | 0 | 0 | 0 | 1 | 0 |  | 400 | 2 | 78219418 | 841 | 0 | 0 | 0 | 0 | 0 | 0 | 0 | 0
762 | 78219435 | 78219431 | 47840853 | 1 | 1 | 1 | 1 | 1-1030 |  | Рабочий строитель среднего разряда 3 | 1369 | 1013 | чел.-ч | чел.-ч | 1 | 63.84 | 0 | 0 | 0 | 8.53 | 0 | 1 | 1 |  | 63.84 | 2 | 78219432 | 842 | 0 | 0 | 0 | 0 | 0 | 0 | 0 | 0
762 | 78219436 | 78219431 | 121548 | 1 | 1 | 1 | 1 | 2 |  | Затраты труда машинистов | 1369 | 1013 | чел.-ч | чел.-ч | 1 | 0.29 | 0 | 0 | 0 | 0 | 0 | 1 | 2 |  | 0.29 | 2 | 78219433 | 843 | 0 | 0 | 0 | 0 | 0 | 0 | 0 | 0
762 | 78219437 | 78219431 | 47841490 | 1 | 1 | 1 | 2 | 030954 | ФСЭМ (2009), сб.03,поз.0954 | Подъемники грузоподъемностью до 500 кг одномачтовые, высота подъема 45 м | 1368 | 1011 | маш.-ч | маш.-ч | 1 | 0.29 | 0 | 31.26 | 11.6 | 0 | 0 | 1 | 0 |  | 0.29 | 2 | 78219434 | 844 | 0 | 0 | 0 | 0 | 0 | 0 | 0 | 0
762 | 78219438 | 78219431 | 68823794 | 1 | 1 | 1 | 3 | 509-9899 | ФССЦ (2010) ч.5, раздел09, поз.9899 | Строительный мусор и масса возвратных материалов | 1348 | 1009 | т | т | 1000 | 2.65 | 0 | 0 | 0 | 0 | 1 | 0 | 0 |  | 2.65 | 2 | 78219440 | 845 | 0 | 0 | 0 | 0 | 0 | 0 | 0 | 0
764 | 78219445 | 78219441 | 47840853 | 1 | 1 | 1 | 1 | 1-1030 |  | Рабочий строитель среднего разряда 3 | 1369 | 1013 | чел.-ч | чел.-ч | 1 | 37.28 | 0 | 0 | 0 | 8.53 | 0 | 1 | 1 |  | 37.28 | 2 | 78219442 | 846 | 0 | 0 | 0 | 0 | 0 | 0 | 0 | 0
764 | 78219446 | 78219441 | 121548 | 1 | 1 | 1 | 1 | 2 |  | Затраты труда машинистов | 1369 | 1013 | чел.-ч | чел.-ч | 1 | 0.26 | 0 | 0 | 0 | 0 | 0 | 1 | 2 |  | 0.26 | 2 | 78219443 | 847 | 0 | 0 | 0 | 0 | 0 | 0 | 0 | 0
764 | 78219447 | 78219441 | 47841490 | 1 | 1 | 1 | 2 | 030954 | ФСЭМ (2009), сб.03,поз.0954 | Подъемники грузоподъемностью до 500 кг одномачтовые, высота подъема 45 м | 1368 | 1011 | маш.-ч | маш.-ч | 1 | 0.26 | 0 | 31.26 | 11.6 | 0 | 0 | 1 | 0 |  | 0.26 | 2 | 78219444 | 848 | 0 | 0 | 0 | 0 | 0 | 0 | 0 | 0
764 | 78219448 | 78219441 | 68823794 | 1 | 1 | 1 | 3 | 509-9899 | ФССЦ (2010) ч.5, раздел09, поз.9899 | Строительный мусор и масса возвратных материалов | 1348 | 1009 | т | т | 1000 | 1.75 | 0 | 0 | 0 | 0 | 1 | 0 | 0 |  | 1.75 | 2 | 78219450 | 849 | 0 | 0 | 0 | 0 | 0 | 0 | 0 | 0
766 | 78219458 | 78219451 | 47841090 | 1 | 1 | 1 | 1 | 1-1035 |  | Рабочий строитель среднего разряда 3,5 | 1369 | 1013 | чел.-ч | чел.-ч | 1 | 200 | 0 | 0 | 0 | 9.07 | 0 | 1 | 1 |  | 200 | 2 | 78219452 | 850 | 0 | 0 | 0 | 0 | 0 | 0 | 0 | 0
766 | 78219459 | 78219451 | 47840576 | 1 | 1 | 1 | 2 | 400001 | ФСЭМ (2009), сб.40,поз.0001 | Автомобили бортовые, грузоподъемность до 5 т | 1368 | 1011 | маш.-ч | маш.-ч | 1 | 0.09 | 0 | 87.17 | 11.6 | 0 | 0 | 1 | 0 |  | 0.09 | 2 | 78219453 | 851 | 0 | 0 | 0 | 0 | 0 | 0 | 0 | 0
766 | 78219460 | 78219451 | 47843571 | 1 | 1 | 1 | 3 | 101-0388 | ФССЦ (2010) ч.1, раздел01, поз.0388 | Краски масляные земляные марки МА-0115 мумия, сурик железный | 1348 | 1009 | т | т | 1000 | 0.0032 | 15119 | 0 | 0 | 0 | 0 | 1 | 0 |  | 0.0032 | 2 | 78219454 | 852 | 0 | 0 | 0 | 0 | 0 | 0 | 0 | 0
766 | 78219461 | 78219451 | 47841407 | 1 | 1 | 1 | 3 | 101-0628 | ФССЦ (2010) ч.1, раздел01, поз.0628 | Олифа комбинированная, марки К-3 | 1348 | 1009 | т | т | 1000 | 0.0019 | 16950 | 0 | 0 | 0 | 0 | 1 | 0 |  | 0.0019 | 2 | 78219455 | 853 | 0 | 0 | 0 | 0 | 0 | 0 | 0 | 0
766 | 78219462 | 78219451 | 47849617 | 1 | 1 | 1 | 3 | 101-1669 | ФССЦ (2010) ч.1, раздел01, поз.1669 | Очес льняной | 1346 | 1009 | кг | кг | 1 | 2.1 | 37.29 | 0 | 0 | 0 | 0 | 1 | 0 |  | 2.1 | 2 | 78219456 | 854 | 0 | 0 | 0 | 0 | 0 | 0 | 0 | 0
766 | 78219463 | 78219451 | 48420727 | 1 | 1 | 1 | 3 | 301-1527 | ФССЦ (2010) ч.3, раздел01, поз.1527 | Смеситель латунный с гальванопокрытием для мойки настольный, с верхней камерой смешения | 1354 | 1010 | шт. | шт. | 1 | 100 | 143 | 0 | 0 | 0 | 0 | 1 | 0 |  | 100 | 2 | 78219457 | 855 | 0 | 0 | 0 | 0 | 0 | 0 | 0 | 0
766 | 78219464 | 78219451 | 68823794 | 1 | 1 | 1 | 3 | 509-9899 | ФССЦ (2010) ч.5, раздел09, поз.9899 | Строительный мусор и масса возвратных материалов | 1348 | 1009 | т | т | 1000 | 0.23 | 0 | 0 | 0 | 0 | 1 | 0 | 0 |  | 0.23 | 2 | 78219466 | 856 | 0 | 0 | 0 | 0 | 0 | 0 | 0 | 0
768 | 78219473 | 78219467 | 47841090 | 1 | 1 | 1 | 1 | 1-1035 |  | Рабочий строитель среднего разряда 3,5 | 1369 | 1013 | чел.-ч | чел.-ч | 1 | 52.4 | 0 | 0 | 0 | 9.07 | 0 | 1 | 1 |  | 52.4 | 2 | 78219468 | 857 | 0 | 0 | 0 | 0 | 0 | 0 | 0 | 0
768 | 78219474 | 78219467 | 121548 | 1 | 1 | 1 | 1 | 2 |  | Затраты труда машинистов | 1369 | 1013 | чел.-ч | чел.-ч | 1 | 0.05 | 0 | 0 | 0 | 0 | 0 | 1 | 2 |  | 0.05 | 2 | 78219469 | 858 | 0 | 0 | 0 | 0 | 0 | 0 | 0 | 0
768 | 78219475 | 78219467 | 47841490 | 1 | 1 | 1 | 2 | 030954 | ФСЭМ (2009), сб.03,поз.0954 | Подъемники грузоподъемностью до 500 кг одномачтовые, высота подъема 45 м | 1368 | 1011 | маш.-ч | маш.-ч | 1 | 0.05 | 0 | 31.26 | 11.6 | 0 | 0 | 1 | 0 |  | 0.05 | 2 | 78219470 | 859 | 0 | 0 | 0 | 0 | 0 | 0 | 0 | 0
768 | 78219476 | 78219467 | 47840576 | 1 | 1 | 1 | 2 | 400001 | ФСЭМ (2009), сб.40,поз.0001 | Автомобили бортовые, грузоподъемность до 5 т | 1368 | 1011 | маш.-ч | маш.-ч | 1 | 0.05 | 0 | 87.17 | 11.6 | 0 | 0 | 1 | 0 |  | 0.05 | 2 | 78219471 | 860 | 0 | 0 | 0 | 0 | 0 | 0 | 0 | 0
768 | 78219477 | 78219467 | 48420716 | 1 | 1 | 1 | 3 | 301-1520 | ФССЦ (2010) ч.3, раздел01, поз.1520 | Подводка гибкая армированная резиновая 500 мм | 1354 | 1010 | шт. | шт. | 1 | 100 | 20.45 | 0 | 0 | 0 | 0 | 1 | 0 |  | 100 | 2 | 78219472 | 861 | 0 | 0 | 0 | 0 | 0 | 0 | 0 | 0
769 | 78219486 | 78219478 | 47840747 | 1 | 1 | 1 | 1 | 1-1038 |  | Рабочий строитель среднего разряда 3,8 | 1369 | 1013 | чел.-ч | чел.-ч | 1 | 87 | 0 | 0 | 0 | 9.4 | 0 | 1 | 1 |  | 87 | 2 | 78219479 | 862 | 0 | 0 | 0 | 0 | 0 | 0 | 0 | 0
769 | 78219487 | 78219478 | 121548 | 1 | 1 | 1 | 1 | 2 |  | Затраты труда машинистов | 1369 | 1013 | чел.-ч | чел.-ч | 1 | 0.05 | 0 | 0 | 0 | 0 | 0 | 1 | 2 |  | 0.05 | 2 | 78219480 | 863 | 0 | 0 | 0 | 0 | 0 | 0 | 0 | 0
769 | 78219488 | 78219478 | 47841490 | 1 | 1 | 1 | 2 | 030954 | ФСЭМ (2009), сб.03,поз.0954 | Подъемники грузоподъемностью до 500 кг одномачтовые, высота подъема 45 м | 1368 | 1011 | маш.-ч | маш.-ч | 1 | 0.05 | 0 | 31.26 | 11.6 | 0 | 0 | 1 | 0 |  | 0.05 | 2 | 78219481 | 864 | 0 | 0 | 0 | 0 | 0 | 0 | 0 | 0
769 | 78219489 | 78219478 | 47840576 | 1 | 1 | 1 | 2 | 400001 | ФСЭМ (2009), сб.40,поз.0001 | Автомобили бортовые, грузоподъемность до 5 т | 1368 | 1011 | маш.-ч | маш.-ч | 1 | 0.05 | 0 | 87.17 | 11.6 | 0 | 0 | 1 | 0 |  | 0.05 | 2 | 78219482 | 865 | 0 | 0 | 0 | 0 | 0 | 0 | 0 | 0
769 | 78219490 | 78219478 | 47843571 | 1 | 1 | 1 | 3 | 101-0388 | ФССЦ (2010) ч.1, раздел01, поз.0388 | Краски масляные земляные марки МА-0115 мумия, сурик железный | 1348 | 1009 | т | т | 1000 | 0.0007 | 15119 | 0 | 0 | 0 | 0 | 1 | 0 |  | 0.0007 | 2 | 78219483 | 866 | 0 | 0 | 0 | 0 | 0 | 0 | 0 | 0
769 | 78219491 | 78219478 | 47841407 | 1 | 1 | 1 | 3 | 101-0628 | ФССЦ (2010) ч.1, раздел01, поз.0628 | Олифа комбинированная, марки К-3 | 1348 | 1009 | т | т | 1000 | 0.0003 | 16950 | 0 | 0 | 0 | 0 | 1 | 0 |  | 0.0003 | 2 | 78219484 | 867 | 0 | 0 | 0 | 0 | 0 | 0 | 0 | 0
769 | 78219492 | 78219478 | 47849617 | 1 | 1 | 1 | 3 | 101-1669 | ФССЦ (2010) ч.1, раздел01, поз.1669 | Очес льняной | 1346 | 1009 | кг | кг | 1 | 0.31 | 37.29 | 0 | 0 | 0 | 0 | 1 | 0 |  | 0.31 | 2 | 78219485 | 868 | 0 | 0 | 0 | 0 | 0 | 0 | 0 | 0
769 | 78219493 | 78219478 | 48424482 | 1 | 1 | 1 | 3 | 302-1526 | ФССЦ (2010) ч.3, раздел02, поз.1526 | Кран шаровой стандартный муфтовый с ручкой-рычагом диаметром 15 мм | 1354 | 1010 | шт. | шт. | 1 | 100 | 34.1 | 0 | 0 | 0 | 0 | 1 | 0 |  | 100 | 2 | 78219495 | 870 | 0 | 0 | 0 | 0 | 0 | 0 | 0 | 0
772 | 78219504 | 78219498 | 47840829 | 1 | 1 | 1 | 1 | 1-1025 |  | Рабочий строитель среднего разряда 2,5 | 1369 | 1013 | чел.-ч | чел.-ч | 1 | 13.66 | 0 | 0 | 0 | 8.17 | 0 | 1 | 1 |  | 13.66 | 2 | 78219499 | 871 | 0 | 0 | 0 | 0 | 0 | 0 | 0 | 0
772 | 78219505 | 78219498 | 47840576 | 1 | 1 | 1 | 2 | 400001 | ФСЭМ (2009), сб.40,поз.0001 | Автомобили бортовые, грузоподъемность до 5 т | 1368 | 1011 | маш.-ч | маш.-ч | 1 | 0.01 | 0 | 87.17 | 11.6 | 0 | 0 | 1 | 0 |  | 0.01 | 2 | 78219500 | 872 | 0 | 0 | 0 | 0 | 0 | 0 | 0 | 0
772 | 78219506 | 78219498 | 47840762 | 1 | 1 | 1 | 3 | 402-0013 | ФССЦ (2010) ч.4, раздел02, поз.0013 | Раствор готовый кладочный цементно-известковый марки 50 | 1339 | 1007 | м3 | м3 | 1 | 0.24 | 519.8 | 0 | 0 | 0 | 0 | 1 | 0 |  | 0.24 | 2 | 78219501 | 873 | 0 | 0 | 0 | 0 | 0 | 0 | 0 | 0
772 | 78219507 | 78219498 | 48190808 | 1 | 1 | 1 | 3 | 404-0005 | ФССЦ (2010) ч.4, раздел04, поз.0005 | Кирпич керамический одинарный, размером 250х120х65 мм, марка 100 | 1356 | 1010 | 1000 шт. | 1000 шт. | 1000 | 0.394 | 1752.6 | 0 | 0 | 0 | 0 | 1 | 0 |  | 0.394 | 2 | 78219502 | 874 | 0 | 0 | 0 | 0 | 0 | 0 | 0 | 0
772 | 78219508 | 78219498 | 47840694 | 1 | 1 | 1 | 3 | 411-0001 | ФССЦ (2010) ч.4, раздел11, поз.0001 | Вода | 1339 | 1007 | м3 | м3 | 1 | 0.44 | 2.44 | 0 | 0 | 0 | 0 | 1 | 0 |  | 0.44 | 2 | 78219503 | 875 | 0 | 0 | 0 | 0 | 0 | 0 | 0 | 0
773 | 78219530 | 78219509 | 47841622 | 1 | 1 | 1 | 1 | 1-1039 |  | Рабочий строитель среднего разряда 3,9 | 1369 | 1013 | чел.-ч | чел.-ч | 1 | 34.88 | 0 | 0 | 0 | 9.51 | 0 | 1 | 1 |  | 34.88 | 2 | 78219510 | 876 | 0 | 0 | 0 | 0 | 0 | 0 | 0 | 0
773 | 78219531 | 78219509 | 121548 | 1 | 1 | 1 | 1 | 2 |  | Затраты труда машинистов | 1369 | 1013 | чел.-ч | чел.-ч | 1 | 0.21 | 0 | 0 | 0 | 0 | 0 | 1 | 2 |  | 0.21 | 2 | 78219511 | 877 | 0 | 0 | 0 | 0 | 0 | 0 | 0 | 0
773 | 78219532 | 78219509 | 47840893 | 1 | 1 | 1 | 2 | 021141 | ФСЭМ (2009), сб.02,поз.1141 | Краны на автомобильном ходу при работе на других видах строительства 10 т | 1368 | 1011 | маш.-ч | маш.-ч | 1 | 0.11 | 0 | 111.99 | 13.5 | 0 | 0 | 1 | 0 |  | 0.11 | 2 | 78219512 | 878 | 0 | 0 | 0 | 0 | 0 | 0 | 0 | 0
773 | 78219533 | 78219509 | 47841490 | 1 | 1 | 1 | 2 | 030954 | ФСЭМ (2009), сб.03,поз.0954 | Подъемники грузоподъемностью до 500 кг одномачтовые, высота подъема 45 м | 1368 | 1011 | маш.-ч | маш.-ч | 1 | 0.1 | 0 | 31.26 | 11.6 | 0 | 0 | 1 | 0 |  | 0.1 | 2 | 78219513 | 879 | 0 | 0 | 0 | 0 | 0 | 0 | 0 | 0
773 | 78219534 | 78219509 | 47840737 | 1 | 1 | 1 | 2 | 330206 | ФСЭМ (2009), сб.33,поз.0206 | Дрели электрические | 1368 | 1011 | маш.-ч | маш.-ч | 1 | 0.3 | 0 | 1.95 | 0 | 0 | 0 | 1 | 0 |  | 0.3 | 2 | 78219514 | 880 | 0 | 0 | 0 | 0 | 0 | 0 | 0 | 0
773 | 78219535 | 78219509 | 47840576 | 1 | 1 | 1 | 2 | 400001 | ФСЭМ (2009), сб.40,поз.0001 | Автомобили бортовые, грузоподъемность до 5 т | 1368 | 1011 | маш.-ч | маш.-ч | 1 | 0.93 | 0 | 87.17 | 11.6 | 0 | 0 | 1 | 0 |  | 0.93 | 2 | 78219515 | 881 | 0 | 0 | 0 | 0 | 0 | 0 | 0 | 0
773 | 78219536 | 78219509 | 47849702 | 1 | 1 | 1 | 3 | 101-0311 | ФССЦ (2010) ч.1, раздел01, поз.0311 | Каболка | 1348 | 1009 | т | т | 1000 | 0.001 | 30030 | 0 | 0 | 0 | 0 | 1 | 0 |  | 0.001 | 2 | 78219516 | 882 | 0 | 0 | 0 | 0 | 0 | 0 | 0 | 0
773 | 78219537 | 78219509 | 47843571 | 1 | 1 | 1 | 3 | 101-0388 | ФССЦ (2010) ч.1, раздел01, поз.0388 | Краски масляные земляные марки МА-0115 мумия, сурик железный | 1348 | 1009 | т | т | 1000 | 0.0003 | 15119 | 0 | 0 | 0 | 0 | 1 | 0 |  | 0.0003 | 2 | 78219517 | 883 | 0 | 0 | 0 | 0 | 0 | 0 | 0 | 0
773 | 78219538 | 78219509 | 47841407 | 1 | 1 | 1 | 3 | 101-0628 | ФССЦ (2010) ч.1, раздел01, поз.0628 | Олифа комбинированная, марки К-3 | 1348 | 1009 | т | т | 1000 | 0.0001 | 16950 | 0 | 0 | 0 | 0 | 1 | 0 |  | 0.0001 | 2 | 78219518 | 884 | 0 | 0 | 0 | 0 | 0 | 0 | 0 | 0
773 | 78219539 | 78219509 | 47843948 | 1 | 1 | 1 | 3 | 101-0849 | ФССЦ (2010) ч.1, раздел01, поз.0849 | Пластина резиновая рулонная вулканизированная | 1346 | 1009 | кг | кг | 1 | 5 | 13.56 | 0 | 0 | 0 | 0 | 1 | 0 |  | 5 | 2 | 78219519 | 885 | 0 | 0 | 0 | 0 | 0 | 0 | 0 | 0
773 | 78219540 | 78219509 | 47849617 | 1 | 1 | 1 | 3 | 101-1669 | ФССЦ (2010) ч.1, раздел01, поз.1669 | Очес льняной | 1346 | 1009 | кг | кг | 1 | 0.2 | 37.29 | 0 | 0 | 0 | 0 | 1 | 0 |  | 0.2 | 2 | 78219520 | 886 | 0 | 0 | 0 | 0 | 0 | 0 | 0 | 0
773 | 78219541 | 78219509 | 47843572 | 1 | 1 | 1 | 3 | 101-1847 | ФССЦ (2010) ч.1, раздел01, поз.1847 | Замазка защитная | 1346 | 1009 | кг | кг | 1 | 4 | 9.61 | 0 | 0 | 0 | 0 | 1 | 0 |  | 4 | 2 | 78219521 | 887 | 0 | 0 | 0 | 0 | 0 | 0 | 0 | 0
773 | 78219542 | 78219509 | 48397059 | 1 | 1 | 1 | 3 | 101-2184 | ФССЦ (2010) ч.1, раздел01, поз.2184 | Шурупы с полукруглой головкой 6х60 мм | 1348 | 1009 | т | т | 1000 | 0.0008 | 12430 | 0 | 0 | 0 | 0 | 1 | 0 |  | 0.0008 | 2 | 78219522 | 888 | 0 | 0 | 0 | 0 | 0 | 0 | 0 | 0
773 | 78219543 | 78219509 | 48397065 | 1 | 1 | 1 | 3 | 101-2204 | ФССЦ (2010) ч.1, раздел01, поз.2204 | Дюбели распорные полиэтиленовые 8х40 мм | 1358 | 1010 | 10 шт. | 10 шт. | 10 | 6 | 2 | 0 | 0 | 0 | 0 | 1 | 0 |  | 6 | 2 | 78219523 | 889 | 0 | 0 | 0 | 0 | 0 | 0 | 0 | 0
773 | 78219544 | 78219509 | 48397223 | 1 | 1 | 1 | 3 | 101-2450 | ФССЦ (2010) ч.1, раздел01, поз.2450 | Манжеты резиновые к унитазу | 1354 | 1010 | шт. | шт. | 1 | 10 | 3.5 | 0 | 0 | 0 | 0 | 1 | 0 |  | 10 | 2 | 78219524 | 890 | 0 | 0 | 0 | 0 | 0 | 0 | 0 | 0
773 | 78219545 | 78219509 | 48418364 | 1 | 1 | 1 | 3 | 301-0047 | ФССЦ (2010) ч.3, раздел01, поз.0047 | Бачки смывные чугунные высокорасполагаемые с пластмассовыми деталями : крышкой, поплавковым клапаном, сифоном, раструбом, рычагом и другими деталями без гибкой подводки латунным седлом, размером 402х200х240 мм с арматурой | 1035 | 1013 | компл. | компл. | 1 | 10 | 219.4 | 0 | 0 | 0 | 0 | 1 | 0 |  | 10 | 2 | 78219525 | 891 | 0 | 0 | 0 | 0 | 0 | 0 | 0 | 0
773 | 78219546 | 78219509 | 48420718 | 1 | 1 | 1 | 3 | 301-1522 | ФССЦ (2010) ч.3, раздел01, поз.1522 | Чаша напольная чугунная эмалированная | 1035 | 1013 | компл. | компл. | 1 | 10 | 413 | 0 | 0 | 0 | 0 | 1 | 0 |  | 10 | 2 | 78219526 | 892 | 0 | 0 | 0 | 0 | 0 | 0 | 0 | 0
773 | 78219547 | 78219509 | 48284384 | 1 | 1 | 1 | 3 | 302-0638 | ФССЦ (2010) ч.3, раздел02, поз.0638 | Трубы сливные из стальных водо-газопроводных труб диаметром 32 мм оцинкованные | 1354 | 1010 | шт. | шт. | 1 | 10 | 58.5 | 0 | 0 | 0 | 0 | 1 | 0 |  | 10 | 2 | 78219527 | 893 | 0 | 0 | 0 | 0 | 0 | 0 | 0 | 0
773 | 78219548 | 78219509 | 47862343 | 1 | 1 | 1 | 3 | 506-0855 | ФССЦ (2010) ч.5, раздел06, поз.0855 | Проволока медная круглая электротехническая ММ (мягкая) диаметром 1,0-3,0 мм и выше | 1348 | 1009 | т | т | 1000 | 0.0005 | 37517 | 0 | 0 | 0 | 0 | 1 | 0 |  | 0.0005 | 2 | 78219528 | 894 | 0 | 0 | 0 | 0 | 0 | 0 | 0 | 0
773 | 78219549 | 78219509 | 68818542 | 1 | 1 | 1 | 3 | 509-1792 | ФССЦ (2010) ч.5, раздел09, поз.1792 | Скобы скрепляющие и для подвеса | 1346 | 1009 | кг | кг | 1 | 20 | 6.5 | 0 | 0 | 0 | 0 | 1 | 0 |  | 20 | 2 | 78219529 | 895 | 0 | 0 | 0 | 0 | 0 | 0 | 0 | 0
777 | 78219557 | 78219550 | 47840717 | 1 | 1 | 1 | 1 | 1-1040 |  | Рабочий строитель среднего разряда 4 | 1369 | 1013 | чел.-ч | чел.-ч | 1 | 2.8 | 0 | 0 | 0 | 9.62 | 0 | 1 | 1 |  | 2.8 | 2 | 78219551 | 896 | 0 | 0 | 0 | 0 | 0 | 0 | 0 | 0
777 | 78219558 | 78219550 | 47840737 | 1 | 1 | 1 | 2 | 330206 | ФСЭМ (2009), сб.33,поз.0206 | Дрели электрические | 1368 | 1011 | маш.-ч | маш.-ч | 1 | 0.1 | 0 | 1.95 | 0 | 0 | 0 | 1 | 0 |  | 0.1 | 2 | 78219552 | 897 | 0 | 0 | 0 | 0 | 0 | 0 | 0 | 0
777 | 78219559 | 78219550 | 47841278 | 1 | 1 | 1 | 3 | 101-0782 | ФССЦ (2010) ч.1, раздел01, поз.0782 | Поковки из квадратных заготовок, масса 1,8 кг | 1348 | 1009 | т | т | 1000 | 0.0001 | 5989 | 0 | 0 | 0 | 0 | 1 | 0 |  | 0.0001 | 2 | 78219553 | 898 | 0 | 0 | 0 | 0 | 0 | 0 | 0 | 0
777 | 78219560 | 78219550 | 48397056 | 1 | 1 | 1 | 3 | 101-2182 | ФССЦ (2010) ч.1, раздел01, поз.2182 | Шурупы с полукруглой головкой 5х50 мм | 1348 | 1009 | т | т | 1000 | 0.00014 | 12430 | 0 | 0 | 0 | 0 | 1 | 0 |  | 0.00014 | 2 | 78219554 | 899 | 0 | 0 | 0 | 0 | 0 | 0 | 0 | 0
777 | 78219561 | 78219550 | 48192194 | 1 | 1 | 1 | 3 | 101-2202 | ФССЦ (2010) ч.1, раздел01, поз.2202 | Дюбели распорные полиэтиленовые 6х40 мм | 1358 | 1010 | 10 шт. | 10 шт. | 10 | 2 | 1.8 | 0 | 0 | 0 | 0 | 1 | 0 |  | 2 | 2 | 78219555 | 900 | 0 | 0 | 0 | 0 | 0 | 0 | 0 | 0
777 | 78219562 | 78219550 | 48420728 | 1 | 1 | 1 | 3 | 301-1528 | ФССЦ (2010) ч.3, раздел01, поз.1528 | Гарнитура туалетная: вешалки трехрожковые стальные с гальванопокрытием 285х80х25 мм | 1354 | 1010 | шт. | шт. | 1 | 10 | 118.9 | 0 | 0 | 0 | 0 | 1 | 0 |  | 10 | 2 | 78219556 | 901 | 0 | 0 | 0 | 0 | 0 | 0 | 0 | 0
780 | 78219572 | 78219566 | 47840717 | 1 | 1 | 1 | 1 | 1-1040 |  | Рабочий строитель среднего разряда 4 | 1369 | 1013 | чел.-ч | чел.-ч | 1 | 6.3 | 0 | 0 | 0 | 9.62 | 0 | 1 | 1 |  | 6.3 | 2 | 78219567 | 903 | 0 | 0 | 0 | 0 | 0 | 0 | 0 | 0
780 | 78219573 | 78219566 | 47840737 | 1 | 1 | 1 | 2 | 330206 | ФСЭМ (2009), сб.33,поз.0206 | Дрели электрические | 1368 | 1011 | маш.-ч | маш.-ч | 1 | 0.1 | 0 | 1.95 | 0 | 0 | 0 | 1 | 0 |  | 0.1 | 2 | 78219568 | 904 | 0 | 0 | 0 | 0 | 0 | 0 | 0 | 0
780 | 78219574 | 78219566 | 48397056 | 1 | 1 | 1 | 3 | 101-2182 | ФССЦ (2010) ч.1, раздел01, поз.2182 | Шурупы с полукруглой головкой 5х50 мм | 1348 | 1009 | т | т | 1000 | 0.0002 | 12430 | 0 | 0 | 0 | 0 | 1 | 0 |  | 0.0002 | 2 | 78219569 | 905 | 0 | 0 | 0 | 0 | 0 | 0 | 0 | 0
780 | 78219575 | 78219566 | 48192194 | 1 | 1 | 1 | 3 | 101-2202 | ФССЦ (2010) ч.1, раздел01, поз.2202 | Дюбели распорные полиэтиленовые 6х40 мм | 1358 | 1010 | 10 шт. | 10 шт. | 10 | 2 | 1.8 | 0 | 0 | 0 | 0 | 1 | 0 |  | 2 | 2 | 78219570 | 906 | 0 | 0 | 0 | 0 | 0 | 0 | 0 | 0
780 | 78219576 | 78219566 | 48419261 | 1 | 1 | 1 | 3 | 301-0553 | ФССЦ (2010) ч.3, раздел01, поз.0553 | Полочки туалетные П-Т стеклянные прямоугольные, на двух кронштейнах с гальванопокрытием, с ободком | 1354 | 1010 | шт. | шт. | 1 | 10 | 55.9 | 0 | 0 | 0 | 0 | 1 | 0 |  | 10 | 2 | 78219571 | 907 | 0 | 0 | 0 | 0 | 0 | 0 | 0 | 0
843 | 77747886 | 77747876 | 47840747 | 1 | 1 | 1 | 1 | 1-1038 |  | Рабочий строитель среднего разряда 3,8 | 1369 | 1013 | чел.-ч | чел.-ч | 1 | 108.36 | 0 | 0 | 0 | 9.4 | 0 | 1 | 1 | *0,7 | 75.852 | 2 | 77747877 | 909 | 0 | 0 | 0 | 0 | 0 | 0 | 0 | 0
843 | 77747887 | 77747876 | 121548 | 1 | 1 | 1 | 1 | 2 |  | Затраты труда машинистов | 1369 | 1013 | чел.-ч | чел.-ч | 1 | 0.25 | 0 | 0 | 0 | 0 | 0 | 1 | 2 | *0,7 | 0.175 | 2 | 77747878 | 910 | 0 | 0 | 0 | 0 | 0 | 0 | 0 | 0
843 | 77747888 | 77747876 | 47840893 | 1 | 1 | 1 | 2 | 021141 | ФСЭМ (2009), сб.02,поз.1141 | Краны на автомобильном ходу при работе на других видах строительства 10 т | 1368 | 1011 | маш.-ч | маш.-ч | 1 | 0.25 | 0 | 111.99 | 13.5 | 0 | 0 | 1 | 0 | *0,7 | 0.175 | 2 | 77747879 | 911 | 0 | 0 | 0 | 0 | 0 | 0 | 0 | 0
843 | 77747889 | 77747876 | 47852889 | 1 | 1 | 1 | 2 | 030404 | ФСЭМ (2009), сб.03,поз.0404 | Лебедки электрические тяговым усилием до 31,39 кН (3,2 т) | 1368 | 1011 | маш.-ч | маш.-ч | 1 | 16.2 | 0 | 6.9 | 0 | 0 | 0 | 1 | 0 | *0,7 | 11.34 | 2 | 77747880 | 912 | 0 | 0 | 0 | 0 | 0 | 0 | 0 | 0
843 | 77747890 | 77747876 | 47840737 | 1 | 1 | 1 | 2 | 330206 | ФСЭМ (2009), сб.33,поз.0206 | Дрели электрические | 1368 | 1011 | маш.-ч | маш.-ч | 1 | 3.54 | 0 | 1.95 | 0 | 0 | 0 | 1 | 0 | *0,7 | 2.478 | 2 | 77747881 | 913 | 0 | 0 | 0 | 0 | 0 | 0 | 0 | 0
843 | 77747891 | 77747876 | 47840576 | 1 | 1 | 1 | 2 | 400001 | ФСЭМ (2009), сб.40,поз.0001 | Автомобили бортовые, грузоподъемность до 5 т | 1368 | 1011 | маш.-ч | маш.-ч | 1 | 0.14 | 0 | 87.17 | 11.6 | 0 | 0 | 1 | 0 | *0,7 | 0.098 | 2 | 77747882 | 914 | 0 | 0 | 0 | 0 | 0 | 0 | 0 | 0
843 | 77747892 | 77747876 | 48277160 | 1 | 1 | 1 | 3 | 206-1336 | ФССЦ (2010) ч.2, раздел06, поз.1336 | Рейка алюминиевая потолочная 100 мм | 1301 | 1003 | м | м | 1 | 1050 | 24.71 | 0 | 0 | 0 | 0 | 1 | 0 | *0 | 0 | 2 | 77747883 | 915 | 0 | 0 | 0 | 0 | 0 | 0 | 0 | 0
843 | 77747893 | 77747876 | 48277161 | 1 | 1 | 1 | 3 | 206-1337 | ФССЦ (2010) ч.2, раздел06, поз.1337 | Гребенка несущая | 1301 | 1003 | м | м | 1 | 100 | 20.47 | 0 | 0 | 0 | 0 | 1 | 0 | *0 | 0 | 2 | 77747884 | 916 | 0 | 0 | 0 | 0 | 0 | 0 | 0 | 0
843 | 77747894 | 77747876 | 48277162 | 1 | 1 | 1 | 3 | 206-1338 | ФССЦ (2010) ч.2, раздел06, поз.1338 | Уголок декоративный (пристенный) | 1301 | 1003 | м | м | 1 | 0 | 6.28 | 0 | 0 | 0 | 1 | 0 | 0 | *0 | 0 | 2 | 77747897 | 917 | 0 | 0 | 0 | 0 | 0 | 0 | 0 | 0
843 | 77747895 | 77747876 | 48277163 | 1 | 1 | 1 | 3 | 206-1339 | ФССЦ (2010) ч.2, раздел06, поз.1339 | Подвес в комплекте | 1354 | 1010 | шт. | шт. | 1 | 70 | 3.66 | 0 | 0 | 0 | 0 | 1 | 0 | *0 | 0 | 2 | 77747885 | 918 | 0 | 0 | 0 | 0 | 0 | 0 | 0 | 0
844 | 77747908 | 77747898 | 47840747 | 1 | 1 | 1 | 1 | 1-1038 |  | Рабочий строитель среднего разряда 3,8 | 1369 | 1013 | чел.-ч | чел.-ч | 1 | 108.36 | 0 | 0 | 0 | 9.4 | 0 | 1 | 1 | *1,15 | 124.614 | 2 | 77747899 | 919 | 0 | 0 | 0 | 0 | 0 | 0 | 0 | 0
844 | 77747909 | 77747898 | 121548 | 1 | 1 | 1 | 1 | 2 |  | Затраты труда машинистов | 1369 | 1013 | чел.-ч | чел.-ч | 1 | 0.25 | 0 | 0 | 0 | 0 | 0 | 1 | 2 | *1,25 | 0.3125 | 2 | 77747900 | 920 | 0 | 0 | 0 | 0 | 0 | 0 | 0 | 0
844 | 77747910 | 77747898 | 47840893 | 1 | 1 | 1 | 2 | 021141 | ФСЭМ (2009), сб.02,поз.1141 | Краны на автомобильном ходу при работе на других видах строительства 10 т | 1368 | 1011 | маш.-ч | маш.-ч | 1 | 0.25 | 0 | 111.99 | 13.5 | 0 | 0 | 1 | 0 | *1,25 | 0.3125 | 2 | 77747901 | 921 | 0 | 0 | 0 | 0 | 0 | 0 | 0 | 0
844 | 77747911 | 77747898 | 47852889 | 1 | 1 | 1 | 2 | 030404 | ФСЭМ (2009), сб.03,поз.0404 | Лебедки электрические тяговым усилием до 31,39 кН (3,2 т) | 1368 | 1011 | маш.-ч | маш.-ч | 1 | 16.2 | 0 | 6.9 | 0 | 0 | 0 | 1 | 0 | *1,25 | 20.25 | 2 | 77747902 | 922 | 0 | 0 | 0 | 0 | 0 | 0 | 0 | 0
844 | 77747912 | 77747898 | 47840737 | 1 | 1 | 1 | 2 | 330206 | ФСЭМ (2009), сб.33,поз.0206 | Дрели электрические | 1368 | 1011 | маш.-ч | маш.-ч | 1 | 3.54 | 0 | 1.95 | 0 | 0 | 0 | 1 | 0 | *1,25 | 4.425 | 2 | 77747903 | 923 | 0 | 0 | 0 | 0 | 0 | 0 | 0 | 0
844 | 77747913 | 77747898 | 47840576 | 1 | 1 | 1 | 2 | 400001 | ФСЭМ (2009), сб.40,поз.0001 | Автомобили бортовые, грузоподъемность до 5 т | 1368 | 1011 | маш.-ч | маш.-ч | 1 | 0.14 | 0 | 87.17 | 11.6 | 0 | 0 | 1 | 0 | *1,25 | 0.175 | 2 | 77747904 | 924 | 0 | 0 | 0 | 0 | 0 | 0 | 0 | 0
844 | 77747914 | 77747898 | 48277160 | 1 | 1 | 1 | 3 | 206-1336 | ФССЦ (2010) ч.2, раздел06, поз.1336 | Рейка алюминиевая потолочная 100 мм | 1301 | 1003 | м | м | 1 | 1050 | 24.71 | 0 | 0 | 0 | 0 | 1 | 0 |  | 1050 | 2 | 77747905 | 925 | 0 | 0 | 0 | 0 | 0 | 0 | 0 | 0
844 | 77747915 | 77747898 | 48277161 | 1 | 1 | 1 | 3 | 206-1337 | ФССЦ (2010) ч.2, раздел06, поз.1337 | Гребенка несущая | 1301 | 1003 | м | м | 1 | 100 | 20.47 | 0 | 0 | 0 | 0 | 1 | 0 |  | 100 | 2 | 77747906 | 926 | 0 | 0 | 0 | 0 | 0 | 0 | 0 | 0
844 | 77747916 | 77747898 | 48277162 | 1 | 1 | 1 | 3 | 206-1338 | ФССЦ (2010) ч.2, раздел06, поз.1338 | Уголок декоративный (пристенный) | 1301 | 1003 | м | м | 1 | 0 | 6.28 | 0 | 0 | 0 | 1 | 0 | 0 |  | 0 | 2 | 77747919 | 927 | 0 | 0 | 0 | 0 | 0 | 0 | 0 | 0
844 | 77747917 | 77747898 | 48277163 | 1 | 1 | 1 | 3 | 206-1339 | ФССЦ (2010) ч.2, раздел06, поз.1339 | Подвес в комплекте | 1354 | 1010 | шт. | шт. | 1 | 70 | 3.66 | 0 | 0 | 0 | 0 | 1 | 0 |  | 70 | 2 | 77747907 | 928 | 0 | 0 | 0 | 0 | 0 | 0 | 0 | 0
846 | 77747923 | 77747920 | 48094077 | 1 | 1 | 1 | 1 | 1-1050 |  | Рабочий строитель среднего разряда 5 | 1369 | 1013 | чел.-ч | чел.-ч | 1 | 1.91 | 0 | 0 | 0 | 11.09 | 0 | 1 | 1 | *1,15 | 2.1965 | 2 | 77747921 | 929 | 0 | 0 | 0 | 0 | 0 | 0 | 0 | 0
846 | 77747924 | 77747920 | 47840737 | 1 | 1 | 1 | 2 | 330206 | ФСЭМ (2009), сб.33,поз.0206 | Дрели электрические | 1368 | 1011 | маш.-ч | маш.-ч | 1 | 1.25 | 0 | 1.95 | 0 | 0 | 0 | 1 | 0 | *1,25 | 1.5625 | 2 | 77747922 | 930 | 0 | 0 | 0 | 0 | 0 | 0 | 0 | 0
847 | 78922468 | 78922467 | 47840853 | 1 | 1 | 1 | 1 | 1-1030 |  | Рабочий строитель среднего разряда 3 | 1369 | 1013 | чел.-ч | чел.-ч | 1 | 46.19 | 0 | 0 | 0 | 8.53 | 0 | 1 | 1 |  | 46.19 | 2 | 78922468 | 931 | 0 | 0 | 0 | 0 | 0 | 0 | 0 | 0
847 | 78922469 | 78922467 | 121548 | 1 | 1 | 1 | 1 | 2 |  | Затраты труда машинистов | 1369 | 1013 | чел.-ч | чел.-ч | 1 | 0.01 | 0 | 0 | 0 | 0 | 0 | 1 | 2 |  | 0.01 | 2 | 78922469 | 932 | 0 | 0 | 0 | 0 | 0 | 0 | 0 | 0
847 | 78922470 | 78922467 | 47841490 | 1 | 1 | 1 | 2 | 030954 | ФСЭМ (2009), сб.03,поз.0954 | Подъемники грузоподъемностью до 500 кг одномачтовые, высота подъема 45 м | 1368 | 1011 | маш.-ч | маш.-ч | 1 | 0.01 | 0 | 31.26 | 11.6 | 0 | 0 | 1 | 0 |  | 0.01 | 2 | 78922470 | 933 | 0 | 0 | 0 | 0 | 0 | 0 | 0 | 0
847 | 78922471 | 78922467 | 48420708 | 1 | 1 | 1 | 3 | 301-1514 | ФССЦ (2010) ч.3, раздел01, поз.1514 | Решетки жалюзийные неподвижные штампованные размером 150х490 мм | 1354 | 1010 | шт. | шт. | 1 | 100 | 28.25 | 0 | 0 | 0 | 0 | 1 | 0 |  | 100 | 2 | 78922471 | 934 | 0 | 0 | 0 | 0 | 0 | 0 | 0 | 0
847 | 78922472 | 78922467 | 47841746 | 1 | 1 | 1 | 3 | 405-0219 | ФССЦ (2010) ч.4, раздел05, поз.0219 | Гипсовые вяжущие, марка Г3 | 1348 | 1009 | т | т | 1000 | 0.05 | 729.98 | 0 | 0 | 0 | 0 | 1 | 0 |  | 0.05 | 2 | 78922472 | 935 | 0 | 0 | 0 | 0 | 0 | 0 | 0 | 0
847 | 78922473 | 78922467 | 47840694 | 1 | 1 | 1 | 3 | 411-0001 | ФССЦ (2010) ч.4, раздел11, поз.0001 | Вода | 1339 | 1007 | м3 | м3 | 1 | 0.02 | 2.44 | 0 | 0 | 0 | 0 | 1 | 0 |  | 0.02 | 2 | 78922473 | 936 | 0 | 0 | 0 | 0 | 0 | 0 | 0 | 0
847 | 78922474 | 78922467 | 68823795 | 1 | 1 | 1 | 3 | 509-9900 | ФССЦ (2010) ч.5, раздел09, поз.9900 | Строительный мусор | 1348 | 1009 | т | т | 1000 | 0.07 | 0 | 0 | 0 | 0 | 1 | 0 | 0 |  | 0.07 | 2 | 78922474 | 937 | 0 | 0 | 0 | 0 | 0 | 0 | 0 | 0
870 | 77724192 | 77724188 | 47840853 | 1 | 1 | 1 | 1 | 1-1030 |  | Рабочий строитель среднего разряда 3 | 1369 | 1013 | чел.-ч | чел.-ч | 1 | 69.87 | 0 | 0 | 0 | 8.53 | 0 | 1 | 1 |  | 69.87 | 2 | 77724189 | 938 | 0 | 0 | 0 | 0 | 0 | 0 | 0 | 0
870 | 77724193 | 77724188 | 121548 | 1 | 1 | 1 | 1 | 2 |  | Затраты труда машинистов | 1369 | 1013 | чел.-ч | чел.-ч | 1 | 1.44 | 0 | 0 | 0 | 0 | 0 | 1 | 2 |  | 1.44 | 2 | 77724190 | 939 | 0 | 0 | 0 | 0 | 0 | 0 | 0 | 0
870 | 77724194 | 77724188 | 47841490 | 1 | 1 | 1 | 2 | 030954 | ФСЭМ (2009), сб.03,поз.0954 | Подъемники грузоподъемностью до 500 кг одномачтовые, высота подъема 45 м | 1368 | 1011 | маш.-ч | маш.-ч | 1 | 1.44 | 0 | 31.26 | 11.6 | 0 | 0 | 1 | 0 |  | 1.44 | 2 | 77724191 | 940 | 0 | 0 | 0 | 0 | 0 | 0 | 0 | 0
870 | 77724195 | 77724188 | 68823795 | 1 | 1 | 1 | 3 | 509-9900 | ФССЦ (2010) ч.5, раздел09, поз.9900 | Строительный мусор | 1348 | 1009 | т | т | 1000 | 5.2 | 0 | 0 | 0 | 0 | 1 | 0 | 0 |  | 5.2 | 2 | 77724197 | 941 | 0 | 0 | 0 | 0 | 0 | 0 | 0 | 0
872 | 77724204 | 77724198 | 47840853 | 1 | 1 | 1 | 1 | 1-1030 |  | Рабочий строитель среднего разряда 3 | 1369 | 1013 | чел.-ч | чел.-ч | 1 | 111.2 | 0 | 0 | 0 | 8.53 | 0 | 1 | 1 |  | 111.2 | 2 | 77724199 | 942 | 0 | 0 | 0 | 0 | 0 | 0 | 0 | 0
872 | 77724205 | 77724198 | 121548 | 1 | 1 | 1 | 1 | 2 |  | Затраты труда машинистов | 1369 | 1013 | чел.-ч | чел.-ч | 1 | 21 | 0 | 0 | 0 | 0 | 0 | 1 | 2 |  | 21 | 2 | 77724200 | 943 | 0 | 0 | 0 | 0 | 0 | 0 | 0 | 0
872 | 77724206 | 77724198 | 47841490 | 1 | 1 | 1 | 2 | 030954 | ФСЭМ (2009), сб.03,поз.0954 | Подъемники грузоподъемностью до 500 кг одномачтовые, высота подъема 45 м | 1368 | 1011 | маш.-ч | маш.-ч | 1 | 1.8 | 0 | 31.26 | 11.6 | 0 | 0 | 1 | 0 |  | 1.8 | 2 | 77724201 | 944 | 0 | 0 | 0 | 0 | 0 | 0 | 0 | 0
872 | 77724207 | 77724198 | 47840696 | 1 | 1 | 1 | 2 | 050101 | ФСЭМ (2009), сб.05,поз.0101 | Компрессоры передвижные с двигателем внутреннего сгорания давлением до 686 кПа (7 ат), производительность 2,2 м3/мин | 1368 | 1011 | маш.-ч | маш.-ч | 1 | 19.2 | 0 | 90 | 10.06 | 0 | 0 | 1 | 0 |  | 19.2 | 2 | 77724202 | 945 | 0 | 0 | 0 | 0 | 0 | 0 | 0 | 0
872 | 77724208 | 77724198 | 47840768 | 1 | 1 | 1 | 2 | 330804 | ФСЭМ (2009), сб.33,поз.0804 | Молотки при работе от передвижных компрессорных станций отбойные пневматические | 1368 | 1011 | маш.-ч | маш.-ч | 1 | 38.4 | 0 | 1.53 | 0 | 0 | 0 | 1 | 0 |  | 38.4 | 2 | 77724203 | 946 | 0 | 0 | 0 | 0 | 0 | 0 | 0 | 0
872 | 77724209 | 77724198 | 68823795 | 1 | 1 | 1 | 3 | 509-9900 | ФССЦ (2010) ч.5, раздел09, поз.9900 | Строительный мусор | 1348 | 1009 | т | т | 1000 | 6.6 | 0 | 0 | 0 | 0 | 1 | 0 | 0 |  | 6.6 | 2 | 77724211 | 947 | 0 | 0 | 0 | 0 | 0 | 0 | 0 | 0
874 | 77724219 | 77724212 | 47840614 | 1 | 1 | 1 | 1 | 1-1022 |  | Рабочий строитель среднего разряда 2,2 | 1369 | 1013 | чел.-ч | чел.-ч | 1 | 39.51 | 0 | 0 | 0 | 7.94 | 0 | 1 | 1 | *1,15 | 45.4365 | 2 | 77724213 | 948 | 0 | 0 | 0 | 0 | 0 | 0 | 0 | 0
874 | 77724220 | 77724212 | 121548 | 1 | 1 | 1 | 1 | 2 |  | Затраты труда машинистов | 1369 | 1013 | чел.-ч | чел.-ч | 1 | 1.27 | 0 | 0 | 0 | 0 | 0 | 1 | 2 | *1,25 | 1.5875 | 2 | 77724214 | 949 | 0 | 0 | 0 | 0 | 0 | 0 | 0 | 0
874 | 77724221 | 77724212 | 47841490 | 1 | 1 | 1 | 2 | 030954 | ФСЭМ (2009), сб.03,поз.0954 | Подъемники грузоподъемностью до 500 кг одномачтовые, высота подъема 45 м | 1368 | 1011 | маш.-ч | маш.-ч | 1 | 1.27 | 0 | 31.26 | 11.6 | 0 | 0 | 1 | 0 | *1,25 | 1.5875 | 2 | 77724215 | 950 | 0 | 0 | 0 | 0 | 0 | 0 | 0 | 0
874 | 77724222 | 77724212 | 47855024 | 1 | 1 | 1 | 2 | 111301 | ФСЭМ (2009), сб.11,поз.1301 | Вибратор поверхностный | 1368 | 1011 | маш.-ч | маш.-ч | 1 | 9.07 | 0 | 0.5 | 0 | 0 | 0 | 1 | 0 | *1,25 | 11.3375 | 2 | 77724216 | 951 | 0 | 0 | 0 | 0 | 0 | 0 | 0 | 0
874 | 77724223 | 77724212 | 48092575 | 1 | 1 | 1 | 3 | 402-0005 | ФССЦ (2010) ч.4, раздел02, поз.0005 | Раствор готовый кладочный цементный марки 150 | 1339 | 1007 | м3 | м3 | 1 | 2.04 | 548.3 | 0 | 0 | 0 | 0 | 1 | 0 |  | 2.04 | 2 | 77724217 | 952 | 0 | 0 | 0 | 0 | 0 | 0 | 0 | 0
874 | 77724224 | 77724212 | 47840694 | 1 | 1 | 1 | 3 | 411-0001 | ФССЦ (2010) ч.4, раздел11, поз.0001 | Вода | 1339 | 1007 | м3 | м3 | 1 | 3.5 | 2.44 | 0 | 0 | 0 | 0 | 1 | 0 |  | 3.5 | 2 | 77724218 | 953 | 0 | 0 | 0 | 0 | 0 | 0 | 0 | 0
875 | 77724231 | 77724225 | 47840614 | 1 | 1 | 1 | 1 | 1-1022 |  | Рабочий строитель среднего разряда 2,2 | 1369 | 1013 | чел.-ч | чел.-ч | 1 | 0.5 | 0 | 0 | 0 | 7.94 | 0 | 1 | 1 | *1,15*4 | 2.3 | 2 | 77724226 | 954 | 0 | 0 | 0 | 0 | 0 | 0 | 0 | 0
875 | 77724232 | 77724225 | 121548 | 1 | 1 | 1 | 1 | 2 |  | Затраты труда машинистов | 1369 | 1013 | чел.-ч | чел.-ч | 1 | 0.21 | 0 | 0 | 0 | 0 | 0 | 1 | 2 | *1,25*4 | 1.05 | 2 | 77724227 | 955 | 0 | 0 | 0 | 0 | 0 | 0 | 0 | 0
875 | 77724233 | 77724225 | 47841490 | 1 | 1 | 1 | 2 | 030954 | ФСЭМ (2009), сб.03,поз.0954 | Подъемники грузоподъемностью до 500 кг одномачтовые, высота подъема 45 м | 1368 | 1011 | маш.-ч | маш.-ч | 1 | 0.21 | 0 | 31.26 | 11.6 | 0 | 0 | 1 | 0 | *1,25*4 | 1.05 | 2 | 77724228 | 956 | 0 | 0 | 0 | 0 | 0 | 0 | 0 | 0
875 | 77724234 | 77724225 | 47855024 | 1 | 1 | 1 | 2 | 111301 | ФСЭМ (2009), сб.11,поз.1301 | Вибратор поверхностный | 1368 | 1011 | маш.-ч | маш.-ч | 1 | 2.32 | 0 | 0.5 | 0 | 0 | 0 | 1 | 0 | *1,25*4 | 11.6 | 2 | 77724229 | 957 | 0 | 0 | 0 | 0 | 0 | 0 | 0 | 0
875 | 77724235 | 77724225 | 48092575 | 1 | 1 | 1 | 3 | 402-0005 | ФССЦ (2010) ч.4, раздел02, поз.0005 | Раствор готовый кладочный цементный марки 150 | 1339 | 1007 | м3 | м3 | 1 | 0.51 | 548.3 | 0 | 0 | 0 | 0 | 1 | 0 |  | 0.51 | 2 | 77724230 | 958 | 0 | 0 | 0 | 0 | 0 | 0 | 0 | 0
876 | 77724241 | 77724236 | 47841090 | 1 | 1 | 1 | 1 | 1-1035 |  | Рабочий строитель среднего разряда 3,5 | 1369 | 1013 | чел.-ч | чел.-ч | 1 | 12.43 | 0 | 0 | 0 | 9.07 | 0 | 1 | 1 | *1,15 | 14.2945 | 2 | 77724237 | 959 | 0 | 0 | 0 | 0 | 0 | 0 | 0 | 0
876 | 77724242 | 77724236 | 121548 | 1 | 1 | 1 | 1 | 2 |  | Затраты труда машинистов | 1369 | 1013 | чел.-ч | чел.-ч | 1 | 0.07 | 0 | 0 | 0 | 0 | 0 | 1 | 2 | *1,25 | 0.0875 | 2 | 77724238 | 960 | 0 | 0 | 0 | 0 | 0 | 0 | 0 | 0
876 | 77724243 | 77724236 | 47840893 | 1 | 1 | 1 | 2 | 021141 | ФСЭМ (2009), сб.02,поз.1141 | Краны на автомобильном ходу при работе на других видах строительства 10 т | 1368 | 1011 | маш.-ч | маш.-ч | 1 | 0.07 | 0 | 111.99 | 13.5 | 0 | 0 | 1 | 0 | *1,25 | 0.0875 | 2 | 77724239 | 961 | 0 | 0 | 0 | 0 | 0 | 0 | 0 | 0
876 | 77724244 | 77724236 | 47840576 | 1 | 1 | 1 | 2 | 400001 | ФСЭМ (2009), сб.40,поз.0001 | Автомобили бортовые, грузоподъемность до 5 т | 1368 | 1011 | маш.-ч | маш.-ч | 1 | 0.09 | 0 | 87.17 | 11.6 | 0 | 0 | 1 | 0 | *1,25 | 0.1125 | 2 | 77724240 | 962 | 0 | 0 | 0 | 0 | 0 | 0 | 0 | 0
876 | 77724245 | 77724236 | 68765591 | 1 | 1 | 1 | 3 | 204-9182 | ФССЦ (2010) ч.2, раздел04, поз.9182 | Сетка сварная из холоднотянутой проволоки 5 мм | 1348 | 1009 | т | т | 1000 | 0 | 0 | 0 | 0 | 0 | 1 | 0 | 0 |  | 0 | 3 | -1 |  | 0 | 0 | 0 | 0 | 0 | 0 | 0 | 0
878 | 77724260 | 77724248 | 47841023 | 1 | 1 | 1 | 1 | 1-1032 |  | Рабочий строитель среднего разряда 3,2 | 1369 | 1013 | чел.-ч | чел.-ч | 1 | 310.42 | 0 | 0 | 0 | 8.74 | 0 | 1 | 1 | *1,15 | 356.983 | 2 | 77724249 | 964 | 0 | 0 | 0 | 0 | 0 | 0 | 0 | 0
878 | 77724261 | 77724248 | 121548 | 1 | 1 | 1 | 1 | 2 |  | Затраты труда машинистов | 1369 | 1013 | чел.-ч | чел.-ч | 1 | 1.72 | 0 | 0 | 0 | 0 | 0 | 1 | 2 | *1,25 | 2.15 | 2 | 77724250 | 965 | 0 | 0 | 0 | 0 | 0 | 0 | 0 | 0
878 | 77724262 | 77724248 | 48193569 | 1 | 1 | 1 | 2 | 020128 | ФСЭМ (2009), сб.02,поз.0128 | Краны башенные при работе на других видах строительства 5 т | 1368 | 1011 | маш.-ч | маш.-ч | 1 | 0.02 | 0 | 83.43 | 13.5 | 0 | 0 | 1 | 0 | *1,25 | 0.025 | 2 | 77724251 | 966 | 0 | 0 | 0 | 0 | 0 | 0 | 0 | 0
878 | 77724263 | 77724248 | 47854093 | 1 | 1 | 1 | 2 | 021140 | ФСЭМ (2009), сб.02,поз.1140 | Краны на автомобильном ходу при работе на других видах строительства 6,3 т | 1368 | 1011 | маш.-ч | маш.-ч | 1 | 0.01 | 0 | 88.01 | 11.6 | 0 | 0 | 1 | 0 | *1,25 | 0.0125 | 2 | 77724252 | 967 | 0 | 0 | 0 | 0 | 0 | 0 | 0 | 0
878 | 77724264 | 77724248 | 47842258 | 1 | 1 | 1 | 2 | 110901 | ФСЭМ (2009), сб.11,поз.0901 | Растворосмесители передвижные 65 л | 1368 | 1011 | маш.-ч | маш.-ч | 1 | 1.69 | 0 | 12.39 | 10.06 | 0 | 0 | 1 | 0 | *1,25 | 2.1125 | 2 | 77724253 | 968 | 0 | 0 | 0 | 0 | 0 | 0 | 0 | 0
878 | 77724265 | 77724248 | 68787180 | 1 | 1 | 1 | 2 | 339904 | ФСЭМ (2009), сб.33,поз.9904 | Плиткорез MAKITA RH 4101 | 1368 | 1011 | маш.-ч | маш.-ч | 1 | 0.05 | 0 | 9.97 | 0 | 0 | 0 | 1 | 0 | *1,25 | 0.0625 | 2 | 77724254 | 969 | 0 | 0 | 0 | 0 | 0 | 0 | 0 | 0
878 | 77724266 | 77724248 | 47840576 | 1 | 1 | 1 | 2 | 400001 | ФСЭМ (2009), сб.40,поз.0001 | Автомобили бортовые, грузоподъемность до 5 т | 1368 | 1011 | маш.-ч | маш.-ч | 1 | 0.01 | 0 | 87.17 | 11.6 | 0 | 0 | 1 | 0 | *1,25 | 0.0125 | 2 | 77724255 | 970 | 0 | 0 | 0 | 0 | 0 | 0 | 0 | 0
878 | 77724267 | 77724248 | 48269979 | 1 | 1 | 1 | 3 | 101-1971 | ФССЦ (2010) ч.1, раздел01, поз.1971 | Затирка «Старатели» (разной цветности) | 1348 | 1009 | т | т | 1000 | 0.013 | 6513 | 0 | 0 | 0 | 0 | 1 | 0 |  | 0.013 | 2 | 77724256 | 971 | 0 | 0 | 0 | 0 | 0 | 0 | 0 | 0
878 | 77724268 | 77724248 | 48399839 | 1 | 1 | 1 | 3 | 101-4368 | ФССЦ (2010) ч.1, раздел01, поз.4368 | Клей плиточный «Юнис Гранит» | 1346 | 1009 | кг | кг | 1 | 1200 | 3.69 | 0 | 0 | 0 | 0 | 1 | 0 |  | 1200 | 2 | 77724257 | 972 | 0 | 0 | 0 | 0 | 0 | 0 | 0 | 0
878 | 77724269 | 77724248 | 68756529 | 1 | 1 | 1 | 3 | 101-4486 | И3 ФССЦ (2010) ч.1, раздел01, поз4486 | Гранит керамический многоцветный неполированный, размером 400х400х9 мм | 1327 | 1005 | м2 | м2 | 1 | 102 | 140.45 | 0 | 0 | 0 | 0 | 1 | 0 |  | 102 | 2 | 77724258 | 973 | 0 | 0 | 0 | 0 | 0 | 0 | 0 | 0
878 | 77724270 | 77724248 | 68765460 | 1 | 1 | 1 | 3 | 203-9007 | ФССЦ (2010) ч.2, раздел03, поз.9007 | Рейки деревянные | 1339 | 1007 | м3 | м3 | 1 | 0.01 | 0 | 0 | 0 | 0 | 1 | 0 | 0 |  | 0.01 | 2 | 77724273 | 974 | 0 | 0 | 0 | 0 | 0 | 0 | 0 | 0
878 | 77724271 | 77724248 | 47840694 | 1 | 1 | 1 | 3 | 411-0001 | ФССЦ (2010) ч.4, раздел11, поз.0001 | Вода | 1339 | 1007 | м3 | м3 | 1 | 0.44 | 2.44 | 0 | 0 | 0 | 0 | 1 | 0 |  | 0.44 | 2 | 77724259 | 975 | 0 | 0 | 0 | 0 | 0 | 0 | 0 | 0
880 | 77724280 | 77724274 | 47841023 | 1 | 1 | 1 | 1 | 1-1032 |  | Рабочий строитель среднего разряда 3,2 | 1369 | 1013 | чел.-ч | чел.-ч | 1 | 16.64 | 0 | 0 | 0 | 8.74 | 0 | 1 | 1 | *1,15 | 19.136 | 2 | 77724275 | 976 | 0 | 0 | 0 | 0 | 0 | 0 | 0 | 0
880 | 77724281 | 77724274 | 47854364 | 1 | 1 | 1 | 2 | 134041 | ФСЭМ (2009), сб.13,поз.4041 | Шуруповерт | 1368 | 1011 | маш.-ч | маш.-ч | 1 | 4.6 | 0 | 3 | 0 | 0 | 0 | 1 | 0 | *1,25 | 5.75 | 2 | 77724276 | 977 | 0 | 0 | 0 | 0 | 0 | 0 | 0 | 0
880 | 77724282 | 77724274 | 47840737 | 1 | 1 | 1 | 2 | 330206 | ФСЭМ (2009), сб.33,поз.0206 | Дрели электрические | 1368 | 1011 | маш.-ч | маш.-ч | 1 | 4.6 | 0 | 1.95 | 0 | 0 | 0 | 1 | 0 | *1,25 | 5.75 | 2 | 77724277 | 978 | 0 | 0 | 0 | 0 | 0 | 0 | 0 | 0
880 | 77724283 | 77724274 | 47843250 | 1 | 1 | 1 | 2 | 331531 | ФСЭМ (2009), сб.33,поз.1531 | Пила дисковая электрическая | 1368 | 1011 | маш.-ч | маш.-ч | 1 | 0.36 | 0 | 0.95 | 0 | 0 | 0 | 1 | 0 | *1,25 | 0.45 | 2 | 77724278 | 979 | 0 | 0 | 0 | 0 | 0 | 0 | 0 | 0
880 | 77724284 | 77724274 | 48399694 | 1 | 1 | 1 | 3 | 101-4282 | ФССЦ (2010) ч.1, раздел01, поз.4282 | Винты самонарезающие остроконечные длиной 35 мм | 1354 | 1010 | шт. | шт. | 1 | 670 | 0.12 | 0 | 0 | 0 | 0 | 1 | 0 |  | 670 | 2 | 77724279 | 980 | 0 | 0 | 0 | 0 | 0 | 0 | 0 | 0
880 | 77724285 | 77724274 | 68765631 | 1 | 1 | 1 | 3 | 206-9002 | ФССЦ (2010) ч.2, раздел06, поз.9002 | Профили стыкоперекрывающие из алюминиевых сплавов (порожки) с покрытием | 1301 | 1003 | м | м | 1 | 105 | 0 | 0 | 0 | 0 | 1 | 0 | 0 |  | 105 | 3 | -1 |  | 0 | 0 | 0 | 0 | 0 | 0 | 0 | 0
903 | 77724546 | 77724502 | 47840614 | 1 | 1 | 1 | 1 | 1-1022 |  | Рабочий строитель среднего разряда 2,2 | 1369 | 1013 | чел.-ч | чел.-ч | 1 | 67.4 | 0 | 0 | 0 | 7.94 | 0 | 1 | 1 |  | 67.4 | 2 | 77724546 | 982 | 0 | 0 | 0 | 0 | 0 | 0 | 0 | 0
903 | 77724547 | 77724502 | 68823795 | 1 | 1 | 1 | 3 | 509-9900 | ФССЦ (2010) ч.5, раздел09, поз.9900 | Строительный мусор | 1348 | 1009 | т | т | 1000 | 1.34 | 0 | 0 | 0 | 0 | 1 | 0 | 0 |  | 1.34 | 2 | 77724547 | 983 | 0 | 0 | 0 | 0 | 0 | 0 | 0 | 0
905 | 77724510 | 77724508 | 47840614 | 1 | 1 | 1 | 1 | 1-1022 |  | Рабочий строитель среднего разряда 2,2 | 1369 | 1013 | чел.-ч | чел.-ч | 1 | 36.28 | 0 | 0 | 0 | 7.94 | 0 | 1 | 1 |  | 36.28 | 2 | 77724509 | 984 | 0 | 0 | 0 | 0 | 0 | 0 | 0 | 0
905 | 77724511 | 77724508 | 68823795 | 1 | 1 | 1 | 3 | 509-9900 | ФССЦ (2010) ч.5, раздел09, поз.9900 | Строительный мусор | 1348 | 1009 | т | т | 1000 | 1.18 | 0 | 0 | 0 | 0 | 1 | 0 | 0 |  | 1.18 | 2 | 77724513 | 985 | 0 | 0 | 0 | 0 | 0 | 0 | 0 | 0
907 | 77724516 | 77724514 | 47840614 | 1 | 1 | 1 | 1 | 1-1022 |  | Рабочий строитель среднего разряда 2,2 | 1369 | 1013 | чел.-ч | чел.-ч | 1 | 4.21 | 0 | 0 | 0 | 7.94 | 0 | 1 | 1 |  | 4.21 | 2 | 77724515 | 986 | 0 | 0 | 0 | 0 | 0 | 0 | 0 | 0
907 | 77724517 | 77724514 | 68823795 | 1 | 1 | 1 | 3 | 509-9900 | ФССЦ (2010) ч.5, раздел09, поз.9900 | Строительный мусор | 1348 | 1009 | т | т | 1000 | 0.4 | 0 | 0 | 0 | 0 | 1 | 0 | 0 |  | 0.4 | 2 | 77724519 | 987 | 0 | 0 | 0 | 0 | 0 | 0 | 0 | 0
909 | 77724527 | 77724520 | 47841445 | 1 | 1 | 1 | 1 | 1-1034 |  | Рабочий строитель среднего разряда 3,4 | 1369 | 1013 | чел.-ч | чел.-ч | 1 | 115 | 0 | 0 | 0 | 8.97 | 0 | 1 | 1 | *1,15 | 132.25 | 2 | 77724521 | 988 | 0 | 0 | 0 | 0 | 0 | 0 | 0 | 0
909 | 77724528 | 77724520 | 47840576 | 1 | 1 | 1 | 2 | 400001 | ФСЭМ (2009), сб.40,поз.0001 | Автомобили бортовые, грузоподъемность до 5 т | 1368 | 1011 | маш.-ч | маш.-ч | 1 | 3.9 | 0 | 87.17 | 11.6 | 0 | 0 | 1 | 0 | *1,25 | 4.875 | 2 | 77724522 | 989 | 0 | 0 | 0 | 0 | 0 | 0 | 0 | 0
909 | 77724529 | 77724520 | 47841119 | 1 | 1 | 1 | 3 | 101-1705 | ФССЦ (2010) ч.1, раздел01, поз.1705 | Пакля пропитанная | 1346 | 1009 | кг | кг | 1 | 108 | 9.04 | 0 | 0 | 0 | 0 | 1 | 0 |  | 108 | 2 | 77724523 | 990 | 0 | 0 | 0 | 0 | 0 | 0 | 0 | 0
909 | 77724530 | 77724520 | 47840548 | 1 | 1 | 1 | 3 | 101-1805 | ФССЦ (2010) ч.1, раздел01, поз.1805 | Гвозди строительные | 1348 | 1009 | т | т | 1000 | 0.01012 | 11978 | 0 | 0 | 0 | 0 | 1 | 0 |  | 0.01012 | 2 | 77724524 | 991 | 0 | 0 | 0 | 0 | 0 | 0 | 0 | 0
909 | 77724531 | 77724520 | 68760764 | 1 | 1 | 1 | 3 | 101-9411 | ФССЦ (2010) ч.1, раздел01, поз.9411 | Скобяные изделия | 1035 | 1013 | компл. | компл. | 1 | 0 | 0 | 0 | 0 | 0 | 1 | 0 | 0 |  | 0 | 2 | 77724536 | 992 | 0 | 0 | 0 | 0 | 0 | 0 | 0 | 0
909 | 77724532 | 77724520 | 47853121 | 1 | 1 | 1 | 3 | 102-0053 | ФССЦ (2010) ч.1, раздел02, поз.0053 | Доски обрезные хвойных пород длиной 4-6,5 м, шириной 75-150 мм, толщиной 25 мм, III сорта | 1339 | 1007 | м3 | м3 | 1 | 0.08 | 1100 | 0 | 0 | 0 | 0 | 1 | 0 |  | 0.08 | 2 | 77724525 | 993 | 0 | 0 | 0 | 0 | 0 | 0 | 0 | 0
909 | 77724533 | 77724520 | 48414306 | 1 | 1 | 1 | 3 | 203-0205 | ФССЦ (2010) ч.2, раздел03, поз.0205 | Блоки дверные двупольные с полотном глухим ДГ 21-13, площадь 2,63 м2 | 1327 | 1005 | м2 | м2 | 1 | 100 | 207 | 0 | 0 | 0 | 0 | 1 | 0 |  | 100 | 2 | 77724538 | 994 | 0 | 0 | 0 | 0 | 0 | 0 | 0 | 0
909 | 77724534 | 77724520 | 48264730 | 1 | 1 | 1 | 3 | 203-0359 | ФССЦ (2010) ч.2, раздел03, поз.0359 | Наличники из древесины типа Н-1, Н-2 размером 13х54 мм | 1301 | 1003 | м | м | 1 | 540 | 3.93 | 0 | 0 | 0 | 0 | 1 | 0 |  | 540 | 2 | 77724526 | 995 | 0 | 0 | 0 | 0 | 0 | 0 | 0 | 0
934 | 77725019 | 77725013 | 47840642 | 1 | 1 | 1 | 1 | 1-1021 |  | Рабочий строитель среднего разряда 2,1 | 1369 | 1013 | чел.-ч | чел.-ч | 1 | 74.3 | 0 | 0 | 0 | 7.87 | 0 | 1 | 1 |  | 74.3 | 2 | 77725014 | 996 | 0 | 0 | 0 | 0 | 0 | 0 | 0 | 0
934 | 77725020 | 77725013 | 121548 | 1 | 1 | 1 | 1 | 2 |  | Затраты труда машинистов | 1369 | 1013 | чел.-ч | чел.-ч | 1 | 1.99 | 0 | 0 | 0 | 0 | 0 | 1 | 2 |  | 1.99 | 2 | 77725015 | 997 | 0 | 0 | 0 | 0 | 0 | 0 | 0 | 0
934 | 77725021 | 77725013 | 47841490 | 1 | 1 | 1 | 2 | 030954 | ФСЭМ (2009), сб.03,поз.0954 | Подъемники грузоподъемностью до 500 кг одномачтовые, высота подъема 45 м | 1368 | 1011 | маш.-ч | маш.-ч | 1 | 0.35 | 0 | 31.26 | 11.6 | 0 | 0 | 1 | 0 |  | 0.35 | 2 | 77725016 | 998 | 0 | 0 | 0 | 0 | 0 | 0 | 0 | 0
934 | 77725022 | 77725013 | 47840696 | 1 | 1 | 1 | 2 | 050101 | ФСЭМ (2009), сб.05,поз.0101 | Компрессоры передвижные с двигателем внутреннего сгорания давлением до 686 кПа (7 ат), производительность 2,2 м3/мин | 1368 | 1011 | маш.-ч | маш.-ч | 1 | 1.64 | 0 | 90 | 10.06 | 0 | 0 | 1 | 0 |  | 1.64 | 2 | 77725017 | 999 | 0 | 0 | 0 | 0 | 0 | 0 | 0 | 0
934 | 77725023 | 77725013 | 47840768 | 1 | 1 | 1 | 2 | 330804 | ФСЭМ (2009), сб.33,поз.0804 | Молотки при работе от передвижных компрессорных станций отбойные пневматические | 1368 | 1011 | маш.-ч | маш.-ч | 1 | 3.28 | 0 | 1.53 | 0 | 0 | 0 | 1 | 0 |  | 3.28 | 2 | 77725018 | 1000 | 0 | 0 | 0 | 0 | 0 | 0 | 0 | 0
935 | 77725033 | 77725027 | 47841101 | 1 | 1 | 1 | 1 | 1-1033 |  | Рабочий строитель среднего разряда 3,3 | 1369 | 1013 | чел.-ч | чел.-ч | 1 | 142.65 | 0 | 0 | 0 | 8.86 | 0 | 1 | 1 |  | 142.65 | 2 | 77725028 | 1001 | 0 | 0 | 0 | 0 | 0 | 0 | 0 | 0
935 | 77725034 | 77725027 | 121548 | 1 | 1 | 1 | 1 | 2 |  | Затраты труда машинистов | 1369 | 1013 | чел.-ч | чел.-ч | 1 | 0.67 | 0 | 0 | 0 | 0 | 0 | 1 | 2 |  | 0.67 | 2 | 77725029 | 1002 | 0 | 0 | 0 | 0 | 0 | 0 | 0 | 0
935 | 77725035 | 77725027 | 47841490 | 1 | 1 | 1 | 2 | 030954 | ФСЭМ (2009), сб.03,поз.0954 | Подъемники грузоподъемностью до 500 кг одномачтовые, высота подъема 45 м | 1368 | 1011 | маш.-ч | маш.-ч | 1 | 0.67 | 0 | 31.26 | 11.6 | 0 | 0 | 1 | 0 |  | 0.67 | 2 | 77725030 | 1003 | 0 | 0 | 0 | 0 | 0 | 0 | 0 | 0
935 | 77725036 | 77725027 | 47842322 | 1 | 1 | 1 | 3 | 402-0083 | ФССЦ (2010) ч.4, раздел02, поз.0083 | Раствор готовый отделочный тяжелый, цементно-известковый 1:1:6 | 1339 | 1007 | м3 | м3 | 1 | 2.2 | 517.9 | 0 | 0 | 0 | 0 | 1 | 0 |  | 2.2 | 2 | 77725031 | 1004 | 0 | 0 | 0 | 0 | 0 | 0 | 0 | 0
935 | 77725037 | 77725027 | 47840694 | 1 | 1 | 1 | 3 | 411-0001 | ФССЦ (2010) ч.4, раздел11, поз.0001 | Вода | 1339 | 1007 | м3 | м3 | 1 | 0.35 | 2.44 | 0 | 0 | 0 | 0 | 1 | 0 |  | 0.35 | 2 | 77725032 | 1005 | 0 | 0 | 0 | 0 | 0 | 0 | 0 | 0
935 | 77725038 | 77725027 | 68823795 | 1 | 1 | 1 | 3 | 509-9900 | ФССЦ (2010) ч.5, раздел09, поз.9900 | Строительный мусор | 1348 | 1009 | т | т | 1000 | 3.38 | 0 | 0 | 0 | 0 | 1 | 0 | 0 |  | 3.38 | 2 | 77725040 | 1006 | 0 | 0 | 0 | 0 | 0 | 0 | 0 | 0
937 | 77725046 | 77725041 | 47841101 | 1 | 1 | 1 | 1 | 1-1033 |  | Рабочий строитель среднего разряда 3,3 | 1369 | 1013 | чел.-ч | чел.-ч | 1 | 20.33 | 0 | 0 | 0 | 8.86 | 0 | 1 | 1 |  | 20.33 | 2 | 77725042 | 1007 | 0 | 0 | 0 | 0 | 0 | 0 | 0 | 0
937 | 77725047 | 77725041 | 121548 | 1 | 1 | 1 | 1 | 2 |  | Затраты труда машинистов | 1369 | 1013 | чел.-ч | чел.-ч | 1 | 0.34 | 0 | 0 | 0 | 0 | 0 | 1 | 2 |  | 0.34 | 2 | 77725043 | 1008 | 0 | 0 | 0 | 0 | 0 | 0 | 0 | 0
937 | 77725048 | 77725041 | 47841490 | 1 | 1 | 1 | 2 | 030954 | ФСЭМ (2009), сб.03,поз.0954 | Подъемники грузоподъемностью до 500 кг одномачтовые, высота подъема 45 м | 1368 | 1011 | маш.-ч | маш.-ч | 1 | 0.34 | 0 | 31.26 | 11.6 | 0 | 0 | 1 | 0 |  | 0.34 | 2 | 77725044 | 1009 | 0 | 0 | 0 | 0 | 0 | 0 | 0 | 0
937 | 77725049 | 77725041 | 47842322 | 1 | 1 | 1 | 3 | 402-0083 | ФССЦ (2010) ч.4, раздел02, поз.0083 | Раствор готовый отделочный тяжелый, цементно-известковый 1:1:6 | 1339 | 1007 | м3 | м3 | 1 | 1.1 | 517.9 | 0 | 0 | 0 | 0 | 1 | 0 |  | 1.1 | 2 | 77725045 | 1010 | 0 | 0 | 0 | 0 | 0 | 0 | 0 | 0
937 | 77725050 | 77725041 | 68823795 | 1 | 1 | 1 | 3 | 509-9900 | ФССЦ (2010) ч.5, раздел09, поз.9900 | Строительный мусор | 1348 | 1009 | т | т | 1000 | 1.69 | 0 | 0 | 0 | 0 | 1 | 0 | 0 |  | 1.69 | 2 | 77725052 | 1011 | 0 | 0 | 0 | 0 | 0 | 0 | 0 | 0
939 | 77735975 | 77725097 | 47841451 | 1 | 1 | 1 | 1 | 1-1036 |  | Рабочий строитель среднего разряда 3,6 | 1369 | 1013 | чел.-ч | чел.-ч | 1 | 159.67 | 0 | 0 | 0 | 9.18 | 0 | 1 | 1 | *1,15 | 183.6205 | 2 | 77735975 | 1012 | 0 | 0 | 0 | 0 | 0 | 0 | 0 | 0
939 | 77735976 | 77725097 | 121548 | 1 | 1 | 1 | 1 | 2 |  | Затраты труда машинистов | 1369 | 1013 | чел.-ч | чел.-ч | 1 | 1.65 | 0 | 0 | 0 | 0 | 0 | 1 | 2 | *1,25 | 2.0625 | 2 | 77735976 | 1013 | 0 | 0 | 0 | 0 | 0 | 0 | 0 | 0
939 | 77735977 | 77725097 | 47861120 | 1 | 1 | 1 | 2 | 030101 | ФСЭМ (2009), сб.03,поз.0101 | Автопогрузчики 5 т | 1368 | 1011 | маш.-ч | маш.-ч | 1 | 0.08 | 0 | 89.99 | 10.06 | 0 | 0 | 1 | 0 | *1,25 | 0.1 | 2 | 77735977 | 1014 | 0 | 0 | 0 | 0 | 0 | 0 | 0 | 0
939 | 77735978 | 77725097 | 47841490 | 1 | 1 | 1 | 2 | 030954 | ФСЭМ (2009), сб.03,поз.0954 | Подъемники грузоподъемностью до 500 кг одномачтовые, высота подъема 45 м | 1368 | 1011 | маш.-ч | маш.-ч | 1 | 0.27 | 0 | 31.26 | 11.6 | 0 | 0 | 1 | 0 | *1,25 | 0.3375 | 2 | 77735978 | 1015 | 0 | 0 | 0 | 0 | 0 | 0 | 0 | 0
939 | 77735979 | 77725097 | 47842258 | 1 | 1 | 1 | 2 | 110901 | ФСЭМ (2009), сб.11,поз.0901 | Растворосмесители передвижные 65 л | 1368 | 1011 | маш.-ч | маш.-ч | 1 | 1.3 | 0 | 12.39 | 10.06 | 0 | 0 | 1 | 0 | *1,25 | 1.625 | 2 | 77735979 | 1016 | 0 | 0 | 0 | 0 | 0 | 0 | 0 | 0
939 | 77735980 | 77725097 | 47848308 | 1 | 1 | 1 | 3 | 101-0256 | ФССЦ (2010) ч.1, раздел01, поз.0256 | Плитки керамические глазурованные для внутренней облицовки стен гладкие без завала белые | 1327 | 1005 | м2 | м2 | 1 | 100 | 71.19 | 0 | 0 | 0 | 0 | 1 | 0 |  | 100 | 2 | 77735980 | 1017 | 0 | 0 | 0 | 0 | 0 | 0 | 0 | 0
939 | 77735981 | 77725097 | 47844446 | 1 | 1 | 1 | 3 | 101-1757 | ФССЦ (2010) ч.1, раздел01, поз.1757 | Ветошь | 1346 | 1009 | кг | кг | 1 | 0.5 | 1.82 | 0 | 0 | 0 | 0 | 1 | 0 |  | 0.5 | 2 | 77735981 | 1018 | 0 | 0 | 0 | 0 | 0 | 0 | 0 | 0
939 | 77735982 | 77725097 | 48396888 | 1 | 1 | 1 | 3 | 101-1776 | ФССЦ (2010) ч.1, раздел01, поз.1776 | Клей для облицовочных работ водостойкий «Плюс» (сухая смесь) | 1348 | 1009 | т | т | 1000 | 0.375 | 4316 | 0 | 0 | 0 | 0 | 1 | 0 |  | 0.375 | 2 | 77735982 | 1019 | 0 | 0 | 0 | 0 | 0 | 0 | 0 | 0
939 | 77735983 | 77725097 | 48425746 | 1 | 1 | 1 | 3 | 402-0071 | ФССЦ (2010) ч.4, раздел02, поз.0071 | Смесь сухая (фуга) АТЛАС разных цветов для заделки швов водостойкая | 1348 | 1009 | т | т | 1000 | 0.05 | 9000 | 0 | 0 | 0 | 0 | 1 | 0 |  | 0.05 | 2 | 77735983 | 1020 | 0 | 0 | 0 | 0 | 0 | 0 | 0 | 0
939 | 77735984 | 77725097 | 47840694 | 1 | 1 | 1 | 3 | 411-0001 | ФССЦ (2010) ч.4, раздел11, поз.0001 | Вода | 1339 | 1007 | м3 | м3 | 1 | 0.93 | 2.44 | 0 | 0 | 0 | 0 | 1 | 0 |  | 0.93 | 2 | 77735984 | 1021 | 0 | 0 | 0 | 0 | 0 | 0 | 0 | 0
981 | 78092892 | 78092878 | 47856615 | 1 | 1 | 1 | 1 | 1-2042 |  | Рабочий монтажник среднего разряда 4,2 | 1369 | 1013 | чел.-ч | чел.-ч | 1 | 118 | 0 | 0 | 0 | 9.92 | 0 | 1 | 1 | *0,3 | 35.4 | 2 | 78092879 | 1022 | 0 | 0 | 0 | 0 | 0 | 0 | 0 | 0
981 | 78092893 | 78092878 | 121548 | 1 | 1 | 1 | 1 | 2 |  | Затраты труда машинистов | 1369 | 1013 | чел.-ч | чел.-ч | 1 | 32.36 | 0 | 0 | 0 | 0 | 0 | 1 | 2 | *0,3 | 9.708 | 2 | 78092880 | 1023 | 0 | 0 | 0 | 0 | 0 | 0 | 0 | 0
981 | 78092894 | 78092878 | 47855728 | 1 | 1 | 1 | 2 | 021102 | ФСЭМ (2009), сб.02,поз.1102 | Краны на автомобильном ходу при работе на монтаже технологического оборудования 10 т | 1368 | 1011 | маш.-ч | маш.-ч | 1 | 0.36 | 0 | 134.65 | 13.5 | 0 | 0 | 1 | 0 | *0,3 | 0.108 | 2 | 78092881 | 1024 | 0 | 0 | 0 | 0 | 0 | 0 | 0 | 0
981 | 78092895 | 78092878 | 48012237 | 1 | 1 | 1 | 2 | 030902 | ФСЭМ (2009), сб.03,поз.0902 | Подъемники гидравлические высотой подъема 10 м | 1368 | 1011 | маш.-ч | маш.-ч | 1 | 32 | 0 | 31.14 | 11.6 | 0 | 0 | 1 | 0 | *0,3 | 9.6 | 2 | 78092882 | 1025 | 0 | 0 | 0 | 0 | 0 | 0 | 0 | 0
981 | 78092896 | 78092878 | 47861460 | 1 | 1 | 1 | 2 | 400002 | ФСЭМ (2009), сб.40,поз.0002 | Автомобили бортовые, грузоподъемность до 8 т | 1368 | 1011 | маш.-ч | маш.-ч | 1 | 0.36 | 0 | 107.3 | 11.6 | 0 | 0 | 1 | 0 | *0,3 | 0.108 | 2 | 78092883 | 1026 | 0 | 0 | 0 | 0 | 0 | 0 | 0 | 0
981 | 78092897 | 78092878 | 47910241 | 1 | 1 | 1 | 3 | 101-1755 | ФССЦ (2010) ч.1, раздел01, поз.1755 | Сталь полосовая, марка стали Ст3сп шириной 50-200 мм толщиной 4-5 мм | 1348 | 1009 | т | т | 1000 | 0.085 | 5000 | 0 | 0 | 0 | 0 | 1 | 0 | *0 | 0 | 2 | 78092884 | 1027 | 0 | 0 | 0 | 0 | 0 | 0 | 0 | 0
981 | 78092898 | 78092878 | 68803385 | 1 | 1 | 1 | 3 | 113-0211 | ФССЦ (2010) ч.1, раздел13, поз.0211 | Эмаль эпоксидная ЭП-140 защитная | 1348 | 1009 | т | т | 1000 | 0.01 | 75000 | 0 | 0 | 0 | 0 | 1 | 0 | *0 | 0 | 2 | 78092885 | 1028 | 0 | 0 | 0 | 0 | 0 | 0 | 0 | 0
981 | 78092899 | 78092878 | 48024250 | 1 | 1 | 1 | 3 | 301-0041 | ФССЦ (2010) ч.3, раздел01, поз.0041 | Патрубки | 1358 | 1010 | 10 шт. | 10 шт. | 10 | 10.2 | 277.5 | 0 | 0 | 0 | 0 | 1 | 0 | *0 | 0 | 2 | 78092886 | 1029 | 0 | 0 | 0 | 0 | 0 | 0 | 0 | 0
981 | 78092900 | 78092878 | 48012235 | 1 | 1 | 1 | 3 | 502-0639 | ФССЦ (2010) ч.5, раздел02, поз.0639 | Муфта | 1354 | 1010 | шт. | шт. | 1 | 102 | 5 | 0 | 0 | 0 | 0 | 1 | 0 | *0 | 0 | 2 | 78092887 | 1030 | 0 | 0 | 0 | 0 | 0 | 0 | 0 | 0
981 | 78092901 | 78092878 | 48035196 | 1 | 1 | 1 | 3 | 503-0472 | ФССЦ (2010) ч.5, раздел03, поз.0472 | Розетка потолочная | 1355 | 1010 | 100 шт. | 100 шт. | 100 | 1.02 | 345 | 0 | 0 | 0 | 0 | 1 | 0 | *0 | 0 | 2 | 78092888 | 1031 | 0 | 0 | 0 | 0 | 0 | 0 | 0 | 0
981 | 78092902 | 78092878 | 68816072 | 1 | 1 | 1 | 3 | 509-0089 | ФССЦ (2010) ч.5, раздел09, поз.0089 | Крюк | 1354 | 1010 | шт. | шт. | 1 | 102 | 10.24 | 0 | 0 | 0 | 0 | 1 | 0 | *0 | 0 | 2 | 78092889 | 1032 | 0 | 0 | 0 | 0 | 0 | 0 | 0 | 0
981 | 78092903 | 78092878 | 68816082 | 1 | 1 | 1 | 3 | 509-0099 | ФССЦ (2010) ч.5, раздел09, поз.0099 | Зажим люстровый | 1354 | 1010 | шт. | шт. | 1 | 102 | 1.4 | 0 | 0 | 0 | 0 | 1 | 0 | *0 | 0 | 2 | 78092890 | 1033 | 0 | 0 | 0 | 0 | 0 | 0 | 0 | 0
981 | 78092904 | 78092878 | 47855729 | 1 | 1 | 1 | 3 | 999-9950 | ФССЦ (2010) ч.9, раздел99, поз.9950 | Вспомогательные материалы (2% от ОЗП) | 1344 | 1008 | руб. | руб. | 1 | 23.41 | 1 | 0 | 0 | 0 | 0 | 1 | 0 | *0 | 0 | 2 | 78092891 | 1034 | 0 | 0 | 0 | 0 | 0 | 0 | 0 | 0
982 | 78092919 | 78092905 | 47856615 | 1 | 1 | 1 | 1 | 1-2042 |  | Рабочий монтажник среднего разряда 4,2 | 1369 | 1013 | чел.-ч | чел.-ч | 1 | 118 | 0 | 0 | 0 | 9.92 | 0 | 1 | 1 |  | 118 | 2 | 78092906 | 1035 | 0 | 0 | 0 | 0 | 0 | 0 | 0 | 0
982 | 78092920 | 78092905 | 121548 | 1 | 1 | 1 | 1 | 2 |  | Затраты труда машинистов | 1369 | 1013 | чел.-ч | чел.-ч | 1 | 32.36 | 0 | 0 | 0 | 0 | 0 | 1 | 2 |  | 32.36 | 2 | 78092907 | 1036 | 0 | 0 | 0 | 0 | 0 | 0 | 0 | 0
982 | 78092921 | 78092905 | 47855728 | 1 | 1 | 1 | 2 | 021102 | ФСЭМ (2009), сб.02,поз.1102 | Краны на автомобильном ходу при работе на монтаже технологического оборудования 10 т | 1368 | 1011 | маш.-ч | маш.-ч | 1 | 0.36 | 0 | 134.65 | 13.5 | 0 | 0 | 1 | 0 |  | 0.36 | 2 | 78092908 | 1037 | 0 | 0 | 0 | 0 | 0 | 0 | 0 | 0
982 | 78092922 | 78092905 | 48012237 | 1 | 1 | 1 | 2 | 030902 | ФСЭМ (2009), сб.03,поз.0902 | Подъемники гидравлические высотой подъема 10 м | 1368 | 1011 | маш.-ч | маш.-ч | 1 | 32 | 0 | 31.14 | 11.6 | 0 | 0 | 1 | 0 |  | 32 | 2 | 78092909 | 1038 | 0 | 0 | 0 | 0 | 0 | 0 | 0 | 0
982 | 78092923 | 78092905 | 47861460 | 1 | 1 | 1 | 2 | 400002 | ФСЭМ (2009), сб.40,поз.0002 | Автомобили бортовые, грузоподъемность до 8 т | 1368 | 1011 | маш.-ч | маш.-ч | 1 | 0.36 | 0 | 107.3 | 11.6 | 0 | 0 | 1 | 0 |  | 0.36 | 2 | 78092910 | 1039 | 0 | 0 | 0 | 0 | 0 | 0 | 0 | 0
982 | 78092924 | 78092905 | 47910241 | 1 | 1 | 1 | 3 | 101-1755 | ФССЦ (2010) ч.1, раздел01, поз.1755 | Сталь полосовая, марка стали Ст3сп шириной 50-200 мм толщиной 4-5 мм | 1348 | 1009 | т | т | 1000 | 0.085 | 5000 | 0 | 0 | 0 | 0 | 1 | 0 |  | 0.085 | 2 | 78092911 | 1040 | 0 | 0 | 0 | 0 | 0 | 0 | 0 | 0
982 | 78092925 | 78092905 | 68803385 | 1 | 1 | 1 | 3 | 113-0211 | ФССЦ (2010) ч.1, раздел13, поз.0211 | Эмаль эпоксидная ЭП-140 защитная | 1348 | 1009 | т | т | 1000 | 0.01 | 75000 | 0 | 0 | 0 | 0 | 1 | 0 |  | 0.01 | 2 | 78092912 | 1041 | 0 | 0 | 0 | 0 | 0 | 0 | 0 | 0
982 | 78092926 | 78092905 | 48024250 | 1 | 1 | 1 | 3 | 301-0041 | ФССЦ (2010) ч.3, раздел01, поз.0041 | Патрубки | 1358 | 1010 | 10 шт. | 10 шт. | 10 | 10.2 | 277.5 | 0 | 0 | 0 | 0 | 1 | 0 |  | 10.2 | 2 | 78092913 | 1042 | 0 | 0 | 0 | 0 | 0 | 0 | 0 | 0
982 | 78092927 | 78092905 | 48012235 | 1 | 1 | 1 | 3 | 502-0639 | ФССЦ (2010) ч.5, раздел02, поз.0639 | Муфта | 1354 | 1010 | шт. | шт. | 1 | 102 | 5 | 0 | 0 | 0 | 0 | 1 | 0 |  | 102 | 2 | 78092914 | 1043 | 0 | 0 | 0 | 0 | 0 | 0 | 0 | 0
982 | 78092928 | 78092905 | 48035196 | 1 | 1 | 1 | 3 | 503-0472 | ФССЦ (2010) ч.5, раздел03, поз.0472 | Розетка потолочная | 1355 | 1010 | 100 шт. | 100 шт. | 100 | 1.02 | 345 | 0 | 0 | 0 | 0 | 1 | 0 |  | 1.02 | 2 | 78092915 | 1044 | 0 | 0 | 0 | 0 | 0 | 0 | 0 | 0
982 | 78092929 | 78092905 | 68816072 | 1 | 1 | 1 | 3 | 509-0089 | ФССЦ (2010) ч.5, раздел09, поз.0089 | Крюк | 1354 | 1010 | шт. | шт. | 1 | 102 | 10.24 | 0 | 0 | 0 | 0 | 1 | 0 |  | 102 | 2 | 78092916 | 1045 | 0 | 0 | 0 | 0 | 0 | 0 | 0 | 0
982 | 78092930 | 78092905 | 68816082 | 1 | 1 | 1 | 3 | 509-0099 | ФССЦ (2010) ч.5, раздел09, поз.0099 | Зажим люстровый | 1354 | 1010 | шт. | шт. | 1 | 102 | 1.4 | 0 | 0 | 0 | 0 | 1 | 0 |  | 102 | 2 | 78092917 | 1046 | 0 | 0 | 0 | 0 | 0 | 0 | 0 | 0
982 | 78092931 | 78092905 | 47855729 | 1 | 1 | 1 | 3 | 999-9950 | ФССЦ (2010) ч.9, раздел99, поз.9950 | Вспомогательные материалы (2% от ОЗП) | 1344 | 1008 | руб. | руб. | 1 | 23.41 | 1 | 0 | 0 | 0 | 0 | 1 | 0 |  | 23.41 | 2 | 78092918 | 1049 | 0 | 0 | 0 | 0 | 0 | 0 | 0 | 0
985 | 78092944 | 78092936 | 47856615 | 1 | 1 | 1 | 1 | 1-2042 |  | Рабочий монтажник среднего разряда 4,2 | 1369 | 1013 | чел.-ч | чел.-ч | 1 | 32.2 | 0 | 0 | 0 | 9.92 | 0 | 1 | 1 | *0,3 | 9.66 | 2 | 78092937 | 1050 | 0 | 0 | 0 | 0 | 0 | 0 | 0 | 0
985 | 78092945 | 78092936 | 121548 | 1 | 1 | 1 | 1 | 2 |  | Затраты труда машинистов | 1369 | 1013 | чел.-ч | чел.-ч | 1 | 0.04 | 0 | 0 | 0 | 0 | 0 | 1 | 2 | *0,3 | 0.012 | 2 | 78092938 | 1051 | 0 | 0 | 0 | 0 | 0 | 0 | 0 | 0
985 | 78092946 | 78092936 | 47855728 | 1 | 1 | 1 | 2 | 021102 | ФСЭМ (2009), сб.02,поз.1102 | Краны на автомобильном ходу при работе на монтаже технологического оборудования 10 т | 1368 | 1011 | маш.-ч | маш.-ч | 1 | 0.04 | 0 | 134.65 | 13.5 | 0 | 0 | 1 | 0 | *0,3 | 0.012 | 2 | 78092939 | 1052 | 0 | 0 | 0 | 0 | 0 | 0 | 0 | 0
985 | 78092947 | 78092936 | 47861460 | 1 | 1 | 1 | 2 | 400002 | ФСЭМ (2009), сб.40,поз.0002 | Автомобили бортовые, грузоподъемность до 8 т | 1368 | 1011 | маш.-ч | маш.-ч | 1 | 0.04 | 0 | 107.3 | 11.6 | 0 | 0 | 1 | 0 | *0,3 | 0.012 | 2 | 78092940 | 1053 | 0 | 0 | 0 | 0 | 0 | 0 | 0 | 0
985 | 78092948 | 78092936 | 47841746 | 1 | 1 | 1 | 3 | 405-0219 | ФССЦ (2010) ч.4, раздел05, поз.0219 | Гипсовые вяжущие, марка Г3 | 1348 | 1009 | т | т | 1000 | 0.00315 | 729.98 | 0 | 0 | 0 | 0 | 1 | 0 | *0 | 0 | 2 | 78092941 | 1054 | 0 | 0 | 0 | 0 | 0 | 0 | 0 | 0
985 | 78092949 | 78092936 | 68817102 | 1 | 1 | 1 | 3 | 509-0783 | ФССЦ (2010) ч.5, раздел09, поз.0783 | Втулки изолирующие | 1354 | 1010 | шт. | шт. | 1 | 102 | 0.27 | 0 | 0 | 0 | 0 | 1 | 0 | *0 | 0 | 2 | 78092942 | 1055 | 0 | 0 | 0 | 0 | 0 | 0 | 0 | 0
985 | 78092950 | 78092936 | 47855729 | 1 | 1 | 1 | 3 | 999-9950 | ФССЦ (2010) ч.9, раздел99, поз.9950 | Вспомогательные материалы (2% от ОЗП) | 1344 | 1008 | руб. | руб. | 1 | 6.39 | 1 | 0 | 0 | 0 | 0 | 1 | 0 | *0 | 0 | 2 | 78092943 | 1056 | 0 | 0 | 0 | 0 | 0 | 0 | 0 | 0
986 | 78092959 | 78092951 | 47856615 | 1 | 1 | 1 | 1 | 1-2042 |  | Рабочий монтажник среднего разряда 4,2 | 1369 | 1013 | чел.-ч | чел.-ч | 1 | 32.2 | 0 | 0 | 0 | 9.92 | 0 | 1 | 1 |  | 32.2 | 2 | 78092952 | 1057 | 0 | 0 | 0 | 0 | 0 | 0 | 0 | 0
986 | 78092960 | 78092951 | 121548 | 1 | 1 | 1 | 1 | 2 |  | Затраты труда машинистов | 1369 | 1013 | чел.-ч | чел.-ч | 1 | 0.04 | 0 | 0 | 0 | 0 | 0 | 1 | 2 |  | 0.04 | 2 | 78092953 | 1058 | 0 | 0 | 0 | 0 | 0 | 0 | 0 | 0
986 | 78092961 | 78092951 | 47855728 | 1 | 1 | 1 | 2 | 021102 | ФСЭМ (2009), сб.02,поз.1102 | Краны на автомобильном ходу при работе на монтаже технологического оборудования 10 т | 1368 | 1011 | маш.-ч | маш.-ч | 1 | 0.04 | 0 | 134.65 | 13.5 | 0 | 0 | 1 | 0 |  | 0.04 | 2 | 78092954 | 1059 | 0 | 0 | 0 | 0 | 0 | 0 | 0 | 0
986 | 78092962 | 78092951 | 47861460 | 1 | 1 | 1 | 2 | 400002 | ФСЭМ (2009), сб.40,поз.0002 | Автомобили бортовые, грузоподъемность до 8 т | 1368 | 1011 | маш.-ч | маш.-ч | 1 | 0.04 | 0 | 107.3 | 11.6 | 0 | 0 | 1 | 0 |  | 0.04 | 2 | 78092955 | 1060 | 0 | 0 | 0 | 0 | 0 | 0 | 0 | 0
986 | 78092963 | 78092951 | 47841746 | 1 | 1 | 1 | 3 | 405-0219 | ФССЦ (2010) ч.4, раздел05, поз.0219 | Гипсовые вяжущие, марка Г3 | 1348 | 1009 | т | т | 1000 | 0.00315 | 729.98 | 0 | 0 | 0 | 0 | 1 | 0 |  | 0.00315 | 2 | 78092956 | 1061 | 0 | 0 | 0 | 0 | 0 | 0 | 0 | 0
986 | 78092964 | 78092951 | 68817102 | 1 | 1 | 1 | 3 | 509-0783 | ФССЦ (2010) ч.5, раздел09, поз.0783 | Втулки изолирующие | 1354 | 1010 | шт. | шт. | 1 | 102 | 0.27 | 0 | 0 | 0 | 0 | 1 | 0 |  | 102 | 2 | 78092957 | 1062 | 0 | 0 | 0 | 0 | 0 | 0 | 0 | 0
986 | 78092965 | 78092951 | 47855729 | 1 | 1 | 1 | 3 | 999-9950 | ФССЦ (2010) ч.9, раздел99, поз.9950 | Вспомогательные материалы (2% от ОЗП) | 1344 | 1008 | руб. | руб. | 1 | 6.39 | 1 | 0 | 0 | 0 | 0 | 1 | 0 |  | 6.39 | 2 | 78092958 | 1064 | 0 | 0 | 0 | 0 | 0 | 0 | 0 | 0
988 | 78092985 | 78092968 | 47855723 | 1 | 1 | 1 | 1 | 1-2038 |  | Рабочий монтажник среднего разряда 3,8 | 1369 | 1013 | чел.-ч | чел.-ч | 1 | 27.3 | 0 | 0 | 0 | 9.4 | 0 | 1 | 1 | *0,3 | 8.19 | 2 | 78092969 | 1065 | 0 | 0 | 0 | 0 | 0 | 0 | 0 | 0
988 | 78092986 | 78092968 | 121548 | 1 | 1 | 1 | 1 | 2 |  | Затраты труда машинистов | 1369 | 1013 | чел.-ч | чел.-ч | 1 | 0.33 | 0 | 0 | 0 | 0 | 0 | 1 | 2 | *0,3 | 0.099 | 2 | 78092970 | 1066 | 0 | 0 | 0 | 0 | 0 | 0 | 0 | 0
988 | 78092987 | 78092968 | 47855728 | 1 | 1 | 1 | 2 | 021102 | ФСЭМ (2009), сб.02,поз.1102 | Краны на автомобильном ходу при работе на монтаже технологического оборудования 10 т | 1368 | 1011 | маш.-ч | маш.-ч | 1 | 0.33 | 0 | 134.65 | 13.5 | 0 | 0 | 1 | 0 | *0,3 | 0.099 | 2 | 78092971 | 1067 | 0 | 0 | 0 | 0 | 0 | 0 | 0 | 0
988 | 78092988 | 78092968 | 47841924 | 1 | 1 | 1 | 2 | 040502 | ФСЭМ (2009), сб.04,поз.0502 | Установки для сварки ручной дуговой (постоянного тока) | 1368 | 1011 | маш.-ч | маш.-ч | 1 | 2.7 | 0 | 8.1 | 0 | 0 | 0 | 1 | 0 | *0,3 | 0.81 | 2 | 78092972 | 1068 | 0 | 0 | 0 | 0 | 0 | 0 | 0 | 0
988 | 78092989 | 78092968 | 47841848 | 1 | 1 | 1 | 2 | 331451 | ФСЭМ (2009), сб.33,поз.1451 | Перфораторы электрические | 1368 | 1011 | маш.-ч | маш.-ч | 1 | 5.26 | 0 | 2.08 | 0 | 0 | 0 | 1 | 0 | *0,3 | 1.578 | 2 | 78092973 | 1069 | 0 | 0 | 0 | 0 | 0 | 0 | 0 | 0
988 | 78092990 | 78092968 | 47861460 | 1 | 1 | 1 | 2 | 400002 | ФСЭМ (2009), сб.40,поз.0002 | Автомобили бортовые, грузоподъемность до 8 т | 1368 | 1011 | маш.-ч | маш.-ч | 1 | 0.33 | 0 | 107.3 | 11.6 | 0 | 0 | 1 | 0 | *0,3 | 0.099 | 2 | 78092974 | 1070 | 0 | 0 | 0 | 0 | 0 | 0 | 0 | 0
988 | 78092991 | 78092968 | 47869037 | 1 | 1 | 1 | 3 | 101-0813 | ФССЦ (2010) ч.1, раздел01, поз.0813 | Проволока стальная низкоуглеродистая разного назначения оцинкованная диаметром 3,0 мм | 1348 | 1009 | т | т | 1000 | 0.0021 | 12242 | 0 | 0 | 0 | 0 | 1 | 0 | *0 | 0 | 2 | 78092975 | 1071 | 0 | 0 | 0 | 0 | 0 | 0 | 0 | 0
988 | 78092992 | 78092968 | 48013505 | 1 | 1 | 1 | 3 | 101-1699 | ФССЦ (2010) ч.1, раздел01, поз.1699 | Патроны для пристрелки | 1358 | 1010 | 10 шт. | 10 шт. | 10 | 13.4 | 23.4 | 0 | 0 | 0 | 0 | 1 | 0 | *0 | 0 | 2 | 78092976 | 1072 | 0 | 0 | 0 | 0 | 0 | 0 | 0 | 0
988 | 78092993 | 78092968 | 48012222 | 1 | 1 | 1 | 3 | 101-1924 | ФССЦ (2010) ч.1, раздел01, поз.1924 | Электроды диаметром 4 мм Э42А | 1346 | 1009 | кг | кг | 1 | 0.96 | 10.57 | 0 | 0 | 0 | 0 | 1 | 0 | *0 | 0 | 2 | 78092977 | 1073 | 0 | 0 | 0 | 0 | 0 | 0 | 0 | 0
988 | 78092994 | 78092968 | 48013506 | 1 | 1 | 1 | 3 | 101-3911 | ФССЦ (2010) ч.1, раздел01, поз.3911 | Дюбели для пристрелки стальные | 1358 | 1010 | 10 шт. | 10 шт. | 10 | 13.4 | 26.4 | 0 | 0 | 0 | 0 | 1 | 0 | *0 | 0 | 2 | 78092978 | 1074 | 0 | 0 | 0 | 0 | 0 | 0 | 0 | 0
988 | 78092995 | 78092968 | 68804056 | 1 | 1 | 1 | 3 | 113-8040 | ФССЦ (2010) ч.1, раздел13, поз.8040 | Клей БМК-5к | 1346 | 1009 | кг | кг | 1 | 0.4 | 25.8 | 0 | 0 | 0 | 0 | 1 | 0 | *0 | 0 | 2 | 78092979 | 1075 | 0 | 0 | 0 | 0 | 0 | 0 | 0 | 0
988 | 78092996 | 78092968 | 48024250 | 1 | 1 | 1 | 3 | 301-0041 | ФССЦ (2010) ч.3, раздел01, поз.0041 | Патрубки | 1358 | 1010 | 10 шт. | 10 шт. | 10 | 1.8 | 277.5 | 0 | 0 | 0 | 0 | 1 | 0 | *0 | 0 | 2 | 78092980 | 1076 | 0 | 0 | 0 | 0 | 0 | 0 | 0 | 0
988 | 78092997 | 78092968 | 68816087 | 1 | 1 | 1 | 3 | 509-0104 | ФССЦ (2010) ч.5, раздел09, поз.0104 | Скобы двухлапковые | 1358 | 1010 | 10 шт. | 10 шт. | 10 | 6.7 | 32.8 | 0 | 0 | 0 | 0 | 1 | 0 | *0 | 0 | 2 | 78092981 | 1077 | 0 | 0 | 0 | 0 | 0 | 0 | 0 | 0
988 | 78092998 | 78092968 | 68817102 | 1 | 1 | 1 | 3 | 509-0783 | ФССЦ (2010) ч.5, раздел09, поз.0783 | Втулки изолирующие | 1354 | 1010 | шт. | шт. | 1 | 18 | 0.27 | 0 | 0 | 0 | 0 | 1 | 0 | *0 | 0 | 2 | 78092982 | 1078 | 0 | 0 | 0 | 0 | 0 | 0 | 0 | 0
988 | 78092999 | 78092968 | 68817128 | 1 | 1 | 1 | 3 | 509-0809 | ФССЦ (2010) ч.5, раздел09, поз.0809 | Заглушки | 1358 | 1010 | 10 шт. | 10 шт. | 10 | 1 | 19.9 | 0 | 0 | 0 | 0 | 1 | 0 | *0 | 0 | 2 | 78092983 | 1079 | 0 | 0 | 0 | 0 | 0 | 0 | 0 | 0
988 | 78093000 | 78092968 | 47855729 | 1 | 1 | 1 | 3 | 999-9950 | ФССЦ (2010) ч.9, раздел99, поз.9950 | Вспомогательные материалы (2% от ОЗП) | 1344 | 1008 | руб. | руб. | 1 | 5.13 | 1 | 0 | 0 | 0 | 0 | 1 | 0 | *0 | 0 | 2 | 78092984 | 1080 | 0 | 0 | 0 | 0 | 0 | 0 | 0 | 0
989 | 78093018 | 78093001 | 47855723 | 1 | 1 | 1 | 1 | 1-2038 |  | Рабочий монтажник среднего разряда 3,8 | 1369 | 1013 | чел.-ч | чел.-ч | 1 | 27.3 | 0 | 0 | 0 | 9.4 | 0 | 1 | 1 |  | 27.3 | 2 | 78093002 | 1081 | 0 | 0 | 0 | 0 | 0 | 0 | 0 | 0
989 | 78093019 | 78093001 | 121548 | 1 | 1 | 1 | 1 | 2 |  | Затраты труда машинистов | 1369 | 1013 | чел.-ч | чел.-ч | 1 | 0.33 | 0 | 0 | 0 | 0 | 0 | 1 | 2 |  | 0.33 | 2 | 78093003 | 1082 | 0 | 0 | 0 | 0 | 0 | 0 | 0 | 0
989 | 78093020 | 78093001 | 47855728 | 1 | 1 | 1 | 2 | 021102 | ФСЭМ (2009), сб.02,поз.1102 | Краны на автомобильном ходу при работе на монтаже технологического оборудования 10 т | 1368 | 1011 | маш.-ч | маш.-ч | 1 | 0.33 | 0 | 134.65 | 13.5 | 0 | 0 | 1 | 0 |  | 0.33 | 2 | 78093004 | 1083 | 0 | 0 | 0 | 0 | 0 | 0 | 0 | 0
989 | 78093021 | 78093001 | 47841924 | 1 | 1 | 1 | 2 | 040502 | ФСЭМ (2009), сб.04,поз.0502 | Установки для сварки ручной дуговой (постоянного тока) | 1368 | 1011 | маш.-ч | маш.-ч | 1 | 2.7 | 0 | 8.1 | 0 | 0 | 0 | 1 | 0 |  | 2.7 | 2 | 78093005 | 1084 | 0 | 0 | 0 | 0 | 0 | 0 | 0 | 0
989 | 78093022 | 78093001 | 47841848 | 1 | 1 | 1 | 2 | 331451 | ФСЭМ (2009), сб.33,поз.1451 | Перфораторы электрические | 1368 | 1011 | маш.-ч | маш.-ч | 1 | 5.26 | 0 | 2.08 | 0 | 0 | 0 | 1 | 0 |  | 5.26 | 2 | 78093006 | 1085 | 0 | 0 | 0 | 0 | 0 | 0 | 0 | 0
989 | 78093023 | 78093001 | 47861460 | 1 | 1 | 1 | 2 | 400002 | ФСЭМ (2009), сб.40,поз.0002 | Автомобили бортовые, грузоподъемность до 8 т | 1368 | 1011 | маш.-ч | маш.-ч | 1 | 0.33 | 0 | 107.3 | 11.6 | 0 | 0 | 1 | 0 |  | 0.33 | 2 | 78093007 | 1086 | 0 | 0 | 0 | 0 | 0 | 0 | 0 | 0
989 | 78093024 | 78093001 | 47869037 | 1 | 1 | 1 | 3 | 101-0813 | ФССЦ (2010) ч.1, раздел01, поз.0813 | Проволока стальная низкоуглеродистая разного назначения оцинкованная диаметром 3,0 мм | 1348 | 1009 | т | т | 1000 | 0.0021 | 12242 | 0 | 0 | 0 | 0 | 1 | 0 |  | 0.0021 | 2 | 78093008 | 1087 | 0 | 0 | 0 | 0 | 0 | 0 | 0 | 0
989 | 78093025 | 78093001 | 48013505 | 1 | 1 | 1 | 3 | 101-1699 | ФССЦ (2010) ч.1, раздел01, поз.1699 | Патроны для пристрелки | 1358 | 1010 | 10 шт. | 10 шт. | 10 | 13.4 | 23.4 | 0 | 0 | 0 | 0 | 1 | 0 |  | 13.4 | 2 | 78093009 | 1088 | 0 | 0 | 0 | 0 | 0 | 0 | 0 | 0
989 | 78093026 | 78093001 | 48012222 | 1 | 1 | 1 | 3 | 101-1924 | ФССЦ (2010) ч.1, раздел01, поз.1924 | Электроды диаметром 4 мм Э42А | 1346 | 1009 | кг | кг | 1 | 0.96 | 10.57 | 0 | 0 | 0 | 0 | 1 | 0 |  | 0.96 | 2 | 78093010 | 1089 | 0 | 0 | 0 | 0 | 0 | 0 | 0 | 0
989 | 78093027 | 78093001 | 48013506 | 1 | 1 | 1 | 3 | 101-3911 | ФССЦ (2010) ч.1, раздел01, поз.3911 | Дюбели для пристрелки стальные | 1358 | 1010 | 10 шт. | 10 шт. | 10 | 13.4 | 26.4 | 0 | 0 | 0 | 0 | 1 | 0 |  | 13.4 | 2 | 78093011 | 1090 | 0 | 0 | 0 | 0 | 0 | 0 | 0 | 0
989 | 78093028 | 78093001 | 68804056 | 1 | 1 | 1 | 3 | 113-8040 | ФССЦ (2010) ч.1, раздел13, поз.8040 | Клей БМК-5к | 1346 | 1009 | кг | кг | 1 | 0.4 | 25.8 | 0 | 0 | 0 | 0 | 1 | 0 |  | 0.4 | 2 | 78093012 | 1091 | 0 | 0 | 0 | 0 | 0 | 0 | 0 | 0
989 | 78093029 | 78093001 | 48024250 | 1 | 1 | 1 | 3 | 301-0041 | ФССЦ (2010) ч.3, раздел01, поз.0041 | Патрубки | 1358 | 1010 | 10 шт. | 10 шт. | 10 | 1.8 | 277.5 | 0 | 0 | 0 | 0 | 1 | 0 |  | 1.8 | 2 | 78093013 | 1092 | 0 | 0 | 0 | 0 | 0 | 0 | 0 | 0
989 | 78093030 | 78093001 | 68816087 | 1 | 1 | 1 | 3 | 509-0104 | ФССЦ (2010) ч.5, раздел09, поз.0104 | Скобы двухлапковые | 1358 | 1010 | 10 шт. | 10 шт. | 10 | 6.7 | 32.8 | 0 | 0 | 0 | 0 | 1 | 0 |  | 6.7 | 2 | 78093014 | 1094 | 0 | 0 | 0 | 0 | 0 | 0 | 0 | 0
989 | 78093031 | 78093001 | 68817102 | 1 | 1 | 1 | 3 | 509-0783 | ФССЦ (2010) ч.5, раздел09, поз.0783 | Втулки изолирующие | 1354 | 1010 | шт. | шт. | 1 | 18 | 0.27 | 0 | 0 | 0 | 0 | 1 | 0 |  | 18 | 2 | 78093015 | 1095 | 0 | 0 | 0 | 0 | 0 | 0 | 0 | 0
989 | 78093032 | 78093001 | 68817128 | 1 | 1 | 1 | 3 | 509-0809 | ФССЦ (2010) ч.5, раздел09, поз.0809 | Заглушки | 1358 | 1010 | 10 шт. | 10 шт. | 10 | 1 | 19.9 | 0 | 0 | 0 | 0 | 1 | 0 |  | 1 | 2 | 78093016 | 1096 | 0 | 0 | 0 | 0 | 0 | 0 | 0 | 0
989 | 78093033 | 78093001 | 47855729 | 1 | 1 | 1 | 3 | 999-9950 | ФССЦ (2010) ч.9, раздел99, поз.9950 | Вспомогательные материалы (2% от ОЗП) | 1344 | 1008 | руб. | руб. | 1 | 5.13 | 1 | 0 | 0 | 0 | 0 | 1 | 0 |  | 5.13 | 2 | 78093017 | 1097 | 0 | 0 | 0 | 0 | 0 | 0 | 0 | 0
991 | 78093052 | 78093036 | 47855723 | 1 | 1 | 1 | 1 | 1-2038 |  | Рабочий монтажник среднего разряда 3,8 | 1369 | 1013 | чел.-ч | чел.-ч | 1 | 6.74 | 0 | 0 | 0 | 9.4 | 0 | 1 | 1 |  | 6.74 | 2 | 78093037 | 1098 | 0 | 0 | 0 | 0 | 0 | 0 | 0 | 0
991 | 78093053 | 78093036 | 121548 | 1 | 1 | 1 | 1 | 2 |  | Затраты труда машинистов | 1369 | 1013 | чел.-ч | чел.-ч | 1 | 0.02 | 0 | 0 | 0 | 0 | 0 | 1 | 2 |  | 0.02 | 2 | 78093038 | 1099 | 0 | 0 | 0 | 0 | 0 | 0 | 0 | 0
991 | 78093054 | 78093036 | 47855728 | 1 | 1 | 1 | 2 | 021102 | ФСЭМ (2009), сб.02,поз.1102 | Краны на автомобильном ходу при работе на монтаже технологического оборудования 10 т | 1368 | 1011 | маш.-ч | маш.-ч | 1 | 0.02 | 0 | 134.65 | 13.5 | 0 | 0 | 1 | 0 |  | 0.02 | 2 | 78093039 | 1100 | 0 | 0 | 0 | 0 | 0 | 0 | 0 | 0
991 | 78093055 | 78093036 | 47861460 | 1 | 1 | 1 | 2 | 400002 | ФСЭМ (2009), сб.40,поз.0002 | Автомобили бортовые, грузоподъемность до 8 т | 1368 | 1011 | маш.-ч | маш.-ч | 1 | 0.02 | 0 | 107.3 | 11.6 | 0 | 0 | 1 | 0 |  | 0.02 | 2 | 78093040 | 1101 | 0 | 0 | 0 | 0 | 0 | 0 | 0 | 0
991 | 78093056 | 78093036 | 48010561 | 1 | 1 | 1 | 3 | 101-1764 | ФССЦ (2010) ч.1, раздел01, поз.1764 | Тальк молотый, сорт I | 1348 | 1009 | т | т | 1000 | 0.0006 | 1820 | 0 | 0 | 0 | 0 | 1 | 0 |  | 0.0006 | 2 | 78093041 | 1102 | 0 | 0 | 0 | 0 | 0 | 0 | 0 | 0
991 | 78093057 | 78093036 | 48012223 | 1 | 1 | 1 | 3 | 101-2143 | ФССЦ (2010) ч.1, раздел01, поз.2143 | Краска | 1346 | 1009 | кг | кг | 1 | 0.02 | 28.6 | 0 | 0 | 0 | 0 | 1 | 0 |  | 0.02 | 2 | 78093042 | 1103 | 0 | 0 | 0 | 0 | 0 | 0 | 0 | 0
991 | 78093058 | 78093036 | 47861103 | 1 | 1 | 1 | 3 | 101-2493 | ФССЦ (2010) ч.1, раздел01, поз.2493 | Лента липкая изоляционная на поликасиновом компаунде марки ЛСЭПЛ, шириной 20-30 мм, толщиной от 0,14 до 0,19 мм | 1346 | 1009 | кг | кг | 1 | 0.16 | 91.29 | 0 | 0 | 0 | 0 | 1 | 0 |  | 0.16 | 2 | 78093043 | 1104 | 0 | 0 | 0 | 0 | 0 | 0 | 0 | 0
991 | 78093059 | 78093036 | 68802851 | 1 | 1 | 1 | 3 | 111-0086 | ФССЦ (2010) ч.1, раздел11, поз.0086 | Бирки маркировочные | 1355 | 1010 | 100 шт. | 100 шт. | 100 | 0.02 | 142.5 | 0 | 0 | 0 | 0 | 1 | 0 |  | 0.02 | 2 | 78093044 | 1105 | 0 | 0 | 0 | 0 | 0 | 0 | 0 | 0
991 | 78093060 | 78093036 | 68816016 | 1 | 1 | 1 | 3 | 509-0033 | ФССЦ (2010) ч.5, раздел09, поз.0033 | Сжимы ответвительные | 1355 | 1010 | 100 шт. | 100 шт. | 100 | 0.31 | 528 | 0 | 0 | 0 | 0 | 1 | 0 |  | 0.31 | 2 | 78093045 | 1109 | 0 | 0 | 0 | 0 | 0 | 0 | 0 | 0
991 | 78093061 | 78093036 | 68816027 | 1 | 1 | 1 | 3 | 509-0044 | ФССЦ (2010) ч.5, раздел09, поз.0044 | Колпачки изолирующие | 1358 | 1010 | 10 шт. | 10 шт. | 10 | 0.8 | 18.7 | 0 | 0 | 0 | 0 | 1 | 0 |  | 0.8 | 2 | 78093046 | 1110 | 0 | 0 | 0 | 0 | 0 | 0 | 0 | 0
991 | 78093062 | 78093036 | 68817097 | 1 | 1 | 1 | 3 | 509-0778 | ФССЦ (2010) ч.5, раздел09, поз.0778 | Втулки В22 | 1356 | 1010 | 1000 шт. | 1000 шт. | 1000 | 0.0122 | 119 | 0 | 0 | 0 | 0 | 1 | 0 |  | 0.0122 | 2 | 78093047 | 1111 | 0 | 0 | 0 | 0 | 0 | 0 | 0 | 0
991 | 78093063 | 78093036 | 68818284 | 1 | 1 | 1 | 3 | 509-1652 | ФССЦ (2010) ч.5, раздел09, поз.1652 | Гильза кабельная медная ГМ 6 | 1354 | 1010 | шт. | шт. | 1 | 5 | 1.1 | 0 | 0 | 0 | 0 | 1 | 0 |  | 5 | 2 | 78093048 | 1112 | 0 | 0 | 0 | 0 | 0 | 0 | 0 | 0
991 | 78093064 | 78093036 | 47855729 | 1 | 1 | 1 | 3 | 999-9950 | ФССЦ (2010) ч.9, раздел99, поз.9950 | Вспомогательные материалы (2% от ОЗП) | 1344 | 1008 | руб. | руб. | 1 | 1.27 | 1 | 0 | 0 | 0 | 0 | 1 | 0 |  | 1.27 | 2 | 78093049 | 1113 | 0 | 0 | 0 | 0 | 0 | 0 | 0 | 0
1014 | 78219742 | 78219730 | 47841090 | 1 | 1 | 1 | 1 | 1-1035 |  | Рабочий строитель среднего разряда 3,5 | 1369 | 1013 | чел.-ч | чел.-ч | 1 | 212 | 0 | 0 | 0 | 9.07 | 0 | 1 | 1 |  | 212 | 2 | 78219731 | 1114 | 0 | 0 | 0 | 0 | 0 | 0 | 0 | 0
1014 | 78219743 | 78219730 | 121548 | 1 | 1 | 1 | 1 | 2 |  | Затраты труда машинистов | 1369 | 1013 | чел.-ч | чел.-ч | 1 | 0.7 | 0 | 0 | 0 | 0 | 0 | 1 | 2 |  | 0.7 | 2 | 78219732 | 1115 | 0 | 0 | 0 | 0 | 0 | 0 | 0 | 0
1014 | 78219744 | 78219730 | 47841490 | 1 | 1 | 1 | 2 | 030954 | ФСЭМ (2009), сб.03,поз.0954 | Подъемники грузоподъемностью до 500 кг одномачтовые, высота подъема 45 м | 1368 | 1011 | маш.-ч | маш.-ч | 1 | 0.7 | 0 | 31.26 | 11.6 | 0 | 0 | 1 | 0 |  | 0.7 | 2 | 78219733 | 1116 | 0 | 0 | 0 | 0 | 0 | 0 | 0 | 0
1014 | 78219745 | 78219730 | 47840576 | 1 | 1 | 1 | 2 | 400001 | ФСЭМ (2009), сб.40,поз.0001 | Автомобили бортовые, грузоподъемность до 5 т | 1368 | 1011 | маш.-ч | маш.-ч | 1 | 0.7 | 0 | 87.17 | 11.6 | 0 | 0 | 1 | 0 |  | 0.7 | 2 | 78219734 | 1117 | 0 | 0 | 0 | 0 | 0 | 0 | 0 | 0
1014 | 78219746 | 78219730 | 47849702 | 1 | 1 | 1 | 3 | 101-0311 | ФССЦ (2010) ч.1, раздел01, поз.0311 | Каболка | 1348 | 1009 | т | т | 1000 | 0.007 | 30030 | 0 | 0 | 0 | 0 | 1 | 0 |  | 0.007 | 2 | 78219735 | 1118 | 0 | 0 | 0 | 0 | 0 | 0 | 0 | 0
1014 | 78219747 | 78219730 | 47843571 | 1 | 1 | 1 | 3 | 101-0388 | ФССЦ (2010) ч.1, раздел01, поз.0388 | Краски масляные земляные марки МА-0115 мумия, сурик железный | 1348 | 1009 | т | т | 1000 | 0.01 | 15119 | 0 | 0 | 0 | 0 | 1 | 0 |  | 0.01 | 2 | 78219736 | 1119 | 0 | 0 | 0 | 0 | 0 | 0 | 0 | 0
1014 | 78219748 | 78219730 | 47841407 | 1 | 1 | 1 | 3 | 101-0628 | ФССЦ (2010) ч.1, раздел01, поз.0628 | Олифа комбинированная, марки К-3 | 1348 | 1009 | т | т | 1000 | 0.0004 | 16950 | 0 | 0 | 0 | 0 | 1 | 0 |  | 0.0004 | 2 | 78219737 | 1120 | 0 | 0 | 0 | 0 | 0 | 0 | 0 | 0
1014 | 78219749 | 78219730 | 47849726 | 1 | 1 | 1 | 3 | 101-1483 | ФССЦ (2010) ч.1, раздел01, поз.1483 | Шурупы с полукруглой головкой 6х40 мм | 1348 | 1009 | т | т | 1000 | 0.007 | 12430 | 0 | 0 | 0 | 0 | 1 | 0 |  | 0.007 | 2 | 78219738 | 1121 | 0 | 0 | 0 | 0 | 0 | 0 | 0 | 0
1014 | 78219750 | 78219730 | 47849617 | 1 | 1 | 1 | 3 | 101-1669 | ФССЦ (2010) ч.1, раздел01, поз.1669 | Очес льняной | 1346 | 1009 | кг | кг | 1 | 0.4 | 37.29 | 0 | 0 | 0 | 0 | 1 | 0 |  | 0.4 | 2 | 78219739 | 1122 | 0 | 0 | 0 | 0 | 0 | 0 | 0 | 0
1014 | 78219751 | 78219730 | 47849703 | 1 | 1 | 1 | 3 | 101-2429 | ФССЦ (2010) ч.1, раздел01, поз.2429 | Цемент расширяющийся | 1348 | 1009 | т | т | 1000 | 0.008 | 2165.8 | 0 | 0 | 0 | 0 | 1 | 0 |  | 0.008 | 2 | 78219740 | 1123 | 0 | 0 | 0 | 0 | 0 | 0 | 0 | 0
1014 | 78219752 | 78219730 | 48419732 | 1 | 1 | 1 | 3 | 301-0825 | ФССЦ (2010) ч.3, раздел01, поз.0825 | Умывальники полуфарфоровые и фарфоровые с кронштейнами, сифоном бутылочным латунным и выпуском, овальные со скрытыми установочными поверхностями без спинки размером 550х480х150 мм | 1035 | 1013 | компл. | компл. | 1 | 100 | 130 | 0 | 0 | 0 | 0 | 1 | 0 |  | 100 | 2 | 78219755 | 1124 | 0 | 0 | 0 | 0 | 0 | 0 | 0 | 0
1014 | 78219753 | 78219730 | 47849733 | 1 | 1 | 1 | 3 | 301-1310 | ФССЦ (2010) ч.3, раздел01, поз.1310 | Втулки полихлорвиниловые | 1354 | 1010 | шт. | шт. | 1 | 400 | 0.93 | 0 | 0 | 0 | 0 | 1 | 0 |  | 400 | 2 | 78219741 | 1125 | 0 | 0 | 0 | 0 | 0 | 0 | 0 | 0
1017 | 78219770 | 78219757 | 47841090 | 1 | 1 | 1 | 1 | 1-1035 |  | Рабочий строитель среднего разряда 3,5 | 1369 | 1013 | чел.-ч | чел.-ч | 1 | 412.7 | 0 | 0 | 0 | 9.07 | 0 | 1 | 1 |  | 412.7 | 2 | 78219758 | 1126 | 0 | 0 | 0 | 0 | 0 | 0 | 0 | 0
1017 | 78219771 | 78219757 | 121548 | 1 | 1 | 1 | 1 | 2 |  | Затраты труда машинистов | 1369 | 1013 | чел.-ч | чел.-ч | 1 | 0.75 | 0 | 0 | 0 | 0 | 0 | 1 | 2 |  | 0.75 | 2 | 78219759 | 1127 | 0 | 0 | 0 | 0 | 0 | 0 | 0 | 0
1017 | 78219772 | 78219757 | 47841490 | 1 | 1 | 1 | 2 | 030954 | ФСЭМ (2009), сб.03,поз.0954 | Подъемники грузоподъемностью до 500 кг одномачтовые, высота подъема 45 м | 1368 | 1011 | маш.-ч | маш.-ч | 1 | 0.75 | 0 | 31.26 | 11.6 | 0 | 0 | 1 | 0 |  | 0.75 | 2 | 78219760 | 1128 | 0 | 0 | 0 | 0 | 0 | 0 | 0 | 0
1017 | 78219773 | 78219757 | 47840576 | 1 | 1 | 1 | 2 | 400001 | ФСЭМ (2009), сб.40,поз.0001 | Автомобили бортовые, грузоподъемность до 5 т | 1368 | 1011 | маш.-ч | маш.-ч | 1 | 0.75 | 0 | 87.17 | 11.6 | 0 | 0 | 1 | 0 |  | 0.75 | 2 | 78219761 | 1129 | 0 | 0 | 0 | 0 | 0 | 0 | 0 | 0
1017 | 78219774 | 78219757 | 47849702 | 1 | 1 | 1 | 3 | 101-0311 | ФССЦ (2010) ч.1, раздел01, поз.0311 | Каболка | 1348 | 1009 | т | т | 1000 | 0.0035 | 30030 | 0 | 0 | 0 | 0 | 1 | 0 |  | 0.0035 | 2 | 78219762 | 1130 | 0 | 0 | 0 | 0 | 0 | 0 | 0 | 0
1017 | 78219775 | 78219757 | 47843571 | 1 | 1 | 1 | 3 | 101-0388 | ФССЦ (2010) ч.1, раздел01, поз.0388 | Краски масляные земляные марки МА-0115 мумия, сурик железный | 1348 | 1009 | т | т | 1000 | 0.0026 | 15119 | 0 | 0 | 0 | 0 | 1 | 0 |  | 0.0026 | 2 | 78219763 | 1131 | 0 | 0 | 0 | 0 | 0 | 0 | 0 | 0
1017 | 78219776 | 78219757 | 47841407 | 1 | 1 | 1 | 3 | 101-0628 | ФССЦ (2010) ч.1, раздел01, поз.0628 | Олифа комбинированная, марки К-3 | 1348 | 1009 | т | т | 1000 | 0.0012 | 16950 | 0 | 0 | 0 | 0 | 1 | 0 |  | 0.0012 | 2 | 78219764 | 1132 | 0 | 0 | 0 | 0 | 0 | 0 | 0 | 0
1017 | 78219777 | 78219757 | 47849752 | 1 | 1 | 1 | 3 | 101-0812 | ФССЦ (2010) ч.1, раздел01, поз.0812 | Проволока стальная низкоуглеродистая разного назначения оцинкованная диаметром 1,6 мм | 1348 | 1009 | т | т | 1000 | 0.005 | 14690 | 0 | 0 | 0 | 0 | 1 | 0 |  | 0.005 | 2 | 78219765 | 1133 | 0 | 0 | 0 | 0 | 0 | 0 | 0 | 0
1017 | 78219778 | 78219757 | 47849726 | 1 | 1 | 1 | 3 | 101-1483 | ФССЦ (2010) ч.1, раздел01, поз.1483 | Шурупы с полукруглой головкой 6х40 мм | 1348 | 1009 | т | т | 1000 | 0.0072 | 12430 | 0 | 0 | 0 | 0 | 1 | 0 |  | 0.0072 | 2 | 78219766 | 1134 | 0 | 0 | 0 | 0 | 0 | 0 | 0 | 0
1017 | 78219779 | 78219757 | 47849617 | 1 | 1 | 1 | 3 | 101-1669 | ФССЦ (2010) ч.1, раздел01, поз.1669 | Очес льняной | 1346 | 1009 | кг | кг | 1 | 1.05 | 37.29 | 0 | 0 | 0 | 0 | 1 | 0 |  | 1.05 | 2 | 78219767 | 1135 | 0 | 0 | 0 | 0 | 0 | 0 | 0 | 0
1017 | 78219780 | 78219757 | 47849703 | 1 | 1 | 1 | 3 | 101-2429 | ФССЦ (2010) ч.1, раздел01, поз.2429 | Цемент расширяющийся | 1348 | 1009 | т | т | 1000 | 0.02 | 2165.8 | 0 | 0 | 0 | 0 | 1 | 0 |  | 0.02 | 2 | 78219768 | 1136 | 0 | 0 | 0 | 0 | 0 | 0 | 0 | 0
1017 | 78219781 | 78219757 | 47849733 | 1 | 1 | 1 | 3 | 301-1310 | ФССЦ (2010) ч.3, раздел01, поз.1310 | Втулки полихлорвиниловые | 1354 | 1010 | шт. | шт. | 1 | 400 | 0.93 | 0 | 0 | 0 | 0 | 1 | 0 |  | 400 | 2 | 78219769 | 1137 | 0 | 0 | 0 | 0 | 0 | 0 | 0 | 0
1017 | 78219782 | 78219757 | 48420717 | 1 | 1 | 1 | 3 | 301-1521 | ФССЦ (2010) ч.3, раздел01, поз.1521 | Унитаз-компакт «Комфорт» | 1035 | 1013 | компл. | компл. | 1 | 100 | 318 | 0 | 0 | 0 | 0 | 1 | 0 |  | 100 | 2 | 78219784 | 1138 | 0 | 0 | 0 | 0 | 0 | 0 | 0 | 0
1020 | 78219796 | 78219786 | 47841090 | 1 | 1 | 1 | 1 | 1-1035 |  | Рабочий строитель среднего разряда 3,5 | 1369 | 1013 | чел.-ч | чел.-ч | 1 | 100 | 0 | 0 | 0 | 9.07 | 0 | 1 | 1 |  | 100 | 2 | 78219787 | 1139 | 0 | 0 | 0 | 0 | 0 | 0 | 0 | 0
1020 | 78219797 | 78219786 | 121548 | 1 | 1 | 1 | 1 | 2 |  | Затраты труда машинистов | 1369 | 1013 | чел.-ч | чел.-ч | 1 | 0.05 | 0 | 0 | 0 | 0 | 0 | 1 | 2 |  | 0.05 | 2 | 78219788 | 1140 | 0 | 0 | 0 | 0 | 0 | 0 | 0 | 0
1020 | 78219798 | 78219786 | 47841490 | 1 | 1 | 1 | 2 | 030954 | ФСЭМ (2009), сб.03,поз.0954 | Подъемники грузоподъемностью до 500 кг одномачтовые, высота подъема 45 м | 1368 | 1011 | маш.-ч | маш.-ч | 1 | 0.05 | 0 | 31.26 | 11.6 | 0 | 0 | 1 | 0 |  | 0.05 | 2 | 78219789 | 1141 | 0 | 0 | 0 | 0 | 0 | 0 | 0 | 0
1020 | 78219799 | 78219786 | 47840576 | 1 | 1 | 1 | 2 | 400001 | ФСЭМ (2009), сб.40,поз.0001 | Автомобили бортовые, грузоподъемность до 5 т | 1368 | 1011 | маш.-ч | маш.-ч | 1 | 0.05 | 0 | 87.17 | 11.6 | 0 | 0 | 1 | 0 |  | 0.05 | 2 | 78219790 | 1142 | 0 | 0 | 0 | 0 | 0 | 0 | 0 | 0
1020 | 78219800 | 78219786 | 47843571 | 1 | 1 | 1 | 3 | 101-0388 | ФССЦ (2010) ч.1, раздел01, поз.0388 | Краски масляные земляные марки МА-0115 мумия, сурик железный | 1348 | 1009 | т | т | 1000 | 0.0018 | 15119 | 0 | 0 | 0 | 0 | 1 | 0 |  | 0.0018 | 2 | 78219791 | 1143 | 0 | 0 | 0 | 0 | 0 | 0 | 0 | 0
1020 | 78219801 | 78219786 | 47841407 | 1 | 1 | 1 | 3 | 101-0628 | ФССЦ (2010) ч.1, раздел01, поз.0628 | Олифа комбинированная, марки К-3 | 1348 | 1009 | т | т | 1000 | 0.0006 | 16950 | 0 | 0 | 0 | 0 | 1 | 0 |  | 0.0006 | 2 | 78219792 | 1144 | 0 | 0 | 0 | 0 | 0 | 0 | 0 | 0
1020 | 78219802 | 78219786 | 47849752 | 1 | 1 | 1 | 3 | 101-0812 | ФССЦ (2010) ч.1, раздел01, поз.0812 | Проволока стальная низкоуглеродистая разного назначения оцинкованная диаметром 1,6 мм | 1348 | 1009 | т | т | 1000 | 0.005 | 14690 | 0 | 0 | 0 | 0 | 1 | 0 |  | 0.005 | 2 | 78219793 | 1145 | 0 | 0 | 0 | 0 | 0 | 0 | 0 | 0
1020 | 78219803 | 78219786 | 47849617 | 1 | 1 | 1 | 3 | 101-1669 | ФССЦ (2010) ч.1, раздел01, поз.1669 | Очес льняной | 1346 | 1009 | кг | кг | 1 | 0.61 | 37.29 | 0 | 0 | 0 | 0 | 1 | 0 |  | 0.61 | 2 | 78219794 | 1146 | 0 | 0 | 0 | 0 | 0 | 0 | 0 | 0
1020 | 78219804 | 78219786 | 48424481 | 1 | 1 | 1 | 3 | 302-1518 | ФССЦ (2010) ч.3, раздел02, поз.1518 | Смывные трубы с резиновыми манжетами | 1035 | 1013 | компл. | компл. | 1 | 100 | 25 | 0 | 0 | 0 | 0 | 1 | 0 |  | 100 | 2 | 78219795 | 1147 | 0 | 0 | 0 | 0 | 0 | 0 | 0 | 0
1021 | 78219812 | 78219805 | 47841090 | 1 | 1 | 1 | 1 | 1-1035 |  | Рабочий строитель среднего разряда 3,5 | 1369 | 1013 | чел.-ч | чел.-ч | 1 | 200 | 0 | 0 | 0 | 9.07 | 0 | 1 | 1 |  | 200 | 2 | 78219806 | 1148 | 0 | 0 | 0 | 0 | 0 | 0 | 0 | 0
1021 | 78219813 | 78219805 | 47840576 | 1 | 1 | 1 | 2 | 400001 | ФСЭМ (2009), сб.40,поз.0001 | Автомобили бортовые, грузоподъемность до 5 т | 1368 | 1011 | маш.-ч | маш.-ч | 1 | 0.09 | 0 | 87.17 | 11.6 | 0 | 0 | 1 | 0 |  | 0.09 | 2 | 78219807 | 1149 | 0 | 0 | 0 | 0 | 0 | 0 | 0 | 0
1021 | 78219814 | 78219805 | 47843571 | 1 | 1 | 1 | 3 | 101-0388 | ФССЦ (2010) ч.1, раздел01, поз.0388 | Краски масляные земляные марки МА-0115 мумия, сурик железный | 1348 | 1009 | т | т | 1000 | 0.0032 | 15119 | 0 | 0 | 0 | 0 | 1 | 0 |  | 0.0032 | 2 | 78219808 | 1150 | 0 | 0 | 0 | 0 | 0 | 0 | 0 | 0
1021 | 78219815 | 78219805 | 47841407 | 1 | 1 | 1 | 3 | 101-0628 | ФССЦ (2010) ч.1, раздел01, поз.0628 | Олифа комбинированная, марки К-3 | 1348 | 1009 | т | т | 1000 | 0.0019 | 16950 | 0 | 0 | 0 | 0 | 1 | 0 |  | 0.0019 | 2 | 78219809 | 1151 | 0 | 0 | 0 | 0 | 0 | 0 | 0 | 0
1021 | 78219816 | 78219805 | 47849617 | 1 | 1 | 1 | 3 | 101-1669 | ФССЦ (2010) ч.1, раздел01, поз.1669 | Очес льняной | 1346 | 1009 | кг | кг | 1 | 2.1 | 37.29 | 0 | 0 | 0 | 0 | 1 | 0 |  | 2.1 | 2 | 78219810 | 1152 | 0 | 0 | 0 | 0 | 0 | 0 | 0 | 0
1021 | 78219817 | 78219805 | 48420727 | 1 | 1 | 1 | 3 | 301-1527 | ФССЦ (2010) ч.3, раздел01, поз.1527 | Смеситель латунный с гальванопокрытием для мойки настольный, с верхней камерой смешения | 1354 | 1010 | шт. | шт. | 1 | 100 | 143 | 0 | 0 | 0 | 0 | 1 | 0 |  | 100 | 2 | 78219811 | 1153 | 0 | 0 | 0 | 0 | 0 | 0 | 0 | 0
1021 | 78219818 | 78219805 | 68823794 | 1 | 1 | 1 | 3 | 509-9899 | ФССЦ (2010) ч.5, раздел09, поз.9899 | Строительный мусор и масса возвратных материалов | 1348 | 1009 | т | т | 1000 | 0.23 | 0 | 0 | 0 | 0 | 1 | 0 | 0 |  | 0.23 | 2 | 78219820 | 1154 | 0 | 0 | 0 | 0 | 0 | 0 | 0 | 0
1023 | 78219827 | 78219821 | 47841090 | 1 | 1 | 1 | 1 | 1-1035 |  | Рабочий строитель среднего разряда 3,5 | 1369 | 1013 | чел.-ч | чел.-ч | 1 | 52.4 | 0 | 0 | 0 | 9.07 | 0 | 1 | 1 |  | 52.4 | 2 | 78219822 | 1155 | 0 | 0 | 0 | 0 | 0 | 0 | 0 | 0
1023 | 78219828 | 78219821 | 121548 | 1 | 1 | 1 | 1 | 2 |  | Затраты труда машинистов | 1369 | 1013 | чел.-ч | чел.-ч | 1 | 0.05 | 0 | 0 | 0 | 0 | 0 | 1 | 2 |  | 0.05 | 2 | 78219823 | 1156 | 0 | 0 | 0 | 0 | 0 | 0 | 0 | 0
1023 | 78219829 | 78219821 | 47841490 | 1 | 1 | 1 | 2 | 030954 | ФСЭМ (2009), сб.03,поз.0954 | Подъемники грузоподъемностью до 500 кг одномачтовые, высота подъема 45 м | 1368 | 1011 | маш.-ч | маш.-ч | 1 | 0.05 | 0 | 31.26 | 11.6 | 0 | 0 | 1 | 0 |  | 0.05 | 2 | 78219824 | 1157 | 0 | 0 | 0 | 0 | 0 | 0 | 0 | 0
1023 | 78219830 | 78219821 | 47840576 | 1 | 1 | 1 | 2 | 400001 | ФСЭМ (2009), сб.40,поз.0001 | Автомобили бортовые, грузоподъемность до 5 т | 1368 | 1011 | маш.-ч | маш.-ч | 1 | 0.05 | 0 | 87.17 | 11.6 | 0 | 0 | 1 | 0 |  | 0.05 | 2 | 78219825 | 1158 | 0 | 0 | 0 | 0 | 0 | 0 | 0 | 0
1023 | 78219831 | 78219821 | 48420716 | 1 | 1 | 1 | 3 | 301-1520 | ФССЦ (2010) ч.3, раздел01, поз.1520 | Подводка гибкая армированная резиновая 500 мм | 1354 | 1010 | шт. | шт. | 1 | 100 | 20.45 | 0 | 0 | 0 | 0 | 1 | 0 |  | 100 | 2 | 78219826 | 1159 | 0 | 0 | 0 | 0 | 0 | 0 | 0 | 0
1024 | 78219840 | 78219832 | 47840747 | 1 | 1 | 1 | 1 | 1-1038 |  | Рабочий строитель среднего разряда 3,8 | 1369 | 1013 | чел.-ч | чел.-ч | 1 | 87 | 0 | 0 | 0 | 9.4 | 0 | 1 | 1 |  | 87 | 2 | 78219833 | 1160 | 0 | 0 | 0 | 0 | 0 | 0 | 0 | 0
1024 | 78219841 | 78219832 | 121548 | 1 | 1 | 1 | 1 | 2 |  | Затраты труда машинистов | 1369 | 1013 | чел.-ч | чел.-ч | 1 | 0.05 | 0 | 0 | 0 | 0 | 0 | 1 | 2 |  | 0.05 | 2 | 78219834 | 1161 | 0 | 0 | 0 | 0 | 0 | 0 | 0 | 0
1024 | 78219842 | 78219832 | 47841490 | 1 | 1 | 1 | 2 | 030954 | ФСЭМ (2009), сб.03,поз.0954 | Подъемники грузоподъемностью до 500 кг одномачтовые, высота подъема 45 м | 1368 | 1011 | маш.-ч | маш.-ч | 1 | 0.05 | 0 | 31.26 | 11.6 | 0 | 0 | 1 | 0 |  | 0.05 | 2 | 78219835 | 1162 | 0 | 0 | 0 | 0 | 0 | 0 | 0 | 0
1024 | 78219843 | 78219832 | 47840576 | 1 | 1 | 1 | 2 | 400001 | ФСЭМ (2009), сб.40,поз.0001 | Автомобили бортовые, грузоподъемность до 5 т | 1368 | 1011 | маш.-ч | маш.-ч | 1 | 0.05 | 0 | 87.17 | 11.6 | 0 | 0 | 1 | 0 |  | 0.05 | 2 | 78219836 | 1163 | 0 | 0 | 0 | 0 | 0 | 0 | 0 | 0
1024 | 78219844 | 78219832 | 47843571 | 1 | 1 | 1 | 3 | 101-0388 | ФССЦ (2010) ч.1, раздел01, поз.0388 | Краски масляные земляные марки МА-0115 мумия, сурик железный | 1348 | 1009 | т | т | 1000 | 0.0007 | 15119 | 0 | 0 | 0 | 0 | 1 | 0 |  | 0.0007 | 2 | 78219837 | 1164 | 0 | 0 | 0 | 0 | 0 | 0 | 0 | 0
1024 | 78219845 | 78219832 | 47841407 | 1 | 1 | 1 | 3 | 101-0628 | ФССЦ (2010) ч.1, раздел01, поз.0628 | Олифа комбинированная, марки К-3 | 1348 | 1009 | т | т | 1000 | 0.0003 | 16950 | 0 | 0 | 0 | 0 | 1 | 0 |  | 0.0003 | 2 | 78219838 | 1165 | 0 | 0 | 0 | 0 | 0 | 0 | 0 | 0
1024 | 78219846 | 78219832 | 47849617 | 1 | 1 | 1 | 3 | 101-1669 | ФССЦ (2010) ч.1, раздел01, поз.1669 | Очес льняной | 1346 | 1009 | кг | кг | 1 | 0.31 | 37.29 | 0 | 0 | 0 | 0 | 1 | 0 |  | 0.31 | 2 | 78219839 | 1166 | 0 | 0 | 0 | 0 | 0 | 0 | 0 | 0
1024 | 78219847 | 78219832 | 48424482 | 1 | 1 | 1 | 3 | 302-1526 | ФССЦ (2010) ч.3, раздел02, поз.1526 | Кран шаровой стандартный муфтовый с ручкой-рычагом диаметром 15 мм | 1354 | 1010 | шт. | шт. | 1 | 100 | 34.1 | 0 | 0 | 0 | 0 | 1 | 0 |  | 100 | 2 | 78219849 | 1168 | 0 | 0 | 0 | 0 | 0 | 0 | 0 | 0
1027 | 78219859 | 78219852 | 47840717 | 1 | 1 | 1 | 1 | 1-1040 |  | Рабочий строитель среднего разряда 4 | 1369 | 1013 | чел.-ч | чел.-ч | 1 | 2.8 | 0 | 0 | 0 | 9.62 | 0 | 1 | 1 |  | 2.8 | 2 | 78219853 | 1169 | 0 | 0 | 0 | 0 | 0 | 0 | 0 | 0
1027 | 78219860 | 78219852 | 47840737 | 1 | 1 | 1 | 2 | 330206 | ФСЭМ (2009), сб.33,поз.0206 | Дрели электрические | 1368 | 1011 | маш.-ч | маш.-ч | 1 | 0.1 | 0 | 1.95 | 0 | 0 | 0 | 1 | 0 |  | 0.1 | 2 | 78219854 | 1170 | 0 | 0 | 0 | 0 | 0 | 0 | 0 | 0
1027 | 78219861 | 78219852 | 47841278 | 1 | 1 | 1 | 3 | 101-0782 | ФССЦ (2010) ч.1, раздел01, поз.0782 | Поковки из квадратных заготовок, масса 1,8 кг | 1348 | 1009 | т | т | 1000 | 0.0001 | 5989 | 0 | 0 | 0 | 0 | 1 | 0 |  | 0.0001 | 2 | 78219855 | 1171 | 0 | 0 | 0 | 0 | 0 | 0 | 0 | 0
1027 | 78219862 | 78219852 | 48397056 | 1 | 1 | 1 | 3 | 101-2182 | ФССЦ (2010) ч.1, раздел01, поз.2182 | Шурупы с полукруглой головкой 5х50 мм | 1348 | 1009 | т | т | 1000 | 0.00014 | 12430 | 0 | 0 | 0 | 0 | 1 | 0 |  | 0.00014 | 2 | 78219856 | 1172 | 0 | 0 | 0 | 0 | 0 | 0 | 0 | 0
1027 | 78219863 | 78219852 | 48192194 | 1 | 1 | 1 | 3 | 101-2202 | ФССЦ (2010) ч.1, раздел01, поз.2202 | Дюбели распорные полиэтиленовые 6х40 мм | 1358 | 1010 | 10 шт. | 10 шт. | 10 | 2 | 1.8 | 0 | 0 | 0 | 0 | 1 | 0 |  | 2 | 2 | 78219857 | 1173 | 0 | 0 | 0 | 0 | 0 | 0 | 0 | 0
1027 | 78219864 | 78219852 | 48420728 | 1 | 1 | 1 | 3 | 301-1528 | ФССЦ (2010) ч.3, раздел01, поз.1528 | Гарнитура туалетная: вешалки трехрожковые стальные с гальванопокрытием 285х80х25 мм | 1354 | 1010 | шт. | шт. | 1 | 10 | 118.9 | 0 | 0 | 0 | 0 | 1 | 0 |  | 10 | 2 | 78219858 | 1174 | 0 | 0 | 0 | 0 | 0 | 0 | 0 | 0
1030 | 78219874 | 78219868 | 47840717 | 1 | 1 | 1 | 1 | 1-1040 |  | Рабочий строитель среднего разряда 4 | 1369 | 1013 | чел.-ч | чел.-ч | 1 | 6.3 | 0 | 0 | 0 | 9.62 | 0 | 1 | 1 |  | 6.3 | 2 | 78219869 | 1176 | 0 | 0 | 0 | 0 | 0 | 0 | 0 | 0
1030 | 78219875 | 78219868 | 47840737 | 1 | 1 | 1 | 2 | 330206 | ФСЭМ (2009), сб.33,поз.0206 | Дрели электрические | 1368 | 1011 | маш.-ч | маш.-ч | 1 | 0.1 | 0 | 1.95 | 0 | 0 | 0 | 1 | 0 |  | 0.1 | 2 | 78219870 | 1177 | 0 | 0 | 0 | 0 | 0 | 0 | 0 | 0
1030 | 78219876 | 78219868 | 48397056 | 1 | 1 | 1 | 3 | 101-2182 | ФССЦ (2010) ч.1, раздел01, поз.2182 | Шурупы с полукруглой головкой 5х50 мм | 1348 | 1009 | т | т | 1000 | 0.0002 | 12430 | 0 | 0 | 0 | 0 | 1 | 0 |  | 0.0002 | 2 | 78219871 | 1178 | 0 | 0 | 0 | 0 | 0 | 0 | 0 | 0
1030 | 78219877 | 78219868 | 48192194 | 1 | 1 | 1 | 3 | 101-2202 | ФССЦ (2010) ч.1, раздел01, поз.2202 | Дюбели распорные полиэтиленовые 6х40 мм | 1358 | 1010 | 10 шт. | 10 шт. | 10 | 2 | 1.8 | 0 | 0 | 0 | 0 | 1 | 0 |  | 2 | 2 | 78219872 | 1179 | 0 | 0 | 0 | 0 | 0 | 0 | 0 | 0
1030 | 78219878 | 78219868 | 48419261 | 1 | 1 | 1 | 3 | 301-0553 | ФССЦ (2010) ч.3, раздел01, поз.0553 | Полочки туалетные П-Т стеклянные прямоугольные, на двух кронштейнах с гальванопокрытием, с ободком | 1354 | 1010 | шт. | шт. | 1 | 10 | 55.9 | 0 | 0 | 0 | 0 | 1 | 0 |  | 10 | 2 | 78219873 | 1180 | 0 | 0 | 0 | 0 | 0 | 0 | 0 | 0