## Смета 12 гр. по ФЕР
Smeta.RU (Terminal) (495) 974-1589
"УТВЕРЖДАЮ"
Директор ТЭЦ-12
филиала ПАО "Мосэнерго"
С.А.Чистов
"_____"________________ 2016 г.
ЛОКАЛЬНАЯ СМЕТА №
| Ремонт санузлов 2-го этажа АБК | [22 empty] | Ремонт санузлов 2-го этажа АБК
(наименование работ и затрат, наименование объекта)
№ п/п | Шифр расценки и коды ресурсов | Наименование работ и затрат | Ед. изм. | Кол-во единиц | Цена на ед. изм. | Попра-вочные коэфф. | Стоимость в ценах 2001г. | Пункт коэфф. пересчета | Коэфф. пересчета | Стоимость в текущих ценах | ЗТР всего чел.-час
1 | 2 | 3 | 4 | 5 | 6 | 7 | 8 | 9 | 10 | 11 | 12
Раздел: Ж.санузел | [24 empty] | Раздел: Ж.санузел
Подраздел: потолок | [24 empty] | Подраздел: потолок
1 | 15-01-047-16 | Снятие потолков реечных алюминиевых | 100 м2 поверхности облицовки | 0.1911 | 29426.16 |  |  | 0 | [7 empty] | 61.52 | 426.93 | 32.22 | 223.63
|  | Зарплата |  |  | 1018.58 | *0,3 | 58.4 |  | 6.94 | 405.26 |  |  |  |  | 58.4
|  | Эксплуатация машин |  |  | 158.88 | *0,3 | 9.11 |  | 6.94 | 63.21
|  | в т.ч. зарплата машинистов |  |  | 3.38 | *0,3 | 0.19 |  | 6.94 | 1.34 |  |  |  |  | 0.19
|  | НР от ФОТ | % | 105 |  |  | 61.52 |  | 105 | 426.93
|  | СП от ФОТ | % | 55 | )/0,85*0,85=55 |  | 32.22 |  | 55 | 223.63
|  | Затраты труда | чел-ч | 108.36 |  | *0,3 |  |  |  |  | 6.2123
[6 empty] | 161.25 |  |  | 1119.03 |  | 6.2123 | 161.25 | 1119.03 | 6.2123 | [5 empty] | 161.25 | 0 | 0 | 0
2 | 15-01-047-16 | Устройство потолков реечных алюминиевых | 100 м2 поверхности облицовки | 0.1705 | 29426.16 |  |  | 0 | [7 empty] | 210.46 | 1460.59 | 93.71 | 653.79
|  | Зарплата |  |  | 1018.58 | *1,15 | 199.72 |  | 6.94 | 1386.04 |  |  |  |  | 199.72
|  | Эксплуатация машин |  |  | 158.88 | *1,25 | 33.86 |  | 6.94 | 235
|  | в т.ч. зарплата машинистов |  |  | 3.38 | *1,25 | 0.72 |  | 6.94 | 5 |  |  |  |  | 0.72
|  | Материальные ресурсы |  |  | 28248.7 | 0 | 4816.4 |  | 6.94 | 33425.84
|  | НР от ФОТ | % | 105 |  |  | 210.46 |  | 105 | 1460.59
|  | СП от ФОТ | % | 55 | )*0,85=46.75 |  | 93.71 |  | 47 | 653.79
|  | Затраты труда | чел-ч | 108.36 |  | *1,15 |  |  |  |  | 21.2467
[6 empty] | 5354.15 |  |  | 37161.26 |  | 21.2467 | 5354.15 | 37161.26 | 21.2467 | [5 empty] | 5354.15 | 0 | 0 | 0
3 | 20-02-002-1 | Установка решеток жалюзийных площадью в свету до 0,5 м2 | 1 решетка | 4 | 19.56 |  |  | 0 | [7 empty] | 77.13 | 535.3 | 42.51 | 296.92
|  | Зарплата |  |  | 13.1 | )*1,15 | 60.26 |  | 6.94 | 418.2 |  |  |  |  | 60.26
|  | Эксплуатация машин |  |  | 2.37 | )*1,25 | 11.85 |  | 6.94 | 82.24
|  | Материальные ресурсы |  |  | 4.09 | 0 | 16.36 |  | 6.94 | 113.54
|  | НР от ФОТ | % | 128 |  |  | 77.13 |  | 128 | 535.3
|  | СП от ФОТ | % | 83 | )*0,85=70.55 |  | 42.51 |  | 71 | 296.92
|  | Затраты труда | чел-ч | 1.46 |  | )*1,15 |  |  |  |  | 6.716
3,1 | 301-0599 | Решетки регулирующие марка РР-3, размер 200х200 мм | м2 | 0.16 | 926 |  | 148.16 |  | 6.94 | 1028.23 | [5 empty] | 0 | 0 | 0 | 0 | 148.16 | 0 | 0 | 0
[6 empty] | 356.27 |  |  | 2474.43 |  | 6.716 | 356.27 | 2474.43 | 6.716 | [5 empty] | 208.11 | 0 | 0 | 0
Итого по подразделу: потолок | [5 empty] | 5871.67 |  |  | 40754.72 |  | 34.175 | [14 empty] | Итого по подразделу: потолок
|  | Стоимость материальных ресурсов (всего) | [6 empty] | 34567.61 | [17 empty] | Стоимость материальных ресурсов (всего)
Подраздел: пол | [24 empty] | Подраздел: пол
1 | 57-2-3 | Разборка покрытий полов из керамических плиток | 100 м2 покрытия | 0.1705 | 641 |  |  | 0 | [7 empty] | 83.94 | 582.58 | 71.35 | 495.19
|  | Зарплата |  |  | 595.99 | 0 | 101.62 |  | 6.94 | 705.22 |  |  |  |  | 101.62
|  | Эксплуатация машин |  |  | 45.01 | 0 | 7.67 |  | 6.94 | 53.26
|  | в т.ч. зарплата машинистов |  |  | 19.44 | 0 | 3.31 |  | 6.94 | 23 |  |  |  |  | 3.31
|  | НР от ФОТ | % | 80 |  |  | 83.94 |  | 80 | 582.58
|  | СП от ФОТ | % | 68 |  |  | 71.35 |  | 68 | 495.19
|  | Затраты труда | чел-ч | 69.87 |  | 0 |  |  |  |  | 11.9128
1,1 | 509-9900 | Строительный мусор | т | 0.8866 | 0 |  | 0 |  | 6.94 | 0 | [5 empty] | 0 | 0 | 0 | 0 | 0 | 0 | 0 | 0
[6 empty] | 264.58 |  |  | 1836.25 |  | 11.9128 | 264.58 | 1836.25 | 11.9128 | [5 empty] | 264.58 | 0 | 0 | 0
2 | 57-2-4 | Разборка покрытий полов цементных | 100 м2 покрытия | 0.1705 | 2791.56 |  |  | 0 | [7 empty] | 159.03 | 1103.65 | 135.18 | 938.1
|  | Зарплата |  |  | 948.54 | 0 | 161.73 |  | 6.94 | 1122.38 |  |  |  |  | 161.73
|  | Эксплуатация машин |  |  | 1843.02 | 0 | 314.23 |  | 6.94 | 2180.79
|  | в т.ч. зарплата машинистов |  |  | 217.35 | 0 | 37.06 |  | 6.94 | 257.18 |  |  |  |  | 37.06
|  | НР от ФОТ | % | 80 |  |  | 159.03 |  | 80 | 1103.65
|  | СП от ФОТ | % | 68 |  |  | 135.18 |  | 68 | 938.1
|  | Затраты труда | чел-ч | 111.2 |  | 0 |  |  |  |  | 18.9596
2,1 | 509-9900 | Строительный мусор | т | 1.1253 | 0 |  | 0 |  | 6.94 | 0 | [5 empty] | 0 | 0 | 0 | 0 | 0 | 0 | 0 | 0
[6 empty] | 770.17 |  |  | 5344.92 |  | 18.9596 | 770.17 | 5344.92 | 18.9596 | [5 empty] | 770.17 | 0 | 0 | 0
3 | 11-01-011-1 | Устройство стяжек цементных толщиной 20 мм | 100 м2 стяжки | 0.1705 | 1485.02 |  |  | 0 | [7 empty] | 80.16 | 556.27 | 41.55 | 289.44
|  | Зарплата |  |  | 313.71 | *1,15 | 61.51 |  | 6.94 | 426.88 |  |  |  |  | 61.51
|  | Эксплуатация машин |  |  | 44.24 | *1,25 | 9.43 |  | 6.94 | 65.43
|  | в т.ч. зарплата машинистов |  |  | 17.15 | *1,25 | 3.66 |  | 6.94 | 25.37 |  |  |  |  | 3.66
|  | Материальные ресурсы |  |  | 1127.07 | 0 | 192.17 |  | 6.94 | 1333.63
|  | НР от ФОТ | % | 123 |  |  | 80.16 |  | 123 | 556.27
|  | СП от ФОТ | % | 75 | )*0,85=63.75 |  | 41.55 |  | 64 | 289.44
|  | Затраты труда | чел-ч | 39.51 |  | *1,15 |  |  |  |  | 7.7469
[6 empty] | 384.82 |  |  | 2671.65 |  | 7.7469 | 384.82 | 2671.65 | 7.7469 | [5 empty] | 384.82 | 0 | 0 | 0
4 | 11-01-011-2 | Устройство стяжек на каждые 5 мм изменения толщины стяжки добавлять или исключать к расценке 11-01-011-01 | 100 м2 стяжки | 0.1705 | 291.32 |  |  | 0 | [7 empty] | 6.8 | 47.24 | 3.53 | 24.58
|  | Зарплата |  |  | 3.97 | *4*1,15 | 3.11 |  | 6.94 | 21.61 |  |  |  |  | 3.11
|  | Эксплуатация машин |  |  | 7.72 | *4*1,25 | 6.58 |  | 6.94 | 45.67
|  | в т.ч. зарплата машинистов |  |  | 2.84 | *4*1,25 | 2.42 |  | 6.94 | 16.8 |  |  |  |  | 2.42
|  | Материальные ресурсы |  |  | 279.63 | *4 | 190.71 |  | 6.94 | 1323.51
|  | НР от ФОТ | % | 123 |  |  | 6.8 |  | 123 | 47.24
|  | СП от ФОТ | % | 75 | )*0,85=63.75 |  | 3.53 |  | 64 | 24.58
|  | Затраты труда | чел-ч | 0.5 |  | *4*1,15 |  |  |  |  | 0.39215
[6 empty] | 210.73 |  |  | 1462.61 |  | 0.39215 | 210.73 | 1462.61 | 0.39215 | [5 empty] | 210.73 | 0 | 0 | 0
5 | 06-01-015-10 | прим. Армирование стяжки | 1 Т | 0.046887 | 6084.69 |  |  | 0 | [7 empty] | 6.48 | 44.93 | 3.41 | 23.53
|  | Зарплата |  |  | 111.99 | *1,15 | 6.04 |  | 6.94 | 41.91 |  |  |  |  | 6.04
|  | Эксплуатация машин |  |  | 37.1 | *1,25 | 2.17 |  | 6.94 | 15.09
|  | в т.ч. зарплата машинистов |  |  | 2.16 | *1,25 | 0.13 |  | 6.94 | 0.88 |  |  |  |  | 0.13
|  | Материальные ресурсы |  |  | 5935.6 | 0 | 278.3 |  | 6.94 | 1931.42
|  | НР от ФОТ | % | 105 |  |  | 6.48 |  | 105 | 44.93
|  | СП от ФОТ | % | 65 | )*0,85=55.25 |  | 3.41 |  | 55 | 23.53
|  | Затраты труда | чел-ч | 12.64 |  | *1,15 |  |  |  |  | 0.68155
5,1 | 204-0100 | Горячекатаная арматурная сталь класса А-I, А-II, А-III | т | -0.046887 | 5650 |  | -264.91 |  | 6.94 | -1838.49 | [5 empty] | 0 | 0 | 0 | 0 | -264.91 | 0 | 0 | 0
[6 empty] | 31.49 |  |  | 218.39 |  | 0.68155 | 31.49 | 218.39 | 0.68155 | [5 empty] | 296.4 | 0 | 0 | 0
6 | 101-9086-3 | (вес сетки=2,75кг/м2) Сетка стальная сварная из арматурной проволоки (дорожная, кладочная) без покрытия, диаметр проволоки 5 мм, размером ячейки 100х100 мм | т | 0.046887 | 6948.49 | 0 | 325.8 | 0 | 6.94 | 2261.03 | [5 empty] | 0 | 0 | 0 | 0
[6 empty] | 325.8 |  |  | 2261.03 |  | 0 | 325.8 | 2261.03 | 0 | [5 empty] | 325.8 | 0 | 0 | 0
7 | 11-01-047-1 | Устройство покрытий из плит керамогранитных размером 40х40 см | 100 м2 покрытия | 0.1705 | 21577.57 |  |  | 0 | [7 empty] | 658.89 | 4572.6 | 341.5 | 2379.24
|  | Зарплата |  |  | 2713.07 | *1,15 | 531.97 |  | 6.94 | 3691.84 |  |  |  |  | 531.97
|  | Эксплуатация машин |  |  | 24.86 | *1,25 | 5.3 |  | 6.94 | 36.77
|  | в т.ч. зарплата машинистов |  |  | 17.39 | *1,25 | 3.71 |  | 6.94 | 25.72 |  |  |  |  | 3.71
|  | Материальные ресурсы |  |  | 18839.64 | 0 | 3212.16 |  | 6.94 | 22292.38
|  | НР от ФОТ | % | 123 |  |  | 658.89 |  | 123 | 4572.6
|  | СП от ФОТ | % | 75 | )*0,85=63.75 |  | 341.5 |  | 64 | 2379.24
|  | Затраты труда | чел-ч | 310.42 |  | *1,15 |  |  |  |  | 60.8656
[6 empty] | 4749.82 |  |  | 32972.83 |  | 60.8656 | 4749.82 | 32972.83 | 60.8656 | [5 empty] | 4749.82 | 0 | 0 | 0
Итого по подразделу: пол | [5 empty] | 6737.41 |  |  | 46767.68 |  | 100.5587 | [14 empty] | Итого по подразделу: пол
|  | Стоимость материальных ресурсов (всего) | [6 empty] | 27303.48 | [17 empty] | Стоимость материальных ресурсов (всего)
Подраздел: проемы | [24 empty] | Подраздел: проемы
1 | 56-9-4 | Демонтаж дверных коробок в деревянных стенах каркасных и в перегородках | 100 КОРОБОК | 0.04 | 535.16 |  |  | 0 | [7 empty] | 17.56 | 121.82 | 13.27 | 92.11
|  | Зарплата |  |  | 535.16 | 0 | 21.41 |  | 6.94 | 148.56 |  |  |  |  | 21.41
|  | НР от ФОТ | % | 82 |  |  | 17.56 |  | 82 | 121.82
|  | СП от ФОТ | % | 62 |  |  | 13.27 |  | 62 | 92.11
|  | Затраты труда | чел-ч | 67.4 |  | 0 |  |  |  |  | 2.696
1,1 | 509-9900 | Строительный мусор | т | 0.0536 | 0 |  | 0 |  | 6.94 | 0 | [5 empty] | 0 | 0 | 0 | 0 | 0 | 0 | 0 | 0
[6 empty] | 52.24 |  |  | 362.49 |  | 2.696 | 52.24 | 362.49 | 2.696 | [5 empty] | 52.24 | 0 | 0 | 0
2 | 56-10-1 | Снятие дверных полотен | 100 м2 дверных полотен | 0.053 | 288.06 |  |  | 0 | [7 empty] | 12.52 | 86.88 | 9.47 | 65.69
|  | Зарплата |  |  | 288.06 | 0 | 15.27 |  | 6.94 | 105.95 |  |  |  |  | 15.27
|  | НР от ФОТ | % | 82 |  |  | 12.52 |  | 82 | 86.88
|  | СП от ФОТ | % | 62 |  |  | 9.47 |  | 62 | 65.69
|  | Затраты труда | чел-ч | 36.28 |  | 0 |  |  |  |  | 1.9228
2,1 | 509-9900 | Строительный мусор | т | 0.06254 | 0 |  | 0 |  | 6.94 | 0 | [5 empty] | 0 | 0 | 0 | 0 | 0 | 0 | 0 | 0
[6 empty] | 37.26 |  |  | 258.52 |  | 1.9228 | 37.26 | 258.52 | 1.9228 | [5 empty] | 37.26 | 0 | 0 | 0
3 | 10-01-047-4 | Установка блоков из ПВХ в наружных и внутренних дверных проемах в перегородках и деревянных нерубленных стенах площадью проема до 3 м2 | 100 м2 проемов | 0.039 | 159817.05 |  |  | 0 | [7 empty] | 74.21 | 515.05 | 33.68 | 235.7
|  | Зарплата |  |  | 1386.89 | *1,15 | 62.2 |  | 6.94 | 431.68 |  |  |  |  | 62.2
|  | Эксплуатация машин |  |  | 526.56 | *1,25 | 25.67 |  | 6.94 | 178.15
|  | в т.ч. зарплата машинистов |  |  | 14.18 | *1,25 | 0.69 |  | 6.94 | 4.8 |  |  |  |  | 0.69
|  | Материальные ресурсы |  |  | 157903.6 | 0 | 6158.24 |  | 6.94 | 42738.19
|  | НР от ФОТ | % | 118 |  |  | 74.21 |  | 118 | 515.05
|  | СП от ФОТ | % | 63 | )*0,85=53.55 |  | 33.68 |  | 54 | 235.7
|  | Затраты труда | чел-ч | 160.52 |  | *1,15 |  |  |  |  | 7.1993
3,1 | 203-8084 | Блоки дверные наружные или тамбурные с заполнением стеклопакетами (ГОСТ 30970-2002) | м2 | -3.9 | 1529.15 |  | -5963.69 |  | 6.94 | -41387.97 | [5 empty] | 0 | 0 | 0 | 0 | -5963.69 | 0 | 0 | 0
3,2 | 203-0651 | Блоки дверные пластиковые с простой коробкой, однопольная с простой фурнитурой, без стеклопакета, площадь до 1,5 м2 | м2 | 3.9 | 1577.18 |  | 6151 |  | 6.94 | 42687.95 | [5 empty] | 0 | 0 | 0 | 0 | 6151 | 0 | 0 | 0
[6 empty] | 6541.31 |  |  | 45398.75 |  | 7.1993 | 6541.31 | 45398.75 | 7.1993 | [5 empty] | 6354 | 0 | 0 | 0
4 | 09-04-013-1 | Установка противопожарных дверей однопольных глухих | 1 м2 проема | 1.4 | 91.99 |  |  | 0 | [7 empty] | 30.62 | 212.48 | 24.58 | 169.98
|  | Зарплата |  |  | 21.13 | *1,15 | 34.02 |  | 6.94 | 236.09 |  |  |  |  | 34.02
|  | Эксплуатация машин |  |  | 10.2 | *1,25 | 17.85 |  | 6.94 | 123.88
|  | Материальные ресурсы |  |  | 60.66 | 0 | 84.92 |  | 6.94 | 589.37
|  | НР от ФОТ | % | 90 |  |  | 30.62 |  | 90 | 212.48
|  | СП от ФОТ | % | 85 | )*0,85=72.25 |  | 24.58 |  | 72 | 169.98
|  | Затраты труда | чел-ч | 2.07 |  | *1,15 |  |  |  |  | 3.3327
[6 empty] | 191.99 |  |  | 1331.8 |  | 3.3327 | 191.99 | 1331.8 | 3.3327 | [5 empty] | 191.99 | 0 | 0 | 0
5 | прайс | Дверной блок металлический в комплекте с замком, фурнитурой и скобяными изделиями (700х2000) | шт. | 1 | 8135 |  |  | 0 | [7 empty] | 0 | 0 | 0 | 0
|  | Материальные ресурсы |  |  | 8135 |  |  |  |  | 8135
[9 empty] | 8135 |  | 0 | 0 | 8135 | 0 | [5 empty] | 0 | 0 | 0 | 0
Итого по подразделу: проемы | [5 empty] | 6822.8 |  |  | 55486.56 |  | 15.1509 | [14 empty] | Итого по подразделу: проемы
|  | Стоимость материальных ресурсов (всего) | [6 empty] | 52762.54 | [17 empty] | Стоимость материальных ресурсов (всего)
Подраздел: стены | [24 empty] | Подраздел: стены
1 | 63-7-5 | Разборка облицовки стен из керамических глазурованных плиток | 100 м2 поверхности облицовки | 0.7859 | 748.3 |  |  | 0 | [7 empty] | 366.7 | 2544.89 | 238.12 | 1652.53
|  | Зарплата |  |  | 584.74 | 0 | 459.55 |  | 6.94 | 3189.26 |  |  |  |  | 459.55
|  | Эксплуатация машин |  |  | 163.56 | 0 | 128.54 |  | 6.94 | 892.08
|  | в т.ч. зарплата машинистов |  |  | 21.23 | 0 | 16.68 |  | 6.94 | 115.79 |  |  |  |  | 16.68
|  | НР от ФОТ | % | 77 |  |  | 366.7 |  | 77 | 2544.89
|  | СП от ФОТ | % | 50 |  |  | 238.12 |  | 50 | 1652.53
|  | Затраты труда | чел-ч | 74.3 |  | 0 |  |  |  |  | 58.3924
[6 empty] | 1192.91 |  |  | 8278.76 |  | 58.3924 | 1192.91 | 8278.76 | 58.3924 | [5 empty] | 1192.91 | 0 | 0 | 0
2 | 61-2-11 | (30мм) Ремонт штукатурки внутренних стен по камню и бетону цементно-известковым раствором, площадью отдельных мест более 10 м2 толщиной слоя до 20 мм | 100 м2 отремонтированной поверхности | 0.7859 | 2425.08 |  |  | 0 | [7 empty] | 790.31 | 5484.77 | 500.2 | 3471.38
|  | Зарплата |  |  | 1263.88 | 0 | 993.28 |  | 6.94 | 6893.39 |  |  |  |  | 993.28
|  | Эксплуатация машин |  |  | 20.94 | 0 | 16.46 |  | 6.94 | 114.21
|  | в т.ч. зарплата машинистов |  |  | 9.05 | 0 | 7.11 |  | 6.94 | 49.36 |  |  |  |  | 7.11
|  | Материальные ресурсы |  |  | 1140.26 | 0 | 896.13 |  | 6.94 | 6219.14
|  | НР от ФОТ | % | 79 |  |  | 790.31 |  | 79 | 5484.77
|  | СП от ФОТ | % | 50 |  |  | 500.2 |  | 50 | 3471.38
|  | Затраты труда | чел-ч | 142.65 |  | 0 |  |  |  |  | 112.1086
2,1 | 509-9900 | Строительный мусор | т | 2.6563 | 0 |  | 0 |  | 6.94 | 0 | [5 empty] | 0 | 0 | 0 | 0 | 0 | 0 | 0 | 0
[6 empty] | 3196.38 |  |  | 22182.89 |  | 112.1086 | 3196.38 | 22182.89 | 112.1086 | [5 empty] | 3196.38 | 0 | 0 | 0
3 | 61-2-12 | Ремонт штукатурки внутренних стен по камню и бетону цементно-известковым раствором, площадью отдельных мест на каждые следующие 10 мм толщины слоя добавлять к расценке 61-2-11 | 100 м2 отремонтированной поверхности | 0.7859 | 760.45 |  |  | 0 | [7 empty] | 114.68 | 795.87 | 72.59 | 503.72
|  | Зарплата |  |  | 180.12 | 0 | 141.56 |  | 6.94 | 982.4 |  |  |  |  | 141.56
|  | Эксплуатация машин |  |  | 10.63 | 0 | 8.35 |  | 6.94 | 57.98
|  | в т.ч. зарплата машинистов |  |  | 4.59 | 0 | 3.61 |  | 6.94 | 25.03 |  |  |  |  | 3.61
|  | Материальные ресурсы |  |  | 569.7 | 0 | 447.73 |  | 6.94 | 3107.23
|  | НР от ФОТ | % | 79 |  |  | 114.68 |  | 79 | 795.87
|  | СП от ФОТ | % | 50 |  |  | 72.59 |  | 50 | 503.72
|  | Затраты труда | чел-ч | 20.33 |  | 0 |  |  |  |  | 15.9773
3,1 | 509-9900 | Строительный мусор | т | 1.3282 | 0 |  | 0 |  | 6.94 | 0 | [5 empty] | 0 | 0 | 0 | 0 | 0 | 0 | 0 | 0
[6 empty] | 784.91 |  |  | 5447.2 |  | 15.9773 | 784.91 | 5447.2 | 15.9773 | [5 empty] | 784.91 | 0 | 0 | 0
4 | 10-04-009-3 | Устройство перегородок на металлическом каркасе в зданиях промышленных предприятий с изоляционной прослойкой толщиной 75 мм | 100 м2 перегородок (за вычетом проемов) | 0.1073 | 16710.57 |  |  | 0 | [7 empty] | 371.51 | 2578.24 | 168.6 | 1179.87
|  | Зарплата |  |  | 2541.01 | *1,15 | 313.55 |  | 6.94 | 2176.02 |  |  |  |  | 313.55
|  | Эксплуатация машин |  |  | 179.82 | *1,25 | 24.12 |  | 6.94 | 167.38
|  | в т.ч. зарплата машинистов |  |  | 9.59 | *1,25 | 1.29 |  | 6.94 | 8.93 |  |  |  |  | 1.29
|  | Материальные ресурсы |  |  | 13989.74 | 0 | 1501.1 |  | 6.94 | 10417.63
|  | НР от ФОТ | % | 118 |  |  | 371.51 |  | 118 | 2578.24
|  | СП от ФОТ | % | 63 | )*0,85=53.55 |  | 168.6 |  | 54 | 1179.87
|  | Затраты труда | чел-ч | 270.32 |  | *1,15 |  |  |  |  | 33.3561
[6 empty] | 2378.88 |  |  | 16519.14 |  | 33.3561 | 2378.88 | 16519.14 | 33.3561 | [5 empty] | 2378.88 | 0 | 0 | 0
5 | 15-02-024-5 | Облицовка стен листами сухой штукатурки при отделке под окраску и оклейку обоями с креплением на пристенный металлический каркас | 100 м2 отделываемой поверхности | 0.1073 | 3133.34 |  |  | 0 | [7 empty] | 106.89 | 741.87 | 47.59 | 332.07
|  | Зарплата |  |  | 810.59 | *1,15 | 100.02 |  | 6.94 | 694.16 |  |  |  |  | 100.02
|  | Эксплуатация машин |  |  | 94.85 | *1,25 | 12.72 |  | 6.94 | 88.29
|  | в т.ч. зарплата машинистов |  |  | 13.3 | *1,25 | 1.78 |  | 6.94 | 12.38 |  |  |  |  | 1.78
|  | Материальные ресурсы |  |  | 2227.9 | 0 | 239.05 |  | 6.94 | 1659.03
|  | НР от ФОТ | % | 105 |  |  | 106.89 |  | 105 | 741.87
|  | СП от ФОТ | % | 55 | )*0,85=46.75 |  | 47.59 |  | 47 | 332.07
|  | Затраты труда | чел-ч | 88.3 |  | *1,15 |  |  |  |  | 10.8958
[6 empty] | 506.27 |  |  | 3515.42 |  | 10.8958 | 506.27 | 3515.42 | 10.8958 | [5 empty] | 506.27 | 0 | 0 | 0
6 | 15-01-019-5 | Гладкая облицовка стен, столбов, пилястр и откосов (без карнизных, плинтусных и угловых плиток) без установки плиток туалетного гарнитура на клее из сухих смесей по кирпичу и бетону | 100 м2 поверхности облицовки | 0.8801 | 10688.2 |  |  | 0 | [7 empty] | 1577.94 | 10950.91 | 702.56 | 4901.84
|  | Зарплата |  |  | 1465.77 | )*1,15 | 1483.53 |  | 6.94 | 10295.68 |  |  |  |  | 1483.53
|  | Эксплуатация машин |  |  | 31.75 | )*1,25 | 34.93 |  | 6.94 | 242.41
|  | в т.ч. зарплата машинистов |  |  | 17.52 | )*1,25 | 19.27 |  | 6.94 | 133.76 |  |  |  |  | 19.27
|  | Материальные ресурсы |  |  | 9190.68 | 0 | 8088.72 |  | 6.94 | 56135.7
|  | НР от ФОТ | % | 105 |  |  | 1577.94 |  | 105 | 10950.91
|  | СП от ФОТ | % | 55 | )*0,85=46.75 |  | 702.56 |  | 47 | 4901.84
|  | Затраты труда | чел-ч | 159.67 |  | )*1,15 |  |  |  |  | 161.6044
6,1 | 101-0256 | Плитки керамические глазурованные для внутренней облицовки стен гладкие без завала белые | м2 | -88.01 | 71.19 |  | -6265.43 |  | 6.94 | -43482.1 | [5 empty] | 0 | 0 | 0 | 0 | -6265.43 | 0 | 0 | 0
[6 empty] | 5622.25 |  |  | 39044.44 |  | 161.6044 | 5622.25 | 39044.44 | 161.6044 | [5 empty] | 11887.68 | 0 | 0 | 0
7 | прайс | плитка керамическая керамма мараци "Башкирия" 300х300х6,9 | м2 | 88.01 | 437 |  |  | 0 | [7 empty] | 0 | 0 | 0 | 0
|  | Материальные ресурсы |  |  | 437 |  |  |  |  | 38460.37
[9 empty] | 38460.37 |  | 0 | 0 | 38460.37 | 0 | [5 empty] | 0 | 0 | 0 | 0
Итого по подразделу: стены | [5 empty] | 13681.6 |  |  | 133448.22 |  | 392.3347 | [14 empty] | Итого по подразделу: стены
|  | Стоимость материальных ресурсов (всего) | [6 empty] | 72517 | [17 empty] | Стоимость материальных ресурсов (всего)
Подраздел: системы водоснабжения | [24 empty] | Подраздел: системы водоснабжения
1 | 65-19-1 | Демонтаж радиаторов весом до 80 кг | 100 шт. | 0.01 | 935.72 |  |  | 0 | [7 empty] | 6.63 | 46.01 | 4.48 | 31.09
|  | Зарплата |  |  | 865.7 | 0 | 8.66 |  | 6.94 | 60.08 |  |  |  |  | 8.66
|  | Эксплуатация машин |  |  | 70.02 | 0 | 0.7 |  | 6.94 | 4.86
|  | в т.ч. зарплата машинистов |  |  | 30.24 | 0 | 0.3 |  | 6.94 | 2.1 |  |  |  |  | 0.3
|  | НР от ФОТ | % | 74 |  |  | 6.63 |  | 74 | 46.01
|  | СП от ФОТ | % | 50 |  |  | 4.48 |  | 50 | 31.09
|  | Затраты труда | чел-ч | 110 |  | 0 |  |  |  |  | 1.1
[6 empty] | 20.47 |  |  | 142.04 |  | 1.1 | 20.47 | 142.04 | 1.1 | [5 empty] | 20.47 | 0 | 0 | 0
2 | 18-03-001-1 | Установка радиаторов чугунных | 100 квт радиаторов и конвекторов | 0.016 | 34183.59 |  |  | 0 | [7 empty] | 16.92 | 117.52 | 9.33 | 65.19
|  | Зарплата |  |  | 679.03 | *1,15 | 12.49 |  | 6.94 | 86.71 |  |  |  |  | 12.49
|  | Эксплуатация машин |  |  | 387.89 | *1,25 | 7.76 |  | 6.94 | 53.84
|  | в т.ч. зарплата машинистов |  |  | 36.72 | *1,25 | 0.73 |  | 6.94 | 5.1 |  |  |  |  | 0.73
|  | Материальные ресурсы |  |  | 33116.67 | 0 | 529.87 |  | 6.94 | 3677.28
|  | НР от ФОТ | % | 128 |  |  | 16.92 |  | 128 | 117.52
|  | СП от ФОТ | % | 83 | )*0,85=70.55 |  | 9.33 |  | 71 | 65.19
|  | Затраты труда | чел-ч | 75.7 |  | *1,15 |  |  |  |  | 1.3929
[6 empty] | 576.37 |  |  | 4000.54 |  | 1.3929 | 576.37 | 4000.54 | 1.3929 | [5 empty] | 576.37 | 0 | 0 | 0
3 | 17-01-002-4 | Установка гарнитуры туалетной: вешалок, подстаканников, поручней для ванн и т.д. | 10 шт. | 0.2 | 1222.08 |  |  | 0 | [7 empty] | 7.94 | 55.04 | 4.37 | 30.53
Объем: 0.2=2/10
|  | Зарплата |  |  | 26.94 | )*1,15 | 6.2 |  | 6.94 | 43 |  |  |  |  | 6.2
|  | Эксплуатация машин |  |  | 0.2 | )*1,25 | 0.05 |  | 6.94 | 0.35
|  | Материальные ресурсы |  |  | 1194.94 | 0 | 238.99 |  | 6.94 | 1658.58
|  | НР от ФОТ | % | 128 |  |  | 7.94 |  | 128 | 55.04
|  | СП от ФОТ | % | 83 | )*0,85=70.55 |  | 4.37 |  | 71 | 30.53
|  | Затраты труда | чел-ч | 2.8 |  | )*1,15 |  |  |  |  | 0.644
3,1 | 301-1528 | Гарнитура туалетная: вешалки трехрожковые стальные с гальванопокрытием 285х80х25 мм | шт. | -2 | 118.9 |  | -237.8 |  | 6.94 | -1650.33 | [5 empty] | 0 | 0 | 0 | 0 | -237.8 | 0 | 0 | 0
[6 empty] | 19.75 |  |  | 137.17 |  | 0.644 | 19.75 | 137.17 | 0.644 | [5 empty] | 257.55 | 0 | 0 | 0
4 | прайс | Зеркало | шт. | 2 | 1016 |  |  | 0 | [7 empty] | 0 | 0 | 0 | 0
|  | Материальные ресурсы |  |  | 1016 |  |  |  |  | 2032
[9 empty] | 2032 |  | 0 | 0 | 2032 | 0 | [5 empty] | 0 | 0 | 0 | 0
5 | 17-01-002-5 | Установка туалетных полочек | 10 шт. | 0.2 | 625.9 |  |  | 0 | [7 empty] | 17.84 | 123.84 | 9.83 | 68.69
|  | Зарплата |  |  | 60.61 | *1,15 | 13.94 |  | 6.94 | 96.75 |  |  |  |  | 13.94
|  | Эксплуатация машин |  |  | 0.2 | *1,25 | 0.05 |  | 6.94 | 0.35
|  | Материальные ресурсы |  |  | 565.09 | 0 | 113.02 |  | 6.94 | 784.34
|  | НР от ФОТ | % | 128 |  |  | 17.84 |  | 128 | 123.84
|  | СП от ФОТ | % | 83 | )*0,85=70.55 |  | 9.83 |  | 71 | 68.69
|  | Затраты труда | чел-ч | 6.3 |  | *1,15 |  |  |  |  | 1.449
[6 empty] | 154.68 |  |  | 1073.97 |  | 1.449 | 154.68 | 1073.97 | 1.449 | [5 empty] | 154.68 | 0 | 0 | 0
6 | 65-9-3 | Смена внутренних трубопроводов из стальных труб диаметром до 25 мм | 100 м трубопровода | 0.09 | 4590.43 |  |  | 0 | [7 empty] | 84.83 | 588.72 | 49.42 | 342.94
|  | Зарплата |  |  | 912.26 | 0 | 82.1 |  | 6.94 | 569.8 |  |  |  |  | 82.1
|  | Эксплуатация машин |  |  | 65.65 | 0 | 5.91 |  | 6.94 | 41
|  | в т.ч. зарплата машинистов |  |  | 2.84 | 0 | 0.26 |  | 6.94 | 1.77 |  |  |  |  | 0.26
|  | Материальные ресурсы |  |  | 3612.52 | 0 | 325.13 |  | 6.94 | 2256.38
|  | НР от ФОТ | % | 103 |  |  | 84.83 |  | 103 | 588.72
|  | СП от ФОТ | % | 60 |  |  | 49.42 |  | 60 | 342.94
|  | Затраты труда | чел-ч | 94.83 |  | 0 |  |  |  |  | 8.5347
[6 empty] | 547.39 |  |  | 3798.84 |  | 8.5347 | 547.39 | 3798.84 | 8.5347 | [5 empty] | 547.39 | 0 | 0 | 0
7 | 65-6-25 | Смена шарового крана | 100 приборов | 0.12 | 4260.95 |  |  | 0 | [7 empty] | 101.17 | 702.08 | 58.93 | 408.98
|  | Зарплата |  |  | 817.8 | 0 | 98.14 |  | 6.94 | 681.06 |  |  |  |  | 98.14
|  | Эксплуатация машин |  |  | 5.92 | 0 | 0.71 |  | 6.94 | 4.93
|  | в т.ч. зарплата машинистов |  |  | 0.68 | 0 | 0.08 |  | 6.94 | 0.57 |  |  |  |  | 0.08
|  | Материальные ресурсы |  |  | 3437.23 | 0 | 412.47 |  | 6.94 | 2862.53
|  | НР от ФОТ | % | 103 |  |  | 101.17 |  | 103 | 702.08
|  | СП от ФОТ | % | 60 |  |  | 58.93 |  | 60 | 408.98
|  | Затраты труда | чел-ч | 87 |  | 0 |  |  |  |  | 10.44
7,1 | 302-1526 | Кран шаровой стандартный муфтовый с ручкой-рычагом диаметром 15 мм | шт. | -12 | 34.1 |  | -409.2 |  | 6.94 | -2839.85 | [5 empty] | 0 | 0 | 0 | 0 | -409.2 | 0 | 0 | 0
7,2 | 302-0032 | Краны шаровые BUGATTI стандартные ВВ с размером резьбы 1" | шт. | 2 | 62.93 |  | 125.86 |  | 6.94 | 873.47 | [5 empty] | 0 | 0 | 0 | 0 | 125.86 | 0 | 0 | 0
7,3 | 302-0030 | Краны шаровые BUGATTI стандартные ВВ с размером резьбы 1/2" | шт. | 10 | 29.95 |  | 299.5 |  | 6.94 | 2078.53 | [5 empty] | 0 | 0 | 0 | 0 | 299.5 | 0 | 0 | 0
[6 empty] | 687.58 |  |  | 4771.73 |  | 10.44 | 687.58 | 4771.73 | 10.44 | [5 empty] | 671.42 | 0 | 0 | 0
8 | 65-6-19 | Смена раковин | 100 приборов | 0.02 | 13028.3 |  |  | 0 | [7 empty] | 35.94 | 249.4 | 20.93 | 145.28
|  | Зарплата |  |  | 1735.09 | 0 | 34.7 |  | 6.94 | 240.83 |  |  |  |  | 34.7
|  | Эксплуатация машин |  |  | 82.9 | 0 | 1.66 |  | 6.94 | 11.51
|  | в т.ч. зарплата машинистов |  |  | 9.45 | 0 | 0.19 |  | 6.94 | 1.31 |  |  |  |  | 0.19
|  | Материальные ресурсы |  |  | 11210.31 | 0 | 224.21 |  | 6.94 | 1555.99
|  | НР от ФОТ | % | 103 |  |  | 35.94 |  | 103 | 249.4
|  | СП от ФОТ | % | 60 |  |  | 20.93 |  | 60 | 145.28
|  | Затраты труда | чел-ч | 191.3 |  | 0 |  |  |  |  | 3.826
8,1 | 301-0572 | Раковины стальные эмалированные | компл. | -2 | 101.7 |  | -203.4 |  | 6.94 | -1411.6 | [5 empty] | 0 | 0 | 0 | 0 | -203.4 | 0 | 0 | 0
[6 empty] | 114.04 |  |  | 791.41 |  | 3.826 | 114.04 | 791.41 | 3.826 | [5 empty] | 317.44 | 0 | 0 | 0
9 | прайс | раковина "сантек бриз 60" с пьедесталом | шт. | 2 | 1678 |  |  | 0 | [7 empty] | 0 | 0 | 0 | 0
|  | Материальные ресурсы |  |  | 1678 |  |  |  |  | 3356
[9 empty] | 3356 |  | 0 | 0 | 3356 | 0 | [5 empty] | 0 | 0 | 0 | 0
10 | 65-5-7 | Смена смесителей без душевой сетки | 100 шт. | 0.02 | 16280.74 |  |  | 0 | [7 empty] | 37.37 | 259.33 | 21.77 | 151.07
|  | Зарплата |  |  | 1814 | 0 | 36.28 |  | 6.94 | 251.78 |  |  |  |  | 36.28
|  | Эксплуатация машин |  |  | 7.85 | 0 | 0.16 |  | 6.94 | 1.09
|  | Материальные ресурсы |  |  | 14458.89 | 0 | 289.18 |  | 6.94 | 2006.89
|  | НР от ФОТ | % | 103 |  |  | 37.37 |  | 103 | 259.33
|  | СП от ФОТ | % | 60 |  |  | 21.77 |  | 60 | 151.07
|  | Затраты труда | чел-ч | 200 |  | 0 |  |  |  |  | 4
10,1 | 509-9899 | Строительный мусор и масса возвратных материалов | т | 0.0046 | 0 |  | 0 |  | 6.94 | 0 | [5 empty] | 0 | 0 | 0 | 0 | 0 | 0 | 0 | 0
10,2 | 301-1527 | Смеситель латунный с гальванопокрытием для мойки настольный, с верхней камерой смешения | шт. | -2 | 143 |  | -286 |  | 6.94 | -1984.84 | [5 empty] | 0 | 0 | 0 | 0 | -286 | 0 | 0 | 0
[6 empty] | 98.76 |  |  | 685.32 |  | 4 | 98.76 | 685.32 | 4 | [5 empty] | 384.76 | 0 | 0 | 0
11 | прайс | смеситель "тритон рио 12005-F134" с комплектом подводки | шт. | 2 | 2898 |  |  | 0 | [7 empty] | 0 | 0 | 0 | 0
|  | Материальные ресурсы |  |  | 2898 |  |  |  |  | 5796
[9 empty] | 5796 |  | 0 | 0 | 5796 | 0 | [5 empty] | 0 | 0 | 0 | 0
12 | 65-6-10 | (к смесителю раковины) Смена гибких подводок | 100 приборов | 0.04 | 2526.19 |  |  | 0 | [7 empty] | 19.61 | 136.08 | 11.42 | 79.27
Объем: 0.04=2/100
|  | Зарплата |  |  | 475.27 | 0 | 19.01 |  | 6.94 | 131.93 |  |  |  |  | 19.01
|  | Эксплуатация машин |  |  | 5.92 | 0 | 0.24 |  | 6.94 | 1.64
|  | в т.ч. зарплата машинистов |  |  | 0.68 | 0 | 0.03 |  | 6.94 | 0.19 |  |  |  |  | 0.03
|  | Материальные ресурсы |  |  | 2045 | 0 | 81.8 |  | 6.94 | 567.69
|  | НР от ФОТ | % | 103 |  |  | 19.61 |  | 103 | 136.08
|  | СП от ФОТ | % | 60 |  |  | 11.42 |  | 60 | 79.27
|  | Затраты труда | чел-ч | 52.4 |  | 0 |  |  |  |  | 2.096
12,1 | 301-1520 | Подводка гибкая армированная резиновая 500 мм | 10 шт. | -0.4 | 204.5 |  | -81.8 |  | 6.94 | -567.69 | [5 empty] | 0 | 0 | 0 | 0 | -81.8 | 0 | 0 | 0
[6 empty] | 50.28 |  |  | 348.92 |  | 2.096 | 50.28 | 348.92 | 2.096 | [5 empty] | 132.08 | 0 | 0 | 0
13 | 65-6-12 | Смена унитазов типа «Компакт» | 100 приборов | 0.01 | 36414.18 |  |  | 0 | [7 empty] | 38.66 | 268.29 | 22.52 | 156.29
|  | Зарплата |  |  | 3743.19 | 0 | 37.43 |  | 6.94 | 259.78 |  |  |  |  | 37.43
|  | Эксплуатация машин |  |  | 88.82 | 0 | 0.89 |  | 6.94 | 6.16
|  | в т.ч. зарплата машинистов |  |  | 10.13 | 0 | 0.1 |  | 6.94 | 0.7 |  |  |  |  | 0.1
|  | Материальные ресурсы |  |  | 32582.17 | 0 | 325.82 |  | 6.94 | 2261.2
|  | НР от ФОТ | % | 103 |  |  | 38.66 |  | 103 | 268.29
|  | СП от ФОТ | % | 60 |  |  | 22.52 |  | 60 | 156.29
|  | Затраты труда | чел-ч | 412.7 |  | 0 |  |  |  |  | 4.127
13,1 | 301-1521 | Унитаз-компакт «Комфорт» | компл. | -1 | 318 |  | -318 |  | 6.94 | -2206.92 | [5 empty] | 0 | 0 | 0 | 0 | -318 | 0 | 0 | 0
[6 empty] | 107.32 |  |  | 744.8 |  | 4.127 | 107.32 | 744.8 | 4.127 | [5 empty] | 425.32 | 0 | 0 | 0
14 | прайс | унитаз "оскольская керамика- суперкомпакт" с комплектом креплений | шт. | 1 | 2932 |  |  | 0 | [7 empty] | 0 | 0 | 0 | 0
|  | Материальные ресурсы |  |  | 2932 |  |  |  |  | 2932
[9 empty] | 2932 |  | 0 | 0 | 2932 | 0 | [5 empty] | 0 | 0 | 0 | 0
15 | 65-6-10 | (к унитазу) Смена гибких подводок | 100 приборов | 0.01 | 2526.19 |  |  | 0 | [7 empty] | 4.9 | 34.02 | 2.86 | 19.82
Объем: 0.01=1/100
|  | Зарплата |  |  | 475.27 | 0 | 4.75 |  | 6.94 | 32.98 |  |  |  |  | 4.75
|  | Эксплуатация машин |  |  | 5.92 | 0 | 0.06 |  | 6.94 | 0.41
|  | в т.ч. зарплата машинистов |  |  | 0.68 | 0 | 0.01 |  | 6.94 | 0.05 |  |  |  |  | 0.01
|  | Материальные ресурсы |  |  | 2045 | 0 | 20.45 |  | 6.94 | 141.92
|  | НР от ФОТ | % | 103 |  |  | 4.9 |  | 103 | 34.02
|  | СП от ФОТ | % | 60 |  |  | 2.86 |  | 60 | 19.82
|  | Затраты труда | чел-ч | 52.4 |  | 0 |  |  |  |  | 0.524
[6 empty] | 33.02 |  |  | 229.15 |  | 0.524 | 33.02 | 229.15 | 0.524 | [5 empty] | 33.02 | 0 | 0 | 0
16 | 65-4-11 | Демонтаж биде | 100 приборов | 0.01 | 803.63 |  |  | 0 | [7 empty] | 5.92 | 41.09 | 4 | 27.77
|  | Зарплата |  |  | 797.38 | 0 | 7.97 |  | 6.94 | 55.34 |  |  |  |  | 7.97
|  | Эксплуатация машин |  |  | 6.25 | 0 | 0.06 |  | 6.94 | 0.43
|  | в т.ч. зарплата машинистов |  |  | 2.7 | 0 | 0.03 |  | 6.94 | 0.19 |  |  |  |  | 0.03
|  | НР от ФОТ | % | 74 |  |  | 5.92 |  | 74 | 41.09
|  | СП от ФОТ | % | 50 |  |  | 4 |  | 50 | 27.77
|  | Затраты труда | чел-ч | 93.48 |  | 0 |  |  |  |  | 0.9348
16,1 | 509-9899 | Строительный мусор и масса возвратных материалов | т | 0.0237 | 0 |  | 0 |  | 6.94 | 0 | [5 empty] | 0 | 0 | 0 | 0 | 0 | 0 | 0 | 0
[6 empty] | 17.95 |  |  | 124.63 |  | 0.9348 | 17.95 | 124.63 | 0.9348 | [5 empty] | 17.95 | 0 | 0 | 0
17 | 17-01-001-16 | Установка биде | 10 компл. | 0.1 | 6420.92 |  |  | 0 | [7 empty] | 43.12 | 299.25 | 23.77 | 165.99
|  | Зарплата |  |  | 291.01 | *1,15 | 33.47 |  | 6.94 | 232.26 |  |  |  |  | 33.47
|  | Эксплуатация машин |  |  | 33.22 | *1,25 | 4.15 |  | 6.94 | 28.82
|  | в т.ч. зарплата машинистов |  |  | 1.76 | *1,25 | 0.22 |  | 6.94 | 1.53 |  |  |  |  | 0.22
|  | Материальные ресурсы |  |  | 6096.69 | 0 | 609.67 |  | 6.94 | 4231.1
|  | НР от ФОТ | % | 128 |  |  | 43.12 |  | 128 | 299.25
|  | СП от ФОТ | % | 83 | )*0,85=70.55 |  | 23.77 |  | 71 | 165.99
|  | Затраты труда | чел-ч | 30.25 |  | *1,15 |  |  |  |  | 3.4787
17,1 | 301-0051 | Биде полуфарфоровые со смесителем, выпуском и сифоном, размером 600х350х400 мм | компл. | -1 | 601 |  | -601 |  | 6.94 | -4170.94 | [5 empty] | 0 | 0 | 0 | 0 | -601 | 0 | 0 | 0
[6 empty] | 113.18 |  |  | 786.48 |  | 3.4787 | 113.18 | 786.48 | 3.4787 | [5 empty] | 714.18 | 0 | 0 | 0
18 | прайс | биде напольное Gustavsberg Nordic 2100 | КОМПЛЕКТ | 1 | 6017 |  |  | 0 | [7 empty] | 0 | 0 | 0 | 0
|  | Материальные ресурсы |  |  | 6017 |  |  |  |  | 6017
[9 empty] | 6017 |  | 0 | 0 | 6017 | 0 | [5 empty] | 0 | 0 | 0 | 0
19 | 65-5-7 | (к биде) Смена смесителей без душевой сетки | 100 шт. | 0.01 | 16280.74 |  |  | 0 | [7 empty] | 18.68 | 129.67 | 10.88 | 75.53
Объем: 0.01=1/100
|  | Зарплата |  |  | 1814 | 0 | 18.14 |  | 6.94 | 125.89 |  |  |  |  | 18.14
|  | Эксплуатация машин |  |  | 7.85 | 0 | 0.08 |  | 6.94 | 0.54
|  | Материальные ресурсы |  |  | 14458.89 | 0 | 144.59 |  | 6.94 | 1003.45
|  | НР от ФОТ | % | 103 |  |  | 18.68 |  | 103 | 129.67
|  | СП от ФОТ | % | 60 |  |  | 10.88 |  | 60 | 75.53
|  | Затраты труда | чел-ч | 200 |  | 0 |  |  |  |  | 2
19.1 | 509-9899 | Строительный мусор и масса возвратных материалов | т | 0.0023 | 0 |  | 0 |  | 6.94 | 0 | [5 empty] | 0 | 0 | 0 | 0 | 0 | 0 | 0 | 0
19.2 | 301-1527 | Смеситель латунный с гальванопокрытием для мойки настольный, с верхней камерой смешения | шт. | -1 | 143 |  | -143 |  | 6.94 | -992.42 | [5 empty] | 0 | 0 | 0 | 0 | -143 | 0 | 0 | 0
[6 empty] | 49.37 |  |  | 342.66 |  | 2 | 49.37 | 342.66 | 2 | [5 empty] | 192.37 | 0 | 0 | 0
20 | прайс | смеситель "Eurosmart Cosmopolitan" с цепочкой и гибкой подводкой | шт. | 1 | 4486 |  |  | 0 | [7 empty] | 0 | 0 | 0 | 0
|  | Материальные ресурсы |  |  | 4486 |  |  |  |  | 4486
[9 empty] | 4486 |  | 0 | 0 | 4486 | 0 | [5 empty] | 0 | 0 | 0 | 0
21 | 65-6-10 | (к смесителю биде) Смена гибких подводок | 100 приборов | 0.02 | 2526.19 |  |  | 0 | [7 empty] | 9.81 | 68.04 | 5.71 | 39.64
Объем: 0.02=2/100
|  | Зарплата |  |  | 475.27 | 0 | 9.51 |  | 6.94 | 65.97 |  |  |  |  | 9.51
|  | Эксплуатация машин |  |  | 5.92 | 0 | 0.12 |  | 6.94 | 0.82
|  | в т.ч. зарплата машинистов |  |  | 0.68 | 0 | 0.01 |  | 6.94 | 0.09 |  |  |  |  | 0.01
|  | Материальные ресурсы |  |  | 2045 | 0 | 40.9 |  | 6.94 | 283.85
|  | НР от ФОТ | % | 103 |  |  | 9.81 |  | 103 | 68.04
|  | СП от ФОТ | % | 60 |  |  | 5.71 |  | 60 | 39.64
|  | Затраты труда | чел-ч | 52.4 |  | 0 |  |  |  |  | 1.048
21.1 | 301-1520 | Подводка гибкая армированная резиновая 500 мм | 10 шт. | -0.2 | 204.5 |  | -40.9 |  | 6.94 | -283.85 | [5 empty] | 0 | 0 | 0 | 0 | -40.9 | 0 | 0 | 0
[6 empty] | 25.15 |  |  | 174.47 |  | 1.048 | 25.15 | 174.47 | 1.048 | [5 empty] | 66.05 | 0 | 0 | 0
22 | 65-6-2 | Смена трапов диаметром до 100 мм | 100 приборов | 0.05 | 18988.37 |  |  | 0 | [7 empty] | 109.7 | 761.26 | 63.9 | 443.45
|  | Зарплата |  |  | 2122.38 | 0 | 106.12 |  | 6.94 | 736.47 |  |  |  |  | 106.12
|  | Эксплуатация машин |  |  | 66.32 | 0 | 3.32 |  | 6.94 | 23.01
|  | в т.ч. зарплата машинистов |  |  | 7.56 | 0 | 0.38 |  | 6.94 | 2.62 |  |  |  |  | 0.38
|  | Материальные ресурсы |  |  | 16799.67 | 0 | 839.98 |  | 6.94 | 5829.49
|  | НР от ФОТ | % | 103 |  |  | 109.7 |  | 103 | 761.26
|  | СП от ФОТ | % | 60 |  |  | 63.9 |  | 60 | 443.45
|  | Затраты труда | чел-ч | 234 |  | 0 |  |  |  |  | 11.7
22.1 | 301-0637 | Трапы чугунные эмалированные с прямым отводом, с решеткой и резиновой пробкой Т-100М размером 355х200х142 мм, малые | компл. | -5 | 163.7 |  | -818.5 |  | 6.94 | -5680.39 | [5 empty] | 0 | 0 | 0 | 0 | -818.5 | 0 | 0 | 0
[6 empty] | 304.52 |  |  | 2113.29 |  | 11.7 | 304.52 | 2113.29 | 11.7 | [5 empty] | 1123.02 | 0 | 0 | 0
23 | прайс | душевой лоток напольный (трап) нержавеющая сталь дл.101,1мм комплект | шт. | 5 | 24274.58 |  |  | 0 | [7 empty] | 0 | 0 | 0 | 0
|  | Материальные ресурсы |  |  | 24274.58 |  |  |  |  | 121372.9
[9 empty] | 121372.9 |  | 0 | 0 | 121372.9 | 0 | [5 empty] | 0 | 0 | 0 | 0
24 | 65-8-1 | Смена трубопроводов из полиэтиленовых канализационных труб диаметром до 50 мм | 100 М ТРУБОПРОВОДА С ФАСОННЫМИ ЧАСТЯМИ | 0.08 | 5382.09 |  |  | 0 | [7 empty] | 47.85 | 332.06 | 27.88 | 193.43
|  | Зарплата |  |  | 579.33 | 0 | 46.35 |  | 6.94 | 321.64 |  |  |  |  | 46.35
|  | Эксплуатация машин |  |  | 11.84 | 0 | 0.95 |  | 6.94 | 6.57
|  | в т.ч. зарплата машинистов |  |  | 1.35 | 0 | 0.11 |  | 6.94 | 0.75 |  |  |  |  | 0.11
|  | Материальные ресурсы |  |  | 4790.92 | 0 | 383.27 |  | 6.94 | 2659.92
|  | НР от ФОТ | % | 103 |  |  | 47.85 |  | 103 | 332.06
|  | СП от ФОТ | % | 60 |  |  | 27.88 |  | 60 | 193.43
|  | Затраты труда | чел-ч | 58.4 |  | 0 |  |  |  |  | 4.672
24.1 | 509-9900 | Строительный мусор | т | 0.0032 | 0 |  | 0 |  | 6.94 | 0 | [5 empty] | 0 | 0 | 0 | 0 | 0 | 0 | 0 | 0
[6 empty] | 506.3 |  |  | 3513.62 |  | 4.672 | 506.3 | 3513.62 | 4.672 | [5 empty] | 506.3 | 0 | 0 | 0
25 | 17-01-002-4 | Установка гарнитуры туалетной | 10 шт. | 0.4 | 1222.08 |  |  | 0 | [7 empty] | 15.86 | 110.08 | 8.74 | 61.06
|  | Зарплата |  |  | 26.94 | *1,15 | 12.39 |  | 6.94 | 86 |  |  |  |  | 12.39
|  | Эксплуатация машин |  |  | 0.2 | *1,25 | 0.1 |  | 6.94 | 0.69
|  | Материальные ресурсы |  |  | 1194.94 | 0 | 477.98 |  | 6.94 | 3317.15
|  | НР от ФОТ | % | 128 |  |  | 15.86 |  | 128 | 110.08
|  | СП от ФОТ | % | 83 | )*0,85=70.55 |  | 8.74 |  | 71 | 61.06
|  | Затраты труда | чел-ч | 2.8 |  | *1,15 |  |  |  |  | 1.288
25.1 | 301-1528 | Гарнитура туалетная | шт. | -4 | 118.9 |  | -475.6 |  | 6.94 | -3300.66 | [5 empty] | 0 | 0 | 0 | 0 | -475.6 | 0 | 0 | 0
[6 empty] | 39.47 |  |  | 274.32 |  | 1.288 | 39.47 | 274.32 | 1.288 | [5 empty] | 515.07 | 0 | 0 | 0
26 | прайс | дозатор для жидкого мыла 0,5л "G-teg" | шт. | 1 | 602 |  |  | 0 | [7 empty] | 0 | 0 | 0 | 0
|  | Материальные ресурсы |  |  | 602 |  |  |  |  | 602
[9 empty] | 602 |  | 0 | 0 | 602 | 0 | [5 empty] | 0 | 0 | 0 | 0
27 | прайс | диспенсер для бумажных полотенец "G-teg" | шт. | 1 | 1555 |  |  | 0 | [7 empty] | 0 | 0 | 0 | 0
|  | Материальные ресурсы |  |  | 1555 |  |  |  |  | 1555
[9 empty] | 1555 |  | 0 | 0 | 1555 | 0 | [5 empty] | 0 | 0 | 0 | 0
28 | прайс | бумагодержатель с крышкой "Fixsen Kvadro FX 61310" хром | шт. | 2 | 713 |  |  | 0 | [7 empty] | 0 | 0 | 0 | 0
|  | Материальные ресурсы |  |  | 713 |  |  |  |  | 1426
[9 empty] | 1426 |  | 0 | 0 | 1426 | 0 | [5 empty] | 0 | 0 | 0 | 0
Итого по подразделу: системы водоснабжения | [5 empty] | 3465.6 |  |  | 173628.26 |  | 63.2551 | [14 empty] | Итого по подразделу: системы водоснабжения
|  | Стоимость материальных ресурсов (всего) | [6 empty] | 162535.17 | [17 empty] | Стоимость материальных ресурсов (всего)
Подраздел: электромонтажные работы | [24 empty] | Подраздел: электромонтажные работы
1 | 67-3-1 | Демонтаж кабеля | 100 м | 0.41 | 75.5 |  |  | 0 | [7 empty] | 26.26 | 182.2 | 20.08 | 139.33
|  | Зарплата |  |  | 75.19 | 0 | 30.83 |  | 6.94 | 213.95 |  |  |  |  | 30.83
|  | Эксплуатация машин |  |  | 0.31 | 0 | 0.13 |  | 6.94 | 0.88
|  | в т.ч. зарплата машинистов |  |  | 0.14 | 0 | 0.06 |  | 6.94 | 0.4 |  |  |  |  | 0.06
|  | НР от ФОТ | % | 85 |  |  | 26.26 |  | 85 | 182.2
|  | СП от ФОТ | % | 65 |  |  | 20.08 |  | 65 | 139.33
|  | Затраты труда | чел-ч | 9.64 |  | 0 |  |  |  |  | 3.9524
[6 empty] | 77.3 |  |  | 536.36 |  | 3.9524 | 77.3 | 536.36 | 3.9524 | [5 empty] | 77.3 | 0 | 0 | 0
2 | 67-8-2 | Смена светильников с люминесцентными лампами | 100 шт. | 0.08 | 22073.45 |  |  | 0 | [7 empty] | 106.9 | 741.87 | 81.75 | 567.31
|  | Зарплата |  |  | 1570.95 | 0 | 125.68 |  | 6.94 | 872.19 |  |  |  |  | 125.68
|  | Эксплуатация машин |  |  | 2.5 | 0 | 0.2 |  | 6.94 | 1.39
|  | в т.ч. зарплата машинистов |  |  | 1.08 | 0 | 0.09 |  | 6.94 | 0.6 |  |  |  |  | 0.09
|  | Материальные ресурсы |  |  | 20500 | 0 | 1640 |  | 6.94 | 11381.6
|  | НР от ФОТ | % | 85 |  |  | 106.9 |  | 85 | 741.87
|  | СП от ФОТ | % | 65 |  |  | 81.75 |  | 65 | 567.31
|  | Затраты труда | чел-ч | 163.3 |  | 0 |  |  |  |  | 13.064
2,1 | 509-0768 | Светильники с люминесцентными лампами для общественных помещений потолочный с рассеивателем цельным из оргстекла, со стартерными ПРА, тип ЛПО02-4х40/П-01 УХЛ4 | шт. | -8 | 205 |  | -1640 |  | 6.94 | -11381.6 | [5 empty] | 0 | 0 | 0 | 0 | -1640 | 0 | 0 | 0
[6 empty] | 314.53 |  |  | 2182.76 |  | 13.064 | 314.53 | 2182.76 | 13.064 | [5 empty] | 1954.53 | 0 | 0 | 0
3 | прайс | светильник подвесной светодиодный серии СПП2302 | шт. | 8 | 1700 |  |  | 0 | [7 empty] | 0 | 0 | 0 | 0
|  | Материальные ресурсы |  |  | 1700 |  |  |  |  | 13600
[9 empty] | 13600 |  | 0 | 0 | 13600 | 0 | [5 empty] | 0 | 0 | 0 | 0
4 | м08-10-010-1 | Прокладка труб гофрированных ПВХ для защиты проводов и кабелей | 100 м | 0.54 | 219.89 |  |  | 0 | [7 empty] | 71.58 | 496.79 | 48.98 | 339.91
|  | Зарплата |  |  | 139.54 | 0 | 75.35 |  | 6.94 | 522.94 |  |  |  |  | 75.35
|  | Эксплуатация машин |  |  | 63.56 | 0 | 34.32 |  | 6.94 | 238.2
|  | Материальные ресурсы |  |  | 16.79 | 0 | 9.07 |  | 6.94 | 62.92
|  | НР от ФОТ | % | 95 |  |  | 71.58 |  | 95 | 496.79
|  | СП от ФОТ | % | 65 |  |  | 48.98 |  | 65 | 339.91
|  | Затраты труда | чел-ч | 15.2 |  | 0 |  |  |  |  | 8.208
4,1 | 507-0704 | Трубка полихлорвиниловая толщиной стенки 0,6 мм электромонтажная | кг | 1.296 | 35.7 |  | 46.27 |  | 6.94 | 321.09 | [5 empty] | 0 | 0 | 0 | 0 | 0 | 46.27 | 0 | 0
[6 empty] | 285.57 |  |  | 1981.85 |  | 8.208 | 285.57 | 1981.85 | 8.208 | [5 empty] | 0 | 239.3 | 0 | 0
5 | м08-02-412-2 | Затягивание провода в проложенные трубы и металлические рукава первого одножильного или многожильного в общей оплетке, суммарное сечение до 6 мм2 | 100 м | 0.54 | 69.6 |  |  | 0 | [7 empty] | 26.13 | 181.36 | 17.88 | 124.09
|  | Зарплата |  |  | 50.67 | 0 | 27.36 |  | 6.94 | 189.89 |  |  |  |  | 27.36
|  | Эксплуатация машин |  |  | 4.44 | 0 | 2.4 |  | 6.94 | 16.64
|  | в т.ч. зарплата машинистов |  |  | 0.27 | 0 | 0.15 |  | 6.94 | 1.01 |  |  |  |  | 0.15
|  | Материальные ресурсы |  |  | 14.49 | 0 | 7.82 |  | 6.94 | 54.3
|  | НР от ФОТ | % | 95 |  |  | 26.13 |  | 95 | 181.36
|  | СП от ФОТ | % | 65 |  |  | 17.88 |  | 65 | 124.09
|  | Затраты труда | чел-ч | 5.39 |  | 0 |  |  |  |  | 2.9106
5,1 | 501-8190 | Кабель силовой с медными жилами с поливинилхлоридной изоляцией в поливинилхлоридной оболочке без защитного покрова ВВГ, напряжением 0,66 кВ, число жил – 3 и сечением 1,5 мм2 | 1000 м | 0.054 | 3246.49 |  | 175.31 |  | 6.94 | 1216.65 | [5 empty] | 0 | 0 | 0 | 0 | 0 | 175.31 | 0 | 0
[6 empty] | 256.9 |  |  | 1782.93 |  | 2.9106 | 256.9 | 1782.93 | 2.9106 | [5 empty] | 0 | 81.59 | 0 | 0
6 | 67-9-1 | Смена выключателей | 100 шт. | 0.01 | 840.59 |  |  | 0 | [7 empty] | 1.86 | 12.89 | 1.42 | 9.86
|  | Зарплата |  |  | 218.59 | 0 | 2.19 |  | 6.94 | 15.17 |  |  |  |  | 2.19
|  | Материальные ресурсы |  |  | 622 | 0 | 6.22 |  | 6.94 | 43.17
|  | НР от ФОТ | % | 85 |  |  | 1.86 |  | 85 | 12.89
|  | СП от ФОТ | % | 65 |  |  | 1.42 |  | 65 | 9.86
|  | Затраты труда | чел-ч | 24.1 |  | 0 |  |  |  |  | 0.241
[6 empty] | 11.69 |  |  | 81.09 |  | 0.241 | 11.69 | 81.09 | 0.241 | [5 empty] | 11.69 | 0 | 0 | 0
Итого по подразделу: электромонтажные работы | [5 empty] | 945.99 |  |  | 20164.99 |  | 28.376 | [14 empty] | Итого по подразделу: электромонтажные работы
|  | Стоимость материальных ресурсов (всего) | [6 empty] | 15298.13 | [17 empty] | Стоимость материальных ресурсов (всего)
Итого по разделу: Ж.санузел | [5 empty] | 37525.07 |  |  | 470250.43 |  | 633.8503 | [14 empty] | Итого по разделу: Ж.санузел
|  | Стоимость материальных ресурсов (всего) | [6 empty] | 364983.93 | [17 empty] | Стоимость материальных ресурсов (всего)
Раздел: М.санузел | [24 empty] | Раздел: М.санузел
Подраздел: потолок | [24 empty] | Подраздел: потолок
1 | 15-01-047-16 | Снятие потолков реечных алюминиевых | 100 м2 поверхности облицовки | 0.159 | 29426.16 |  |  | 0 | [7 empty] | 51.19 | 355.23 | 26.81 | 186.07
|  | Зарплата |  |  | 1018.58 | *0,3 | 48.59 |  | 6.94 | 337.19 |  |  |  |  | 48.59
|  | Эксплуатация машин |  |  | 158.88 | *0,3 | 7.58 |  | 6.94 | 52.6
|  | в т.ч. зарплата машинистов |  |  | 3.38 | *0,3 | 0.16 |  | 6.94 | 1.12 |  |  |  |  | 0.16
|  | НР от ФОТ | % | 105 |  |  | 51.19 |  | 105 | 355.23
|  | СП от ФОТ | % | 55 |  |  | 26.81 |  | 55 | 186.07
|  | Затраты труда | чел-ч | 108.36 |  | *0,3 |  |  |  |  | 5.1688
[6 empty] | 134.17 |  |  | 931.09 |  | 5.1688 | 134.17 | 931.09 | 5.1688 | [5 empty] | 134.17 | 0 | 0 | 0
2 | 15-01-047-16 | Устройство потолков реечных алюминиевых | 100 м2 поверхности облицовки | 0.159 | 29426.16 |  |  | 0 | [7 empty] | 196.27 | 1362.08 | 87.39 | 609.69
|  | Зарплата |  |  | 1018.58 | *1,15 | 186.25 |  | 6.94 | 1292.56 |  |  |  |  | 186.25
|  | Эксплуатация машин |  |  | 158.88 | *1,25 | 31.58 |  | 6.94 | 219.15
|  | в т.ч. зарплата машинистов |  |  | 3.38 | *1,25 | 0.67 |  | 6.94 | 4.66 |  |  |  |  | 0.67
|  | Материальные ресурсы |  |  | 28248.7 | 0 | 4491.54 |  | 6.94 | 31171.31
|  | НР от ФОТ | % | 105 |  |  | 196.27 |  | 105 | 1362.08
|  | СП от ФОТ | % | 55 | )*0,85=46.75 |  | 87.39 |  | 47 | 609.69
|  | Затраты труда | чел-ч | 108.36 |  | *1,15 |  |  |  |  | 19.8136
[6 empty] | 4993.03 |  |  | 34654.79 |  | 19.8136 | 4993.03 | 34654.79 | 19.8136 | [5 empty] | 4993.03 | 0 | 0 | 0
3 | 20-02-002-1 | Установка решеток жалюзийных площадью в свету до 0,5 м2 | 1 решетка | 4 | 19.56 |  |  | 0 | [7 empty] | 77.13 | 535.3 | 42.51 | 296.92
|  | Зарплата |  |  | 13.1 | )*1,15 | 60.26 |  | 6.94 | 418.2 |  |  |  |  | 60.26
|  | Эксплуатация машин |  |  | 2.37 | )*1,25 | 11.85 |  | 6.94 | 82.24
|  | Материальные ресурсы |  |  | 4.09 | 0 | 16.36 |  | 6.94 | 113.54
|  | НР от ФОТ | % | 128 |  |  | 77.13 |  | 128 | 535.3
|  | СП от ФОТ | % | 83 | )*0,85=70.55 |  | 42.51 |  | 71 | 296.92
|  | Затраты труда | чел-ч | 1.46 |  | )*1,15 |  |  |  |  | 6.716
3,1 | 301-0599 | Решетки регулирующие марка РР-3, размер 200х200 мм | м2 | 0.16 | 926 |  | 148.16 |  | 6.94 | 1028.23 | [5 empty] | 0 | 0 | 0 | 0 | 148.16 | 0 | 0 | 0
[6 empty] | 356.27 |  |  | 2474.43 |  | 6.716 | 356.27 | 2474.43 | 6.716 | [5 empty] | 208.11 | 0 | 0 | 0
Итого по подразделу: потолок | [5 empty] | 5483.47 |  |  | 38060.31 |  | 31.6984 | [14 empty] | Итого по подразделу: потолок
|  | Стоимость материальных ресурсов (всего) | [6 empty] | 32313.08 | [17 empty] | Стоимость материальных ресурсов (всего)
Подраздел: пол | [24 empty] | Подраздел: пол
1 | 57-2-3 | Разборка покрытий полов из керамических плиток | 100 м2 покрытия | 0.143 | 641 |  |  | 0 | [7 empty] | 70.41 | 488.61 | 59.85 | 415.32
|  | Зарплата |  |  | 595.99 | 0 | 85.23 |  | 6.94 | 591.47 |  |  |  |  | 85.23
|  | Эксплуатация машин |  |  | 45.01 | 0 | 6.44 |  | 6.94 | 44.67
|  | в т.ч. зарплата машинистов |  |  | 19.44 | 0 | 2.78 |  | 6.94 | 19.29 |  |  |  |  | 2.78
|  | НР от ФОТ | % | 80 |  |  | 70.41 |  | 80 | 488.61
|  | СП от ФОТ | % | 68 |  |  | 59.85 |  | 68 | 415.32
|  | Затраты труда | чел-ч | 69.87 |  | 0 |  |  |  |  | 9.9914
1,1 | 509-9900 | Строительный мусор | т | 0.7436 | 0 |  | 0 |  | 6.94 | 0 | [5 empty] | 0 | 0 | 0 | 0 | 0 | 0 | 0 | 0
[6 empty] | 221.93 |  |  | 1540.07 |  | 9.9914 | 221.93 | 1540.07 | 9.9914 | [5 empty] | 221.93 | 0 | 0 | 0
2 | 57-2-4 | Разборка покрытий полов цементных | 100 м2 покрытия | 0.143 | 2791.56 |  |  | 0 | [7 empty] | 133.38 | 925.64 | 113.37 | 786.79
|  | Зарплата |  |  | 948.54 | 0 | 135.64 |  | 6.94 | 941.35 |  |  |  |  | 135.64
|  | Эксплуатация машин |  |  | 1843.02 | 0 | 263.55 |  | 6.94 | 1829.05
|  | в т.ч. зарплата машинистов |  |  | 217.35 | 0 | 31.08 |  | 6.94 | 215.7 |  |  |  |  | 31.08
|  | НР от ФОТ | % | 80 |  |  | 133.38 |  | 80 | 925.64
|  | СП от ФОТ | % | 68 |  |  | 113.37 |  | 68 | 786.79
|  | Затраты труда | чел-ч | 111.2 |  | 0 |  |  |  |  | 15.9016
2,1 | 509-9900 | Строительный мусор | т | 0.9438 | 0 |  | 0 |  | 6.94 | 0 | [5 empty] | 0 | 0 | 0 | 0 | 0 | 0 | 0 | 0
[6 empty] | 645.94 |  |  | 4482.83 |  | 15.9016 | 645.94 | 4482.83 | 15.9016 | [5 empty] | 645.94 | 0 | 0 | 0
3 | 11-01-011-1 | Устройство стяжек цементных толщиной 20 мм | 100 м2 стяжки | 0.143 | 1485.02 |  |  | 0 | [7 empty] | 67.23 | 466.55 | 34.85 | 242.76
|  | Зарплата |  |  | 313.71 | *1,15 | 51.59 |  | 6.94 | 358.03 |  |  |  |  | 51.59
|  | Эксплуатация машин |  |  | 44.24 | *1,25 | 7.91 |  | 6.94 | 54.88
|  | в т.ч. зарплата машинистов |  |  | 17.15 | *1,25 | 3.07 |  | 6.94 | 21.28 |  |  |  |  | 3.07
|  | Материальные ресурсы |  |  | 1127.07 | 0 | 161.17 |  | 6.94 | 1118.53
|  | НР от ФОТ | % | 123 |  |  | 67.23 |  | 123 | 466.55
|  | СП от ФОТ | % | 75 | )*0,85=63.75 |  | 34.85 |  | 64 | 242.76
|  | Затраты труда | чел-ч | 39.51 |  | *1,15 |  |  |  |  | 6.4974
[6 empty] | 322.75 |  |  | 2240.75 |  | 6.4974 | 322.75 | 2240.75 | 6.4974 | [5 empty] | 322.75 | 0 | 0 | 0
4 | 11-01-011-2 | Устройство стяжек на каждые 5 мм изменения толщины стяжки добавлять или исключать к расценке 11-01-011-01 | 100 м2 стяжки | 0.143 | 291.32 |  |  | 0 | [7 empty] | 5.71 | 39.62 | 2.96 | 20.61
|  | Зарплата |  |  | 3.97 | *4*1,15 | 2.61 |  | 6.94 | 18.12 |  |  |  |  | 2.61
|  | Эксплуатация машин |  |  | 7.72 | *4*1,25 | 5.52 |  | 6.94 | 38.31
|  | в т.ч. зарплата машинистов |  |  | 2.84 | *4*1,25 | 2.03 |  | 6.94 | 14.09 |  |  |  |  | 2.03
|  | Материальные ресурсы |  |  | 279.63 | *4 | 159.95 |  | 6.94 | 1110.04
|  | НР от ФОТ | % | 123 |  |  | 5.71 |  | 123 | 39.62
|  | СП от ФОТ | % | 75 | )*0,85=63.75 |  | 2.96 |  | 64 | 20.61
|  | Затраты труда | чел-ч | 0.5 |  | *4*1,15 |  |  |  |  | 0.3289
[6 empty] | 176.75 |  |  | 1226.7 |  | 0.3289 | 176.75 | 1226.7 | 0.3289 | [5 empty] | 176.75 | 0 | 0 | 0
5 | 06-01-015-10 | Армирование подстилающих слоев и набетонок | 1 Т | 0.039325 | 6084.69 |  |  | 0 | [7 empty] | 5.43 | 37.68 | 2.86 | 19.74
|  | Зарплата |  |  | 111.99 | *1,15 | 5.06 |  | 6.94 | 35.15 |  |  |  |  | 5.06
|  | Эксплуатация машин |  |  | 37.1 | *1,25 | 1.82 |  | 6.94 | 12.66
|  | в т.ч. зарплата машинистов |  |  | 2.16 | *1,25 | 0.11 |  | 6.94 | 0.74 |  |  |  |  | 0.11
|  | Материальные ресурсы |  |  | 5935.6 | 0 | 233.42 |  | 6.94 | 1619.92
|  | НР от ФОТ | % | 105 |  |  | 5.43 |  | 105 | 37.68
|  | СП от ФОТ | % | 65 | )*0,85=55.25 |  | 2.86 |  | 55 | 19.74
|  | Затраты труда | чел-ч | 12.64 |  | *1,15 |  |  |  |  | 0.57163
5,1 | 204-0100 | Горячекатаная арматурная сталь класса А-I, А-II, А-III | т | -0.039325 | 5650 |  | -222.19 |  | 6.94 | -1541.97 | [5 empty] | 0 | 0 | 0 | 0 | -222.19 | 0 | 0 | 0
5,2 | 101-9086-3 | Сетка стальная сварная из арматурной проволоки (дорожная, кладочная) без покрытия, диаметр проволоки 5 мм, размером ячейки 100х100 мм | т | 0.039325 | 6948.49 |  | 273.25 |  | 6.94 | 1896.35 | [5 empty] | 0 | 0 | 0 | 0 | 273.25 | 0 | 0 | 0
[6 empty] | 299.65 |  |  | 2079.53 |  | 0.57163 | 299.65 | 2079.53 | 0.57163 | [5 empty] | 248.59 | 0 | 0 | 0
6 | 11-01-047-1 | Устройство покрытий из плит керамогранитных размером 40х40 см | 100 м2 покрытия | 0.143 | 21577.57 |  |  | 0 | [7 empty] | 552.6 | 3835.08 | 286.41 | 1995.49
|  | Зарплата |  |  | 2713.07 | *1,15 | 446.16 |  | 6.94 | 3096.38 |  |  |  |  | 446.16
|  | Эксплуатация машин |  |  | 24.86 | *1,25 | 4.44 |  | 6.94 | 30.84
|  | в т.ч. зарплата машинистов |  |  | 17.39 | *1,25 | 3.11 |  | 6.94 | 21.57 |  |  |  |  | 3.11
|  | Материальные ресурсы |  |  | 18839.64 | 0 | 2694.07 |  | 6.94 | 18696.84
|  | НР от ФОТ | % | 123 |  |  | 552.6 |  | 123 | 3835.08
|  | СП от ФОТ | % | 75 | )*0,85=63.75 |  | 286.41 |  | 64 | 1995.49
|  | Затраты труда | чел-ч | 310.42 |  | *1,15 |  |  |  |  | 51.0486
[6 empty] | 3983.68 |  |  | 27654.63 |  | 51.0486 | 3983.68 | 27654.63 | 51.0486 | [5 empty] | 3983.68 | 0 | 0 | 0
Итого по подразделу: пол | [5 empty] | 5650.7 |  |  | 39224.51 |  | 84.3395 | [14 empty] | Итого по подразделу: пол
|  | Стоимость материальных ресурсов (всего) | [6 empty] | 22899.71 | [17 empty] | Стоимость материальных ресурсов (всего)
Подраздел: проемы | [24 empty] | Подраздел: проемы
1 | 56-9-4 | Демонтаж дверных коробок в деревянных стенах каркасных и в перегородках | 100 КОРОБОК | 0.04 | 535.16 |  |  | 0 | [7 empty] | 17.56 | 121.82 | 13.27 | 92.11
|  | Зарплата |  |  | 535.16 | 0 | 21.41 |  | 6.94 | 148.56 |  |  |  |  | 21.41
|  | НР от ФОТ | % | 82 |  |  | 17.56 |  | 82 | 121.82
|  | СП от ФОТ | % | 62 |  |  | 13.27 |  | 62 | 92.11
|  | Затраты труда | чел-ч | 67.4 |  | 0 |  |  |  |  | 2.696
1,1 | 509-9900 | Строительный мусор | т | 0.0536 | 0 |  | 0 |  | 6.94 | 0 | [5 empty] | 0 | 0 | 0 | 0 | 0 | 0 | 0 | 0
[6 empty] | 52.24 |  |  | 362.49 |  | 2.696 | 52.24 | 362.49 | 2.696 | [5 empty] | 52.24 | 0 | 0 | 0
2 | 56-10-1 | Снятие дверных полотен | 100 м2 дверных полотен | 0.059 | 288.06 |  |  | 0 | [7 empty] | 13.94 | 96.72 | 10.54 | 73.13
|  | Зарплата |  |  | 288.06 | 0 | 17 |  | 6.94 | 117.95 |  |  |  |  | 17
|  | НР от ФОТ | % | 82 |  |  | 13.94 |  | 82 | 96.72
|  | СП от ФОТ | % | 62 |  |  | 10.54 |  | 62 | 73.13
|  | Затраты труда | чел-ч | 36.28 |  | 0 |  |  |  |  | 2.1405
2,1 | 509-9900 | Строительный мусор | т | 0.06962 | 0 |  | 0 |  | 6.94 | 0 | [5 empty] | 0 | 0 | 0 | 0 | 0 | 0 | 0 | 0
[6 empty] | 41.48 |  |  | 287.8 |  | 2.1405 | 41.48 | 287.8 | 2.1405 | [5 empty] | 41.48 | 0 | 0 | 0
3 | 10-01-047-4 | Установка блоков из ПВХ в наружных и внутренних дверных проемах в перегородках и деревянных нерубленных стенах площадью проема до 3 м2 | 100 м2 проемов | 0.042 | 159817.05 |  |  | 0 | [7 empty] | 79.92 | 554.67 | 36.27 | 253.83
|  | Зарплата |  |  | 1386.89 | *1,15 | 66.99 |  | 6.94 | 464.89 |  |  |  |  | 66.99
|  | Эксплуатация машин |  |  | 526.56 | *1,25 | 27.64 |  | 6.94 | 191.85
|  | в т.ч. зарплата машинистов |  |  | 14.18 | *1,25 | 0.74 |  | 6.94 | 5.17 |  |  |  |  | 0.74
|  | Материальные ресурсы |  |  | 157903.6 | 0 | 6631.95 |  | 6.94 | 46025.74
|  | НР от ФОТ | % | 118 |  |  | 79.92 |  | 118 | 554.67
|  | СП от ФОТ | % | 63 | )*0,85=53.55 |  | 36.27 |  | 54 | 253.83
|  | Затраты труда | чел-ч | 160.52 |  | *1,15 |  |  |  |  | 7.7531
3.1 | 203-8084 | Блоки дверные наружные или тамбурные с заполнением стеклопакетами (ГОСТ 30970-2002) | м2 | -4.2 | 1529.15 |  | -6422.43 |  | 6.94 | -44571.66 | [5 empty] | 0 | 0 | 0 | 0 | -6422.43 | 0 | 0 | 0
3.2 | 203-0651 | Блоки дверные пластиковые с простой коробкой, однопольная с простой фурнитурой, без стеклопакета, площадь до 1,5 м2 | м2 | 4.2 | 1577.18 |  | 6624.16 |  | 6.94 | 45971.64 | [5 empty] | 0 | 0 | 0 | 0 | 6624.16 | 0 | 0 | 0
[6 empty] | 7044.5 |  |  | 48890.96 |  | 7.7531 | 7044.5 | 48890.96 | 7.7531 | [5 empty] | 6842.77 | 0 | 0 | 0
4 | 09-04-013-1 | Установка противопожарных дверей однопольных глухих | 1 м2 проема | 1.7 | 91.99 |  |  | 0 | [7 empty] | 37.18 | 258.02 | 29.85 | 206.42
|  | Зарплата |  |  | 21.13 | *1,15 | 41.31 |  | 6.94 | 286.69 |  |  |  |  | 41.31
|  | Эксплуатация машин |  |  | 10.2 | *1,25 | 21.68 |  | 6.94 | 150.42
|  | Материальные ресурсы |  |  | 60.66 | 0 | 103.12 |  | 6.94 | 715.67
|  | НР от ФОТ | % | 90 |  |  | 37.18 |  | 90 | 258.02
|  | СП от ФОТ | % | 85 | )*0,85=72.25 |  | 29.85 |  | 72 | 206.42
|  | Затраты труда | чел-ч | 2.07 |  | *1,15 |  |  |  |  | 4.0469
[6 empty] | 233.14 |  |  | 1617.22 |  | 4.0469 | 233.14 | 1617.22 | 4.0469 | [5 empty] | 233.14 | 0 | 0 | 0
5 | прайс | Дверной блок металлический в комплекте с замком, фурнитурой и скобяными изделиями (850х2000) | шт. | 1 | 8135.59 |  |  | 0 | [7 empty] | 0 | 0 | 0 | 0
|  | Материальные ресурсы |  |  | 8135.59 |  |  |  |  | 8135.59
[9 empty] | 8135.59 |  | 0 | 0 | 8135.59 | 0 | [5 empty] | 0 | 0 | 0 | 0
6 | 56-3-2 | Снятие подоконных досок в каменных зданиях | 100 м2 | 0.008 | 761.66 |  |  | 0 | [7 empty] | 4.99 | 34.68 | 3.78 | 26.22
|  | Зарплата |  |  | 761.66 | 0 | 6.09 |  | 6.94 | 42.29 |  |  |  |  | 6.09
|  | НР от ФОТ | % | 82 |  |  | 4.99 |  | 82 | 34.68
|  | СП от ФОТ | % | 62 |  |  | 3.78 |  | 62 | 26.22
|  | Затраты труда | чел-ч | 94.97 |  | 0 |  |  |  |  | 0.75976
6.1 | 509-9900 | Строительный мусор | т | 0.028 | 0 |  | 0 |  | 6.94 | 0 | [5 empty] | 0 | 0 | 0 | 0 | 0 | 0 | 0 | 0
[6 empty] | 14.86 |  |  | 103.19 |  | 0.75976 | 14.86 | 103.19 | 0.75976 | [5 empty] | 14.86 | 0 | 0 | 0
7 | 10-01-035-3 | Установка подоконных досок из ПВХ в каменных стенах толщиной свыше 0,51 м | 100 п. м | 0.016 | 6487.61 |  |  | 0 | [7 empty] | 3.99 | 27.64 | 1.81 | 12.65
|  | Зарплата |  |  | 182.37 | *1,15 | 3.36 |  | 6.94 | 23.29 |  |  |  |  | 3.36
|  | Эксплуатация машин |  |  | 28.34 | *1,25 | 0.57 |  | 6.94 | 3.93
|  | в т.ч. зарплата машинистов |  |  | 0.95 | *1,25 | 0.02 |  | 6.94 | 0.13 |  |  |  |  | 0.02
|  | Материальные ресурсы |  |  | 6276.9 | 0 | 100.43 |  | 6.94 | 696.99
|  | НР от ФОТ | % | 118 |  |  | 3.99 |  | 118 | 27.64
|  | СП от ФОТ | % | 63 | )*0,85=53.55 |  | 1.81 |  | 54 | 12.65
|  | Затраты труда | чел-ч | 21.38 |  | *1,15 |  |  |  |  | 0.39339
7.1 | 101-2911 | Доски подоконные ПВХ, шириной 500 мм | м | 1.6 | 314.01 |  | 502.42 |  | 6.94 | 3486.77 | [5 empty] | 0 | 0 | 0 | 0 | 502.42 | 0 | 0 | 0
[6 empty] | 612.58 |  |  | 4251.27 |  | 0.39339 | 612.58 | 4251.27 | 0.39339 | [5 empty] | 110.16 | 0 | 0 | 0
Итого по подразделу: проемы | [5 empty] | 7998.8 |  |  | 63648.52 |  | 17.7896 | [14 empty] | Итого по подразделу: проемы
|  | Стоимость материальных ресурсов (всего) | [6 empty] | 60460.74 | [17 empty] | Стоимость материальных ресурсов (всего)
Подраздел: стены | [24 empty] | Подраздел: стены
1 | 63-7-5 | Разборка облицовки стен из керамических глазурованных плиток | 100 м2 поверхности облицовки | 0.7192 | 748.3 |  |  | 0 | [7 empty] | 335.58 | 2328.9 | 217.91 | 1512.27
|  | Зарплата |  |  | 584.74 | 0 | 420.55 |  | 6.94 | 2918.58 |  |  |  |  | 420.55
|  | Эксплуатация машин |  |  | 163.56 | 0 | 117.63 |  | 6.94 | 816.37
|  | в т.ч. зарплата машинистов |  |  | 21.23 | 0 | 15.27 |  | 6.94 | 105.96 |  |  |  |  | 15.27
|  | НР от ФОТ | % | 77 |  |  | 335.58 |  | 77 | 2328.9
|  | СП от ФОТ | % | 50 |  |  | 217.91 |  | 50 | 1512.27
|  | Затраты труда | чел-ч | 74.3 |  | 0 |  |  |  |  | 53.4366
[6 empty] | 1091.67 |  |  | 7576.12 |  | 53.4366 | 1091.67 | 7576.12 | 53.4366 | [5 empty] | 1091.67 | 0 | 0 | 0
2 | 61-2-11 | (30мм) Ремонт штукатурки внутренних стен по камню и бетону цементно-известковым раствором, площадью отдельных мест более 10 м2 толщиной слоя до 20 мм | 100 м2 отремонтированной поверхности | 0.7192 | 2425.08 |  |  | 0 | [7 empty] | 723.24 | 5019.27 | 457.75 | 3176.76
|  | Зарплата |  |  | 1263.88 | 0 | 908.98 |  | 6.94 | 6308.34 |  |  |  |  | 908.98
|  | Эксплуатация машин |  |  | 20.94 | 0 | 15.06 |  | 6.94 | 104.52
|  | в т.ч. зарплата машинистов |  |  | 9.05 | 0 | 6.51 |  | 6.94 | 45.17 |  |  |  |  | 6.51
|  | Материальные ресурсы |  |  | 1140.26 | 0 | 820.07 |  | 6.94 | 5691.32
|  | НР от ФОТ | % | 79 |  |  | 723.24 |  | 79 | 5019.27
|  | СП от ФОТ | % | 50 |  |  | 457.75 |  | 50 | 3176.76
|  | Затраты труда | чел-ч | 142.65 |  | 0 |  |  |  |  | 102.5939
2,1 | 509-9900 | Строительный мусор | т | 2.4309 | 0 |  | 0 |  | 6.94 | 0 | [5 empty] | 0 | 0 | 0 | 0 | 0 | 0 | 0 | 0
[6 empty] | 2925.1 |  |  | 20300.21 |  | 102.5939 | 2925.1 | 20300.21 | 102.5939 | [5 empty] | 2925.1 | 0 | 0 | 0
3 | 61-2-12 | Ремонт штукатурки внутренних стен по камню и бетону цементно-известковым раствором, площадью отдельных мест на каждые следующие 10 мм толщины слоя добавлять к расценке 61-2-11 | 100 м2 отремонтированной поверхности | 0.7192 | 760.45 |  |  | 0 | [7 empty] | 104.94 | 728.32 | 66.42 | 460.97
|  | Зарплата |  |  | 180.12 | 0 | 129.54 |  | 6.94 | 899.02 |  |  |  |  | 129.54
|  | Эксплуатация машин |  |  | 10.63 | 0 | 7.65 |  | 6.94 | 53.06
|  | в т.ч. зарплата машинистов |  |  | 4.59 | 0 | 3.3 |  | 6.94 | 22.91 |  |  |  |  | 3.3
|  | Материальные ресурсы |  |  | 569.7 | 0 | 409.73 |  | 6.94 | 2843.51
|  | НР от ФОТ | % | 79 |  |  | 104.94 |  | 79 | 728.32
|  | СП от ФОТ | % | 50 |  |  | 66.42 |  | 50 | 460.97
|  | Затраты труда | чел-ч | 20.33 |  | 0 |  |  |  |  | 14.6213
3,1 | 509-9900 | Строительный мусор | т | 1.2154 | 0 |  | 0 |  | 6.94 | 0 | [5 empty] | 0 | 0 | 0 | 0 | 0 | 0 | 0 | 0
[6 empty] | 718.28 |  |  | 4984.88 |  | 14.6213 | 718.28 | 4984.88 | 14.6213 | [5 empty] | 718.28 | 0 | 0 | 0
4 | 10-04-009-3 | Устройство перегородок на металлическом каркасе в зданиях промышленных предприятий с изоляционной прослойкой толщиной 75 мм | 100 м2 перегородок (за вычетом проемов) | 0.0518 | 16710.57 |  |  | 0 | [7 empty] | 179.35 | 1244.66 | 81.39 | 569.59
|  | Зарплата |  |  | 2541.01 | *1,15 | 151.37 |  | 6.94 | 1050.49 |  |  |  |  | 151.37
|  | Эксплуатация машин |  |  | 179.82 | *1,25 | 11.64 |  | 6.94 | 80.8
|  | в т.ч. зарплата машинистов |  |  | 9.59 | *1,25 | 0.62 |  | 6.94 | 4.31 |  |  |  |  | 0.62
|  | Материальные ресурсы |  |  | 13989.74 | 0 | 724.67 |  | 6.94 | 5029.2
|  | НР от ФОТ | % | 118 |  |  | 179.35 |  | 118 | 1244.66
|  | СП от ФОТ | % | 63 | )*0,85=53.55 |  | 81.39 |  | 54 | 569.59
|  | Затраты труда | чел-ч | 270.32 |  | *1,15 |  |  |  |  | 16.103
[6 empty] | 1148.42 |  |  | 7974.74 |  | 16.103 | 1148.42 | 7974.74 | 16.103 | [5 empty] | 1148.42 | 0 | 0 | 0
5 | 15-02-024-5 | Облицовка стен листами сухой штукатурки при отделке под окраску и оклейку обоями с креплением на пристенный металлический каркас | 100 м2 отделываемой поверхности | 0.0518 | 3133.34 |  |  | 0 | [7 empty] | 51.61 | 358.14 | 22.98 | 160.31
|  | Зарплата |  |  | 810.59 | *1,15 | 48.29 |  | 6.94 | 335.11 |  |  |  |  | 48.29
|  | Эксплуатация машин |  |  | 94.85 | *1,25 | 6.14 |  | 6.94 | 42.62
|  | в т.ч. зарплата машинистов |  |  | 13.3 | *1,25 | 0.86 |  | 6.94 | 5.98 |  |  |  |  | 0.86
|  | Материальные ресурсы |  |  | 2227.9 | 0 | 115.41 |  | 6.94 | 800.91
|  | НР от ФОТ | % | 105 |  |  | 51.61 |  | 105 | 358.14
|  | СП от ФОТ | % | 55 | )*0,85=46.75 |  | 22.98 |  | 47 | 160.31
|  | Затраты труда | чел-ч | 88.3 |  | *1,15 |  |  |  |  | 5.26
[6 empty] | 244.43 |  |  | 1697.09 |  | 5.26 | 244.43 | 1697.09 | 5.26 | [5 empty] | 244.43 | 0 | 0 | 0
6 | 15-01-019-5 | Гладкая облицовка стен, столбов, пилястр и откосов (без карнизных, плинтусных и угловых плиток) без установки плиток туалетного гарнитура на клее из сухих смесей по кирпичу и бетону | 100 м2 поверхности облицовки | 0.8228 | 10688.2 |  |  | 0 | [7 empty] | 1475.21 | 10237.94 | 656.82 | 4582.7
|  | Зарплата |  |  | 1465.77 | )*1,15 | 1386.94 |  | 6.94 | 9625.37 |  |  |  |  | 1386.94
|  | Эксплуатация машин |  |  | 31.75 | )*1,25 | 32.65 |  | 6.94 | 226.62
|  | в т.ч. зарплата машинистов |  |  | 17.52 | )*1,25 | 18.02 |  | 6.94 | 125.05 |  |  |  |  | 18.02
|  | Материальные ресурсы |  |  | 9190.68 | 0 | 7562.09 |  | 6.94 | 52480.92
|  | НР от ФОТ | % | 105 |  |  | 1475.21 |  | 105 | 10237.94
|  | СП от ФОТ | % | 55 | )*0,85=46.75 |  | 656.82 |  | 47 | 4582.7
|  | Затраты труда | чел-ч | 159.67 |  | )*1,15 |  |  |  |  | 151.0829
6,1 | 101-0256 | Плитки керамические глазурованные для внутренней облицовки стен гладкие без завала белые | м2 | -82.28 | 71.19 |  | -5857.51 |  | 6.94 | -40651.14 | [5 empty] | 0 | 0 | 0 | 0 | -5857.51 | 0 | 0 | 0
[6 empty] | 5256.2 |  |  | 36502.41 |  | 151.0829 | 5256.2 | 36502.41 | 151.0829 | [5 empty] | 11113.71 | 0 | 0 | 0
7 | прайс | плитка керамическая керамма мараци "Башкирия" 300х300х6,9 | м2 | 82.28 | 437 |  |  | 0 | [7 empty] | 0 | 0 | 0 | 0
|  | Материальные ресурсы |  |  | 437 |  |  |  |  | 35956.36
[9 empty] | 35956.36 |  | 0 | 0 | 35956.36 | 0 | [5 empty] | 0 | 0 | 0 | 0
Итого по подразделу: стены | [5 empty] | 11384.1 |  |  | 114991.81 |  | 343.0977 | [14 empty] | Итого по подразделу: стены
|  | Стоимость материальных ресурсов (всего) | [6 empty] | 62151.08 | [17 empty] | Стоимость материальных ресурсов (всего)
Подраздел: системы электроснабжения | [24 empty] | Подраздел: системы электроснабжения
1 | 67-3-1 | Демонтаж кабеля | 100 м | 0.55 | 75.5 |  |  | 0 | [7 empty] | 35.22 | 244.4 | 26.93 | 186.89
|  | Зарплата |  |  | 75.19 | 0 | 41.35 |  | 6.94 | 287 |  |  |  |  | 41.35
|  | Эксплуатация машин |  |  | 0.31 | 0 | 0.17 |  | 6.94 | 1.18
|  | в т.ч. зарплата машинистов |  |  | 0.14 | 0 | 0.08 |  | 6.94 | 0.53 |  |  |  |  | 0.08
|  | НР от ФОТ | % | 85 |  |  | 35.22 |  | 85 | 244.4
|  | СП от ФОТ | % | 65 |  |  | 26.93 |  | 65 | 186.89
|  | Затраты труда | чел-ч | 9.64 |  | 0 |  |  |  |  | 5.302
[6 empty] | 103.67 |  |  | 719.47 |  | 5.302 | 103.67 | 719.47 | 5.302 | [5 empty] | 103.67 | 0 | 0 | 0
2 | 67-8-2 | Смена светильников с люминесцентными лампами | 100 шт. | 0.07 | 22073.45 |  |  | 0 | [7 empty] | 93.54 | 649.14 | 71.53 | 496.4
|  | Зарплата |  |  | 1570.95 | 0 | 109.97 |  | 6.94 | 763.17 |  |  |  |  | 109.97
|  | Эксплуатация машин |  |  | 2.5 | 0 | 0.18 |  | 6.94 | 1.21
|  | в т.ч. зарплата машинистов |  |  | 1.08 | 0 | 0.08 |  | 6.94 | 0.52 |  |  |  |  | 0.08
|  | Материальные ресурсы |  |  | 20500 | 0 | 1435 |  | 6.94 | 9958.9
|  | НР от ФОТ | % | 85 |  |  | 93.54 |  | 85 | 649.14
|  | СП от ФОТ | % | 65 |  |  | 71.53 |  | 65 | 496.4
|  | Затраты труда | чел-ч | 163.3 |  | 0 |  |  |  |  | 11.431
2,1 | 509-0768 | Светильники с люминесцентными лампами для общественных помещений потолочный с рассеивателем цельным из оргстекла, со стартерными ПРА, тип ЛПО02-4х40/П-01 УХЛ4 | шт. | -7 | 205 |  | -1435 |  | 6.94 | -9958.9 | [5 empty] | 0 | 0 | 0 | 0 | -1435 | 0 | 0 | 0
[6 empty] | 275.22 |  |  | 1909.92 |  | 11.431 | 275.22 | 1909.92 | 11.431 | [5 empty] | 1710.22 | 0 | 0 | 0
3 | прайс | светильник подвесной светодиодный серии СПП2302 | шт. | 7 | 1700 |  |  | 0 | [7 empty] | 0 | 0 | 0 | 0
|  | Материальные ресурсы |  |  | 1700 |  |  |  |  | 11900
[9 empty] | 11900 |  | 0 | 0 | 11900 | 0 | [5 empty] | 0 | 0 | 0 | 0
4 | м08-10-010-1 | Прокладка труб гофрированных ПВХ для защиты проводов и кабелей | 100 м | 0.65 | 219.89 |  |  | 0 | [7 empty] | 86.17 | 597.99 | 58.96 | 409.15
|  | Зарплата |  |  | 139.54 | 0 | 90.7 |  | 6.94 | 629.46 |  |  |  |  | 90.7
|  | Эксплуатация машин |  |  | 63.56 | 0 | 41.31 |  | 6.94 | 286.72
|  | Материальные ресурсы |  |  | 16.79 | 0 | 10.91 |  | 6.94 | 75.74
|  | НР от ФОТ | % | 95 |  |  | 86.17 |  | 95 | 597.99
|  | СП от ФОТ | % | 65 |  |  | 58.96 |  | 65 | 409.15
|  | Затраты труда | чел-ч | 15.2 |  | 0 |  |  |  |  | 9.88
4,1 | 507-0704 | Трубка полихлорвиниловая толщиной стенки 0,6 мм электромонтажная | кг | 1.56 | 35.7 |  | 55.69 |  | 6.94 | 386.5 | [5 empty] | 0 | 0 | 0 | 0 | 0 | 55.69 | 0 | 0
[6 empty] | 343.74 |  |  | 2385.56 |  | 9.88 | 343.74 | 2385.56 | 9.88 | [5 empty] | 0 | 288.05 | 0 | 0
5 | м08-02-412-2 | Затягивание провода в проложенные трубы и металлические рукава первого одножильного или многожильного в общей оплетке, суммарное сечение до 6 мм2 | 100 м | 0.65 | 69.6 |  |  | 0 | [7 empty] | 31.46 | 218.3 | 21.53 | 149.36
|  | Зарплата |  |  | 50.67 | 0 | 32.94 |  | 6.94 | 228.57 |  |  |  |  | 32.94
|  | Эксплуатация машин |  |  | 4.44 | 0 | 2.89 |  | 6.94 | 20.03
|  | в т.ч. зарплата машинистов |  |  | 0.27 | 0 | 0.18 |  | 6.94 | 1.22 |  |  |  |  | 0.18
|  | Материальные ресурсы |  |  | 14.49 | 0 | 9.42 |  | 6.94 | 65.36
|  | НР от ФОТ | % | 95 |  |  | 31.46 |  | 95 | 218.3
|  | СП от ФОТ | % | 65 |  |  | 21.53 |  | 65 | 149.36
|  | Затраты труда | чел-ч | 5.39 |  | 0 |  |  |  |  | 3.5035
5,1 | 501-8190 | Кабель силовой с медными жилами с поливинилхлоридной изоляцией в поливинилхлоридной оболочке без защитного покрова ВВГ, напряжением 0,66 кВ, число жил – 3 и сечением 1,5 мм2 | 1000 м | 0.065 | 3246.49 |  | 211.02 |  | 6.94 | 1464.49 | [5 empty] | 0 | 0 | 0 | 0 | 0 | 211.02 | 0 | 0
[6 empty] | 309.26 |  |  | 2146.11 |  | 3.5035 | 309.26 | 2146.11 | 3.5035 | [5 empty] | 0 | 98.24 | 0 | 0
6 | 67-9-1 | Смена выключателей | 100 шт. | 0.01 | 840.59 |  |  | 0 | [7 empty] | 1.86 | 12.89 | 1.42 | 9.86
|  | Зарплата |  |  | 218.59 | 0 | 2.19 |  | 6.94 | 15.17 |  |  |  |  | 2.19
|  | Материальные ресурсы |  |  | 622 | 0 | 6.22 |  | 6.94 | 43.17
|  | НР от ФОТ | % | 85 |  |  | 1.86 |  | 85 | 12.89
|  | СП от ФОТ | % | 65 |  |  | 1.42 |  | 65 | 9.86
|  | Затраты труда | чел-ч | 24.1 |  | 0 |  |  |  |  | 0.241
[6 empty] | 11.69 |  |  | 81.09 |  | 0.241 | 11.69 | 81.09 | 0.241 | [5 empty] | 11.69 | 0 | 0 | 0
Итого по подразделу: системы электроснабжения | [5 empty] | 1043.58 |  |  | 19142.15 |  | 30.3575 | [14 empty] | Итого по подразделу: системы электроснабжения
|  | Стоимость материальных ресурсов (всего) | [6 empty] | 13935.26 | [17 empty] | Стоимость материальных ресурсов (всего)
Подраздел: системы водоснабжения | [24 empty] | Подраздел: системы водоснабжения
1 | 65-19-1 | Демонтаж радиаторов весом до 80 кг | 100 шт. | 0.01 | 935.72 |  |  | 0 | [7 empty] | 6.63 | 46.01 | 4.48 | 31.09
|  | Зарплата |  |  | 865.7 | 0 | 8.66 |  | 6.94 | 60.08 |  |  |  |  | 8.66
|  | Эксплуатация машин |  |  | 70.02 | 0 | 0.7 |  | 6.94 | 4.86
|  | в т.ч. зарплата машинистов |  |  | 30.24 | 0 | 0.3 |  | 6.94 | 2.1 |  |  |  |  | 0.3
|  | НР от ФОТ | % | 74 |  |  | 6.63 |  | 74 | 46.01
|  | СП от ФОТ | % | 50 |  |  | 4.48 |  | 50 | 31.09
|  | Затраты труда | чел-ч | 110 |  | 0 |  |  |  |  | 1.1
[6 empty] | 20.47 |  |  | 142.04 |  | 1.1 | 20.47 | 142.04 | 1.1 | [5 empty] | 20.47 | 0 | 0 | 0
2 | 18-03-001-1 | Установка радиаторов чугунных | 100 квт радиаторов и конвекторов | 0.016 | 34183.59 |  |  | 0 | [7 empty] | 16.92 | 117.52 | 9.33 | 65.19
|  | Зарплата |  |  | 679.03 | *1,15 | 12.49 |  | 6.94 | 86.71 |  |  |  |  | 12.49
|  | Эксплуатация машин |  |  | 387.89 | *1,25 | 7.76 |  | 6.94 | 53.84
|  | в т.ч. зарплата машинистов |  |  | 36.72 | *1,25 | 0.73 |  | 6.94 | 5.1 |  |  |  |  | 0.73
|  | Материальные ресурсы |  |  | 33116.67 | 0 | 529.87 |  | 6.94 | 3677.28
|  | НР от ФОТ | % | 128 |  |  | 16.92 |  | 128 | 117.52
|  | СП от ФОТ | % | 83 | )*0,85=70.55 |  | 9.33 |  | 71 | 65.19
|  | Затраты труда | чел-ч | 75.7 |  | *1,15 |  |  |  |  | 1.3929
[6 empty] | 576.37 |  |  | 4000.54 |  | 1.3929 | 576.37 | 4000.54 | 1.3929 | [5 empty] | 576.37 | 0 | 0 | 0
3 | 17-01-002-4 | Установка гарнитуры туалетной: вешалок, подстаканников, поручней для ванн и т.д. | 10 шт. | 0.02 | 1222.08 |  |  | 0 | [7 empty] | 0.79 | 5.5 | 0.44 | 3.05
|  | Зарплата |  |  | 26.94 | *1,15 | 0.62 |  | 6.94 | 4.3 |  |  |  |  | 0.62
|  | Эксплуатация машин |  |  | 0.2 | *1,25 | 0.01 |  | 6.94 | 0.03
|  | Материальные ресурсы |  |  | 1194.94 | 0 | 23.9 |  | 6.94 | 165.86
|  | НР от ФОТ | % | 128 |  |  | 0.79 |  | 128 | 5.5
|  | СП от ФОТ | % | 83 | )*0,85=70.55 |  | 0.44 |  | 71 | 3.05
|  | Затраты труда | чел-ч | 2.8 |  | *1,15 |  |  |  |  | 0.0644
[6 empty] | 25.76 |  |  | 178.74 |  | 0.0644 | 25.76 | 178.74 | 0.0644 | [5 empty] | 25.76 | 0 | 0 | 0
4 | прайс | Зеркало | шт. | 2 | 1016 |  |  | 0 | [7 empty] | 0 | 0 | 0 | 0
|  | Материальные ресурсы |  |  | 1016 |  |  |  |  | 2032
[9 empty] | 2032 |  | 0 | 0 | 2032 | 0 | [5 empty] | 0 | 0 | 0 | 0
5 | 17-01-002-5 | Установка туалетных полочек | 10 шт. | 0.2 | 625.9 |  |  | 0 | [7 empty] | 17.84 | 123.84 | 9.83 | 68.69
|  | Зарплата |  |  | 60.61 | *1,15 | 13.94 |  | 6.94 | 96.75 |  |  |  |  | 13.94
|  | Эксплуатация машин |  |  | 0.2 | *1,25 | 0.05 |  | 6.94 | 0.35
|  | Материальные ресурсы |  |  | 565.09 | 0 | 113.02 |  | 6.94 | 784.34
|  | НР от ФОТ | % | 128 |  |  | 17.84 |  | 128 | 123.84
|  | СП от ФОТ | % | 83 | )*0,85=70.55 |  | 9.83 |  | 71 | 68.69
|  | Затраты труда | чел-ч | 6.3 |  | *1,15 |  |  |  |  | 1.449
[6 empty] | 154.68 |  |  | 1073.97 |  | 1.449 | 154.68 | 1073.97 | 1.449 | [5 empty] | 154.68 | 0 | 0 | 0
6 | 65-9-3 | Смена внутренних трубопроводов из стальных труб диаметром до 25 мм | 100 м трубопровода | 0.04 | 4590.43 |  |  | 0 | [7 empty] | 37.7 | 261.65 | 21.96 | 152.42
|  | Зарплата |  |  | 912.26 | 0 | 36.49 |  | 6.94 | 253.24 |  |  |  |  | 36.49
|  | Эксплуатация машин |  |  | 65.65 | 0 | 2.63 |  | 6.94 | 18.22
|  | в т.ч. зарплата машинистов |  |  | 2.84 | 0 | 0.11 |  | 6.94 | 0.79 |  |  |  |  | 0.11
|  | Материальные ресурсы |  |  | 3612.52 | 0 | 144.5 |  | 6.94 | 1002.84
|  | НР от ФОТ | % | 103 |  |  | 37.7 |  | 103 | 261.65
|  | СП от ФОТ | % | 60 |  |  | 21.96 |  | 60 | 152.42
|  | Затраты труда | чел-ч | 94.83 |  | 0 |  |  |  |  | 3.7932
[6 empty] | 243.28 |  |  | 1688.37 |  | 3.7932 | 243.28 | 1688.37 | 3.7932 | [5 empty] | 243.28 | 0 | 0 | 0
7 | 65-6-25 | Смена шарового крана | 100 приборов | 0.09 | 4260.95 |  |  | 0 | [7 empty] | 75.87 | 526.56 | 44.2 | 306.73
|  | Зарплата |  |  | 817.8 | 0 | 73.6 |  | 6.94 | 510.8 |  |  |  |  | 73.6
|  | Эксплуатация машин |  |  | 5.92 | 0 | 0.53 |  | 6.94 | 3.7
|  | в т.ч. зарплата машинистов |  |  | 0.68 | 0 | 0.06 |  | 6.94 | 0.42 |  |  |  |  | 0.06
|  | Материальные ресурсы |  |  | 3437.23 | 0 | 309.35 |  | 6.94 | 2146.89
|  | НР от ФОТ | % | 103 |  |  | 75.87 |  | 103 | 526.56
|  | СП от ФОТ | % | 60 |  |  | 44.2 |  | 60 | 306.73
|  | Затраты труда | чел-ч | 87 |  | 0 |  |  |  |  | 7.83
7,1 | 302-1526 | Кран шаровой стандартный муфтовый с ручкой-рычагом диаметром 15 мм | шт. | -9 | 34.1 |  | -306.9 |  | 6.94 | -2129.89 | [5 empty] | 0 | 0 | 0 | 0 | -306.9 | 0 | 0 | 0
7,2 | 302-0032 | Краны шаровые BUGATTI стандартные ВВ с размером резьбы 1" | шт. | 2 | 62.93 |  | 125.86 |  | 6.94 | 873.47 | [5 empty] | 0 | 0 | 0 | 0 | 125.86 | 0 | 0 | 0
7,3 | 302-0030 | Краны шаровые BUGATTI стандартные ВВ с размером резьбы 1/2" | шт. | 7 | 29.95 |  | 209.65 |  | 6.94 | 1454.97 | [5 empty] | 0 | 0 | 0 | 0 | 209.65 | 0 | 0 | 0
[6 empty] | 532.16 |  |  | 3693.23 |  | 7.83 | 532.16 | 3693.23 | 7.83 | [5 empty] | 503.55 | 0 | 0 | 0
8 | 65-6-19 | Смена раковин | 100 приборов | 0.02 | 13028.3 |  |  | 0 | [7 empty] | 35.94 | 249.4 | 20.93 | 145.28
|  | Зарплата |  |  | 1735.09 | 0 | 34.7 |  | 6.94 | 240.83 |  |  |  |  | 34.7
|  | Эксплуатация машин |  |  | 82.9 | 0 | 1.66 |  | 6.94 | 11.51
|  | в т.ч. зарплата машинистов |  |  | 9.45 | 0 | 0.19 |  | 6.94 | 1.31 |  |  |  |  | 0.19
|  | Материальные ресурсы |  |  | 11210.31 | 0 | 224.21 |  | 6.94 | 1555.99
|  | НР от ФОТ | % | 103 |  |  | 35.94 |  | 103 | 249.4
|  | СП от ФОТ | % | 60 |  |  | 20.93 |  | 60 | 145.28
|  | Затраты труда | чел-ч | 191.3 |  | 0 |  |  |  |  | 3.826
8,1 | 301-0572 | Раковины стальные эмалированные | компл. | -2 | 101.7 |  | -203.4 |  | 6.94 | -1411.6 | [5 empty] | 0 | 0 | 0 | 0 | -203.4 | 0 | 0 | 0
[6 empty] | 114.04 |  |  | 791.41 |  | 3.826 | 114.04 | 791.41 | 3.826 | [5 empty] | 317.44 | 0 | 0 | 0
9 | прайс | раковина "сантек бриз 60" с пьедесталом | шт. | 2 | 1678 |  |  | 0 | [7 empty] | 0 | 0 | 0 | 0
|  | Материальные ресурсы |  |  | 1678 |  |  |  |  | 3356
[9 empty] | 3356 |  | 0 | 0 | 3356 | 0 | [5 empty] | 0 | 0 | 0 | 0
10 | 65-5-7 | (к раковине) Смена смесителей без душевой сетки | 100 шт. | 0.02 | 16280.74 |  |  | 0 | [7 empty] | 37.37 | 259.33 | 21.77 | 151.07
|  | Зарплата |  |  | 1814 | 0 | 36.28 |  | 6.94 | 251.78 |  |  |  |  | 36.28
|  | Эксплуатация машин |  |  | 7.85 | 0 | 0.16 |  | 6.94 | 1.09
|  | Материальные ресурсы |  |  | 14458.89 | 0 | 289.18 |  | 6.94 | 2006.89
|  | НР от ФОТ | % | 103 |  |  | 37.37 |  | 103 | 259.33
|  | СП от ФОТ | % | 60 |  |  | 21.77 |  | 60 | 151.07
|  | Затраты труда | чел-ч | 200 |  | 0 |  |  |  |  | 4
10,1 | 509-9899 | Строительный мусор и масса возвратных материалов | т | 0.0046 | 0 |  | 0 |  | 6.94 | 0 | [5 empty] | 0 | 0 | 0 | 0 | 0 | 0 | 0 | 0
10,2 | 301-1527 | Смеситель латунный с гальванопокрытием для мойки настольный, с верхней камерой смешения | шт. | -2 | 143 |  | -286 |  | 6.94 | -1984.84 | [5 empty] | 0 | 0 | 0 | 0 | -286 | 0 | 0 | 0
[6 empty] | 98.76 |  |  | 685.32 |  | 4 | 98.76 | 685.32 | 4 | [5 empty] | 384.76 | 0 | 0 | 0
11 | прайс | смеситель "тритон рио 12005-F134" с комплектом подводок и набором креплений | шт. | 2 | 2898 |  |  | 0 | [7 empty] | 0 | 0 | 0 | 0
|  | Материальные ресурсы |  |  | 2898 |  |  |  |  | 5796
[9 empty] | 5796 |  | 0 | 0 | 5796 | 0 | [5 empty] | 0 | 0 | 0 | 0
12 | 65-6-10 | (к смесителю раковины) Смена гибких подводок | 100 приборов | 0.04 | 2526.19 |  |  | 0 | [7 empty] | 19.61 | 136.08 | 11.42 | 79.27
|  | Зарплата |  |  | 475.27 | 0 | 19.01 |  | 6.94 | 131.93 |  |  |  |  | 19.01
|  | Эксплуатация машин |  |  | 5.92 | 0 | 0.24 |  | 6.94 | 1.64
|  | в т.ч. зарплата машинистов |  |  | 0.68 | 0 | 0.03 |  | 6.94 | 0.19 |  |  |  |  | 0.03
|  | Материальные ресурсы |  |  | 2045 | 0 | 81.8 |  | 6.94 | 567.69
|  | НР от ФОТ | % | 103 |  |  | 19.61 |  | 103 | 136.08
|  | СП от ФОТ | % | 60 |  |  | 11.42 |  | 60 | 79.27
|  | Затраты труда | чел-ч | 52.4 |  | 0 |  |  |  |  | 2.096
12,1 | 301-1520 | Подводка гибкая армированная резиновая 500 мм | 10 шт. | -0.4 | 204.5 |  | -81.8 |  | 6.94 | -567.69 | [5 empty] | 0 | 0 | 0 | 0 | -81.8 | 0 | 0 | 0
[6 empty] | 50.28 |  |  | 348.92 |  | 2.096 | 50.28 | 348.92 | 2.096 | [5 empty] | 132.08 | 0 | 0 | 0
13 | 65-6-12 | Смена унитазов типа «Компакт» | 100 приборов | 0.03 | 36414.18 |  |  | 0 | [7 empty] | 115.98 | 804.88 | 67.56 | 468.86
|  | Зарплата |  |  | 3743.19 | 0 | 112.3 |  | 6.94 | 779.33 |  |  |  |  | 112.3
|  | Эксплуатация машин |  |  | 88.82 | 0 | 2.66 |  | 6.94 | 18.49
|  | в т.ч. зарплата машинистов |  |  | 10.13 | 0 | 0.3 |  | 6.94 | 2.11 |  |  |  |  | 0.3
|  | Материальные ресурсы |  |  | 32582.17 | 0 | 977.47 |  | 6.94 | 6783.61
|  | НР от ФОТ | % | 103 |  |  | 115.98 |  | 103 | 804.88
|  | СП от ФОТ | % | 60 |  |  | 67.56 |  | 60 | 468.86
|  | Затраты труда | чел-ч | 412.7 |  | 0 |  |  |  |  | 12.381
13,1 | 301-1521 | Унитаз-компакт «Комфорт» | компл. | -3 | 318 |  | -954 |  | 6.94 | -6620.76 | [5 empty] | 0 | 0 | 0 | 0 | -954 | 0 | 0 | 0
[6 empty] | 321.97 |  |  | 2234.41 |  | 12.381 | 321.97 | 2234.41 | 12.381 | [5 empty] | 1275.97 | 0 | 0 | 0
14 | прайс | унитаз "оскольская керамика- суперкомпакт" с набором креплений | шт. | 3 | 2932 |  |  | 0 | [7 empty] | 0 | 0 | 0 | 0
|  | Материальные ресурсы |  |  | 2932 |  |  |  |  | 8796
[9 empty] | 8796 |  | 0 | 0 | 8796 | 0 | [5 empty] | 0 | 0 | 0 | 0
15 | 65-6-10 | (к унитазу) Смена гибких подводок | 100 приборов | 0.01 | 2526.19 |  |  | 0 | [7 empty] | 4.9 | 34.02 | 2.86 | 19.82
Объем: 0.01=1/100
|  | Зарплата |  |  | 475.27 | 0 | 4.75 |  | 6.94 | 32.98 |  |  |  |  | 4.75
|  | Эксплуатация машин |  |  | 5.92 | 0 | 0.06 |  | 6.94 | 0.41
|  | в т.ч. зарплата машинистов |  |  | 0.68 | 0 | 0.01 |  | 6.94 | 0.05 |  |  |  |  | 0.01
|  | Материальные ресурсы |  |  | 2045 | 0 | 20.45 |  | 6.94 | 141.92
|  | НР от ФОТ | % | 103 |  |  | 4.9 |  | 103 | 34.02
|  | СП от ФОТ | % | 60 |  |  | 2.86 |  | 60 | 19.82
|  | Затраты труда | чел-ч | 52.4 |  | 0 |  |  |  |  | 0.524
[6 empty] | 33.02 |  |  | 229.15 |  | 0.524 | 33.02 | 229.15 | 0.524 | [5 empty] | 33.02 | 0 | 0 | 0
16 | 17-01-002-4 | Установка гарнитуры туалетной | 10 шт. | 0.5 | 1222.08 |  |  | 0 | [7 empty] | 19.83 | 137.6 | 10.93 | 76.33
|  | Зарплата |  |  | 26.94 | *1,15 | 15.49 |  | 6.94 | 107.5 |  |  |  |  | 15.49
|  | Эксплуатация машин |  |  | 0.2 | *1,25 | 0.13 |  | 6.94 | 0.87
|  | Материальные ресурсы |  |  | 1194.94 | 0 | 597.47 |  | 6.94 | 4146.44
|  | НР от ФОТ | % | 128 |  |  | 19.83 |  | 128 | 137.6
|  | СП от ФОТ | % | 83 | )*0,85=70.55 |  | 10.93 |  | 71 | 76.33
|  | Затраты труда | чел-ч | 2.8 |  | *1,15 |  |  |  |  | 1.61
16,1 | 301-1528 | Гарнитура туалетная | шт. | -5 | 118.9 |  | -594.5 |  | 6.94 | -4125.83 | [5 empty] | 0 | 0 | 0 | 0 | -594.5 | 0 | 0 | 0
[6 empty] | 49.35 |  |  | 342.91 |  | 1.61 | 49.35 | 342.91 | 1.61 | [5 empty] | 643.85 | 0 | 0 | 0
17 | прайс | дозатор для жидкого мыла 0,5л "G-teg" | шт. | 1 | 602 |  |  | 0 | [7 empty] | 0 | 0 | 0 | 0
|  | Материальные ресурсы |  |  | 602 |  |  |  |  | 602
[9 empty] | 602 |  | 0 | 0 | 602 | 0 | [5 empty] | 0 | 0 | 0 | 0
18 | прайс | диспенсер для бумажных полотенец "G-teg" | шт. | 1 | 1555 |  |  | 0 | [7 empty] | 0 | 0 | 0 | 0
|  | Материальные ресурсы |  |  | 1555 |  |  |  |  | 1555
[9 empty] | 1555 |  | 0 | 0 | 1555 | 0 | [5 empty] | 0 | 0 | 0 | 0
19 | прайс | бумагодержатель с крышкой "Fixsen Kvadro FX 61310" хром | шт. | 3 | 713 |  |  | 0 | [7 empty] | 0 | 0 | 0 | 0
|  | Материальные ресурсы |  |  | 713 |  |  |  | 6.94 | 2139
[9 empty] | 2139 |  | 0 | 0 | 2139 | 0 | [5 empty] | 0 | 0 | 0 | 0
Итого по подразделу: системы водоснабжения | [5 empty] | 2220.14 |  |  | 39685.01 |  | 40.0665 | [14 empty] | Итого по подразделу: системы водоснабжения
|  | Стоимость материальных ресурсов (всего) | [6 empty] | 32743.58 | [17 empty] | Стоимость материальных ресурсов (всего)
Итого по разделу: М.санузел | [5 empty] | 33780.79 |  |  | 314752.31 |  | 547.3493 | [14 empty] | Итого по разделу: М.санузел
|  | Стоимость материальных ресурсов (всего) | [6 empty] | 224503.45 | [17 empty] | Стоимость материальных ресурсов (всего)
Раздел: прочие работы. | [24 empty] | Раздел: прочие работы.
1 | 15-04-030-4 | прим. (радиаторы чугунные 2шт.х10секций х 0,244м2=4,88м2) Окраска металлических поверхностей решеток, переплетов, труб диаметром менее 50 мм и т.п., количество окрасок 2 | 100 м2 окрашиваемой поверхности | 0.0488 | 1107.48 |  |  | 0 | [7 empty] | 37.11 | 257.53 | 16.52 | 115.28
Объем: 0.0488=2,44/100
|  | Зарплата |  |  | 629.59 | *1,15 | 35.33 |  | 6.94 | 245.21 |  |  |  |  | 35.33
|  | Эксплуатация машин |  |  | 2.93 | *1,25 | 0.18 |  | 6.94 | 1.24
|  | в т.ч. зарплата машинистов |  |  | 0.14 | *1,25 | 0.01 |  | 6.94 | 0.06 |  |  |  |  | 0.01
|  | Материальные ресурсы |  |  | 474.96 | 0 | 23.18 |  | 6.94 | 160.86
|  | НР от ФОТ | % | 105 |  |  | 37.11 |  | 105 | 257.53
|  | СП от ФОТ | % | 55 | )*0,85=46.75 |  | 16.52 |  | 47 | 115.28
|  | Затраты труда | чел-ч | 71.06 |  | *1,15 |  |  |  |  | 3.9879
1,1 | 101-0456 | Краски цветные, готовые к применению для внутренних работ МА-25 розово-бежевая, светло-бежевая, светло-серая | т | -0.0012 | 15707 |  | -18.85 |  | 6.94 | -130.81 | [5 empty] | 0 | 0 | 0 | 0 | -18.85 | 0 | 0 | 0
[6 empty] | 93.47 |  |  | 649.31 |  | 3.9879 | 93.47 | 649.31 | 3.9879 | [5 empty] | 112.32 | 0 | 0 | 0
2 | прайс | (2 слоя) краска акриловая для ралиаторов и мет/труб (расход=1л/16м2/1 слой) | л | 0.61 | 340 |  |  | 0 | [7 empty] | 0 | 0 | 0 | 0
|  | Материальные ресурсы |  |  | 340 |  |  |  |  | 207.4
[9 empty] | 207.4 |  | 0 | 0 | 207.4 | 0 | [5 empty] | 0 | 0 | 0 | 0
3 | т01-01-01-041 | Погрузка при автомобильных перевозках мусора строительного с погрузкой вручную | 1 т груза | 11.6359 | 36.34 |  |  | 0 | [7 empty] | 0 | 0 | 0 | 0
|  | Зарплата |  |  | 4.15 | 0 | 125.55 |  | 6.94 | 871.33 |  |  |  |  | 125.55
|  | Эксплуатация машин |  |  | 32.19 | 0 | 374.56 |  | 6.94 | 2599.45
|  | Затраты труда | чел-ч | 0.5777 |  | 0 |  |  |  |  | 6.7221
[6 empty] | 500.11 |  |  | 3470.78 |  | 6.7221 | 500.11 | 3470.78 | 6.7221 | [5 empty] | 500.11 | 0 | 0 | 0
4 | т03-21-01-024 | Перевозка грузов I класса автомобилями-самосвалами грузоподъемностью 10 т работающих вне карьера на расстояние до 24 км | 1 т груза | 11.6359 | 16.93 |  |  | 0 | [7 empty] | 0 | 0 | 0 | 0
|  | Эксплуатация машин |  |  | 16.93 | 0 | 197 |  | 6.94 | 1367.15
[6 empty] | 197 |  |  | 1367.15 |  | 0 | 197 | 1367.15 | 0 | [5 empty] | 197 | 0 | 0 | 0
Итого по разделу: прочие работы. | [5 empty] | 790.58 |  |  | 5694.64 |  | 10.71 | [14 empty] | Итого по разделу: прочие работы.
|  | Стоимость материальных ресурсов (всего) | [6 empty] | 237.45 | [17 empty] | Стоимость материальных ресурсов (всего)
Итого по локальной смете: | [5 empty] | 72096.44 |  |  | 790697.38 |  | 1191.9095 | [14 empty] | Итого по локальной смете:
|  | Стоимость материальных ресурсов (всего) | [6 empty] | 589724.83 | [17 empty] | Стоимость материальных ресурсов (всего)
Составил
[должность,подпись(инициалы,фамилия)]
Проверил
[должность,подпись(инициалы,фамилия)]

## Source
0 | Smeta.RU (Terminal) (495) 974-1589 |  | _PS_ |  | 0 | 0 | 0 | Smeta.RU (Terminal) |  | 1 | 48651 | 41035555
1 | 754 | 0 | 700 | 0 | Новый объект | Ремонт санузлов 2-го этажа АБК |  | 0 | [5 empty] | 0 | 0 | 0 | 0 |  |  |  | 0 | [37 empty] | Сметные нормы списания | Коды ценников | 1 | 1 | 0 | 0 | 1 | 0 | 6 | 2 | 1 | 1 | 0 | 0 | 0 | 0 | 0 | ФСНБ-2001ФЕР (редакция 2014 г ИЗМ 2) | ТР для Версии 8: Центральные регионы (с учетом п-ма 2536-ИП/12/ГС от 27.11.12) (201116) | ФЕР-2001 (редакция 2014 г) И2 | ФЕР-2001 (редакция 2014 г) И2 | ФЕР-2001 (редакция 2014 г) И2 | ФЕР-2001 (редакция 2014 г) И2 | Поправки для НБ 2014 года от 03.03.2016 ЭТАЛОН | 0 | 0 | 8 | [39 empty] | 0
15 | 1
52 | 754 | 1 | 12 | 0 | Новый объект | Ремонт санузлов 2-го этажа АБК | [7 empty] | 677407.49 | 589724.83 | 13512.55 | 1351.85 | 74170.11 | 0 | 1191.9095 | 17.563 | -1.03 | 73038.97 | 40250.92 | 0 | 0 | 0 | 0 | 0 | 0 | 0 | 0 | 0 | 0 | 0 | 0 | 0 | 0 | 0 | 0 | 0 | 0 | 790697.38 | 492155.31 | 8296.45 | 290245.62 | 589724.83 | 589724.83 | 0 | 589724.83 | 0 | 0 | 0 | 0 | 0 | 0 | 0 | 0 | 0 | 0 | 0 | 0 | 0 | 0 | 0 | 0 | 0 | 0 | 0 | 0 | 0 | 0 | 0 | 0 | 0 | 0 | 0 | 0 | 0 | 0 | 0 | 0 | 0 | 0 | 0 | 0 | 0 | 0 | 0 | 0 | 0 | 0 | 0 | 0 | 0 | 0 | 0 | 0 | 0 | 0 | 0 | 0 | 0 | 0 | 0 | 0 | 0 | 0 | 0 | 0 | 0 | 0 | 0 | 0 | 0 | 0 | 0
3 | 1 |  | 674 |  | Новая локальная смета | Новая локальная смета |  | 0 |  | 0 | [10 empty] | 0 | [53 empty] | 0 | [7 empty] | 0 | 0
52 | 1 | 3 | 20 | 0 | Новая локальная смета | Новая локальная смета | [7 empty] | 677407.49 | 589724.83 | 13512.55 | 1351.85 | 74170.11 | 0 | 1191.9095 | 17.563 | -1.03 | 73038.97 | 40250.92 | 0 | 0 | 0 | 0 | 0 | 0 | 0 | 0 | 0 | 0 | 0 | 0 | 0 | 0 | 0 | 0 | 0 | 0 | 790697.38 | 492155.31 | 8296.45 | 290245.62 | 589724.83 | 589724.83 | 0 | 589724.83 | 0 | 0 | 0 | 0 | 0 | 0 | 0 | 0 | 0 | 0 | 0 | 0 | 0 | 0 | 0 | 0 | 0 | 0 | 0 | 0 | 0 | 0 | 0 | 0 | 0 | 0 | 0 | 0 | 0 | 0 | 0 | 0 | 0 | 0 | 0 | 0 | 0 | 0 | 0 | 0 | 0 | 0 | 0 | 0 | 0 | 0 | 0 | 0 | 0 | 0 | 0 | 0 | 0 | 0 | 0 | 0 | 0 | 0 | 0 | 0 | 0 | 0 | 0 | 0 | 0 | 0 | 0
4 | 1 |  | 310 |  | Новый раздел | Ж.санузел |  | 0 |  | 0 | [10 empty] | 0 | [53 empty] | 0 | [11 empty] | 0
52 | 1 | 4 | 24 | 0 | Новый раздел | Ж.санузел | [7 empty] | 409334.84 | 364983.93 | 5085.97 | 724.32 | 39264.94 | 0 | 633.8503 | 9.4085 | 5.43 | 39299.76 | 21615.83 | 0 | 0 | 0 | 0 | 0 | 0 | 0 | 0 | 0 | 0 | 0 | 0 | 0 | 0 | 0 | 0 | 0 | 0 | 470250.43 | 256715.38 | 3764.78 | 209770.27 | 364983.93 | 364983.93 | 0 | 364983.93 | 0 | 0 | 0 | 0 | 0 | 0 | 0 | 0 | 0 | 0 | 0 | 0 | 0 | 0 | 0 | 0 | 0 | 0 | 0 | 0 | 0 | 0 | 0 | 0 | 0 | 0 | 0 | 0 | 0 | 0 | 0 | 0 | 0 | 0 | 0 | 0 | 0 | 0 | 0 | 0 | 0 | 0 | 0 | 0 | 0 | 0 | 0 | 0 | 0 | 0 | 0 | 0 | 0 | 0 | 0 | 0 | 0 | 0 | 0 | 0 | 0 | 0 | 0 | 0 | 0 | 0 | 0
5 | 1 |  | 37 |  | Новый подраздел | потолок |  | 0 |  | 0 | [10 empty] | 0 | [53 empty] | 0 | [11 empty] | 0
52 | 1 | 5 | 28 | 0 | Новый подраздел | потолок | [7 empty] | 37157.56 | 34567.61 | 380.45 | 6.34 | 2209.5 | 0 | 34.175 | 0.067614 | 0.23 | 2422.82 | 1174.34 | 0 | 0 | 37157.56 | 34567.61 | 380.45 | 6.34 | 2209.5 | 0 | 34.175 | 0.067614 | 0.23 | 2422.82 | 1174.34 | 0 | 0 | 0 | 0 | 0 | 40754.72 | 40754.72 | 0 | 0 | 34567.61 | 34567.61 | 0 | 34567.61 | 0 | 0 | 0 | 0 | 0 | 40754.72 | 40754.72 | 0 | 0 | 34567.61 | 34567.61 | 0 | 34567.61 | 0 | 0 | 0 | 0 | 0 | 0 | 0 | 0 | 0 | 0 | 0 | 0 | 0 | 0 | 0 | 0 | 0 | 0 | 0 | 0 | 0 | 0 | 0 | 0 | 0 | 0 | 0 | 0 | 0 | 0 | 0 | 0 | 0 | 0 | 0 | 0 | 0 | 0 | 0 | 0 | 0 | 0 | 0 | 0 | 0 | 0 | 0 | 0 | 0 | 0 | 0 | 0 | 0 | 0
17 | 1 | 9 | 10 | 1 | 15-01-047-16 | Снятие потолков реечных алюминиевых | 100 м2 поверхности облицовки | 0.1911 | 0 |  |  |  |  | 468.47 | 0 | 63.21 | 1.34 | 405.26 | 0 | 6.2123 | 0.014332 | 0 | 426.93 | 223.63 |  | 144371635 | 353.238 | 0 | 47.664 | 1.014 | 305.574 | 0 | 32.508 | 0.075 | 0 | 29426.16 | 28248.7 | 158.88 | 3.38 | 1018.58 | 0 | 108.36 | 0.25 | 0 | 105 | 55 | 1 | 1 |  |  | 1 | 6.94 | 6.94 | 6.94 |  |  |  |  | 0 | 1 | ФЕР-2001, 15-01-047-16, приказ Минстроя России №899/пр от 11.12.2015 г. |  |  | 15001 | 0 |  | 0 | 2 | 0 | 6.94 | 1 | 1 | 1 | 1 | 1 |  | 105 | 55 |  |  |  |  | 0 | 0 | [5 empty] | 0 |  | 0 | 468.47 | 0 | 330.7882 | 7.0372 | 2120.6836 | 0 | 32.508 | 0.075 | 0 | 426.93 | 223.63 |  |  |  | *0 | *0,3 | *0,3 | *0,3 |  | *0,3 | *0,3 |  |  | /0,85 | 0 | 0 | 1 | 1 | 1013 | 100 м2 поверхности облицовки | 100 м2 поверхности облицовки | 1 |  | 143721257 | 2 | Общестроительные работы | 0 | 1 | 15001 | Отделочные работы | ФЕР-15 |  | 0 | 29426.16 | 28248.7 | 158.88 | 3.38 | 1018.58 | 108.36 | 0.25 | 0 | 0 | 0 | 0 | *0,85 | 105 | 55 | 0 | 210626506 | 2 | 1 | 4 | 0 | 0 | 0 | 1119.03 | 1119.03 | 0 | 0 | 0
17 | 1 | 18 | 20 | 2 | 15-01-047-16 | Устройство потолков реечных алюминиевых | 100 м2 поверхности облицовки | 0.1705 | 0 |  |  |  |  | 35046.88 | 33425.84 | 235 | 5 | 1386.04 | 0 | 21.2467 | 0.053281 | 0 | 1460.59 | 653.79 |  | 144371635 | 29618.667 | 28248.7 | 198.6 | 4.225 | 1171.367 | 0 | 124.614 | 0.3125 | 0 | 29426.16 | 28248.7 | 158.88 | 3.38 | 1018.58 | 0 | 108.36 | 0.25 | 0 | 105 | 47 | 1 | 1 |  |  | 1 | 6.94 | 6.94 | 6.94 |  |  |  |  | 0 | 1 | ФЕР-2001, 15-01-047-16, приказ Минстроя России №899/пр от 11.12.2015 г. |  |  | 15001 | 0 |  | 0 | 2 | 0 | 6.94 | 1 | 1 | 1 | 1 | 1 |  | 105 | 55 |  |  |  |  | 0 | 0 | [5 empty] | 0 |  | 0 | 35046.88 | 196045.978 | 1378.284 | 29.3215 | 8129.287 | 0 | 124.614 | 0.3125 | 0 | 1460.592 | 653.7888 |  |  |  |  | *1,25 | *1,25 | *1,15 |  | *1,15 | *1,25 |  |  |  | 0 | 0 | 1 | 1 | 1013 | 100 м2 поверхности облицовки | 100 м2 поверхности облицовки | 1 |  | 143721257 | 2 | Общестроительные работы | 0 | 1 | 15001 | Отделочные работы | ФЕР-15 |  | 0 | 29426.16 | 28248.7 | 158.88 | 3.38 | 1018.58 | 108.36 | 0.25 | 0 | 0 | 0 | 0 | *0,85 | 105 | 46.75 | 0 | 1695009640 | 2 | 1 | 4 | 0 | 0 | 0 | 37161.26 | 37161.26 | 0 | 0 | 0
17 | 1 | 26 | 28 | 3 | 20-02-002-1 | Установка решеток жалюзийных площадью в свету до 0,5 м2 | 1 решетка | 4 | 0 |  |  |  |  | 613.98 | 113.54 | 82.24 | 0 | 418.2 | 0 | 6.716 | 0 | 0 | 535.3 | 296.92 |  | 144371635 | 22.1175 | 4.09 | 2.9625 | 0 | 15.065 | 0 | 1.679 | 0 | 0 | 19.56 | 4.09 | 2.37 | 0 | 13.1 | 0 | 1.46 | 0 | 0 | 128 | 71 | 1 | 1 |  |  | 1 | 6.94 | 6.94 | 6.94 |  |  |  |  | 0 | 1 | ФЕР-2001, 20-02-002-1, приказ Минстроя России №899/пр от 11.12.2015 г. |  |  | 20001 | 0 |  | 0 | 2 | 0 | 6.94 | 1 | 1 | 1 | 1 | 1 |  | 128 | 83 |  |  |  |  | 0 | 0 | [5 empty] | 0 | Поправка: МДС 81-35.2004, п.4.7 Наименование: Работы, выполняемые при реконструкции зданий и сооружений работы, аналогичные технологическим процессам в новом строительстве (в том числе возведение новых конструктивных элементов) стоимость которых определена по соответствующим сборникам ФЕР, кроме сборника № 46 «Работы при реконструкции зданий и сооружений» | 0 | 613.98 | 28.3846 | 20.5598 | 0 | 104.5511 | 0 | 1.679 | 0 | 0 | 535.296 | 296.922 |  |  |  |  | )*1,25 | )*1,25 | )*1,15 |  | )*1,15 | )*1,25 |  |  |  | 0 | 0 | 1 | 1 | 1013 | 1 решетка | 1 решетка | 1 |  | 143721262 | 2 | Общестроительные работы | 0 | 1 | 20001 | Вентиляция и кондиционирование | ФЕР-20 | Поправка: МДС 81-35.2004, п.4.7 | 0 | 19.56 | 4.09 | 2.37 | 0 | 13.1 | 1.46 | 0 | 0 | 0 | 0 | 0 | *0,85 | 128 | 70.55 | 0 | 557614362 | 2 | 1 | 4 | 0 | 0 | 0 | 1446.2 | 1446.2 | 0 | 0 | 0
18 | 1 | 25 |  | 3,1 | 301-0599 | Решетки регулирующие марка РР-3, размер 200х200 мм | м2 | 0.16 | 0.04 |  |  |  |  | 1028.23 | 1028.23 | 0 | 0 | 0 | 0 | 0 | 0 | 0.23 | 0 | 0 |  | 144371635 | 926 | 926 | 0 | 0 | 0 | 0 | 0 | 0 | 1.43 | 926 | 926 | 0 | 0 | 0 | 0 | 0 | 0 | 1.43 | 128 | 71 | 1 | 1 |  |  | 1 | 1 | 1 | 6.94 |  |  |  |  | 3 | 1 | ФССЦ-2001, 301-0599, приказ Минстроя России №899/пр от 11.12.2015 г. |  |  | 20001 | 0 |  | 0 | 2 | 0 | 1 | 1 | 1 | 1 | 1 | 1 |  | 128 | 83 |  |  |  |  | 0 | 0 | [5 empty] | 0 |  | 0 | 1028.23 | 6426.44 | 0 | 0 | 0 | 0 | 0 | 0 | 1.43 | 0 | 0 | [13 empty] | 0 | 0 | 1 | 1 | 1005 | м2 | м2 | 1 |  | 143721262 | 2 | Общестроительные работы | 0 | 1 | 20001 | Вентиляция и кондиционирование | ФЕР-20 |  | 0 | 926 | 926 | 0 | 0 | 0 | 0 | 0 |  | 0 | 0 | 0 | *0,85 | 128 | 70.55 | 0 | 1117509738 | 2 | 1 | 4 | 0 | 0 | 0 | 1028.23 | 1028.23 | 0 | 0 | 0
51 | 1 | 5 | 28 |  | Новый подраздел | потолок | [7 empty] | 37157.56 | 34567.61 | 380.45 | 6.34 | 2209.5 | 0 | 34.175 | 0.067614 | 0.23 | 2422.82 | 1174.34 |  |  | 37157.56 | 34567.61 | 380.45 | 6.34 | 2209.5 | 0 | 34.175 | 0.067614 | 0.23 | 2422.82 | 1174.34 |  |  | 0 | 0 | 0 | 40754.72 | 40754.72 | 0 | 0 | 34567.61 | 34567.61 | 0 | 34567.61 | 0 |  | 0 | 0 | 0 | 40754.72 | 40754.72 | 0 | 0 | 34567.61 | 34567.61 | 0 | 34567.61 | 0 | [52 empty] | 0
50 | 0 | 0 | 1 | 201 | 37157.56 | ПЗ | Прямые затраты |  |  | 201 | 1 | 3 |  | 2
50 | 1 | 0 | 1 | 202 | 34567.61 | СтМатОб | Стоимость материальных ресурсов (всего) |  |  | 202 | 2 | 0 |  | 2
50 | 0 | 0 | 1 | 222 | 0 | СтМатОбЗак | Стоимость материалов и оборудования заказчика |  |  | 222 | 3 | 3 |  | 2
50 | 0 | 0 | 1 | 225 | 34567.61 | СтМатОбПод | Стоимость материалов и оборудования подрядчика |  |  | 225 | 4 | 3 |  | 2
50 | 0 | 0 | 1 | 226 | 34567.61 | СтМат | Стоимость материалов (всего) |  |  | 226 | 5 | 3 |  | 2
50 | 0 | 0 | 1 | 227 | 0 | СтМатЗак | Стоимость материалов заказчика |  |  | 227 | 6 | 3 |  | 2
50 | 0 | 0 | 1 | 228 | 34567.61 | СтМатПод | Стоимость материалов подрядчика |  |  | 228 | 7 | 3 |  | 2
50 | 0 | 0 | 1 | 216 | 0 | Оборуд | Стоимость оборудования (всего) |  |  | 216 | 8 | 3 |  | 2
50 | 0 | 0 | 1 | 223 | 0 | ОборудЗак | Стоимость оборудования заказчика |  |  | 223 | 9 | 3 |  | 2
50 | 0 | 0 | 1 | 229 | 0 | ОборудПод | Стоимость оборудования подрядчика |  |  | 229 | 10 | 3 |  | 2
50 | 0 | 0 | 1 | 203 | 380.45 | ЭММ | Эксплуатация машин |  |  | 203 | 11 | 3 |  | 2
50 | 0 | 0 | 1 | 204 | 6.34 | ЗПМ | ЗП машинистов |  |  | 204 | 12 | 3 |  | 2
50 | 0 | 0 | 1 | 205 | 2209.5 | ОЗП | Основная ЗП рабочих |  |  | 205 | 13 | 3 |  | 2
50 | 0 | 0 | 1 | 214 | 40754.72 | Строит | Строительные работы с НР и СП |  |  | 214 | 14 | 3 |  | 2
50 | 0 | 0 | 1 | 215 | 0 | Монтаж | Монтажные работы с НР и СП |  |  | 215 | 15 | 3 |  | 2
50 | 0 | 0 | 1 | 217 | 0 | Прочие | Прочие работы с НР и СП |  |  | 217 | 16 | 3 |  | 2
50 | 0 | 0 | 1 | 206 | 0 | ВозврМат | Возврат материалов |  |  | 206 | 17 | 3 |  | 2
50 | 0 | 0 | 1 | 207 | 34.175 | ТрудСтр | Трудозатраты строителей |  |  | 207 | 18 | 3 |  | -1
50 | 0 | 0 | 1 | 208 | 0.067614 | ТрудМаш | Трудозатраты машинистов |  |  | 208 | 19 | 3 |  | -1
50 | 0 | 0 | 1 | 209 | 0.23 | ТранспМат | Транспорт материалов |  |  | 209 | 20 | 3 |  | 2
50 | 0 | 0 | 1 | 210 | 2422.82 | НР | Накладные расходы |  |  | 210 | 21 | 3 |  | 2
50 | 0 | 0 | 1 | 211 | 1174.34 | СмПриб | Сметная прибыль |  |  | 211 | 22 | 3 |  | 2
50 | 0 | 0 | 1 | 224 | 40754.72 | Всего | Всего с НР и СП |  |  | 224 | 23 | 3 |  | 2
50 | 1 | 0 | 2 | 213 | 40754.72 | Итого | Итого |  |  | 212 | 24 | 0 |  | 2
5 | 1 |  | 79 |  | Новый подраздел | пол |  | 0 |  | 0 | [10 empty] | 0 | [53 empty] | 0 | [11 empty] | 0
52 | 1 | 5 | 64 | 0 | Новый подраздел | пол | [7 empty] | 35710.33 | 27303.48 | 2397.01 | 348.95 | 6009.84 | 0 | 100.5587 | 4.6517 | 0 | 6907.27 | 4150.08 | 0 | 0 | 35710.33 | 27303.48 | 2397.01 | 348.95 | 6009.84 | 0 | 100.5587 | 4.6517 | 0 | 6907.27 | 4150.08 | 0 | 0 | 0 | 0 | 0 | 46767.68 | 46767.68 | 0 | 0 | 27303.48 | 27303.48 | 0 | 27303.48 | 0 | 0 | 0 | 0 | 0 | 46767.68 | 46767.68 | 0 | 0 | 27303.48 | 27303.48 | 0 | 27303.48 | 0 | 0 | 0 | 0 | 0 | 0 | 0 | 0 | 0 | 0 | 0 | 0 | 0 | 0 | 0 | 0 | 0 | 0 | 0 | 0 | 0 | 0 | 0 | 0 | 0 | 0 | 0 | 0 | 0 | 0 | 0 | 0 | 0 | 0 | 0 | 0 | 0 | 0 | 0 | 0 | 0 | 0 | 0 | 0 | 0 | 0 | 0 | 0 | 0 | 0 | 0 | 0 | 0 | 0
17 | 1 | 30 | 32 | 1 | 57-2-3 | Разборка покрытий полов из керамических плиток | 100 м2 покрытия | 0.1705 | 0 |  |  |  |  | 758.48 | 0 | 53.26 | 23 | 705.22 | 0 | 11.9128 | 0.24552 | 0 | 582.58 | 495.19 |  | 144371635 | 641 | 0 | 45.01 | 19.44 | 595.99 | 0 | 69.87 | 1.44 | 0 | 641 | 0 | 45.01 | 19.44 | 595.99 | 0 | 69.87 | 1.44 | 0 | 80 | 68 | 1 | 1 |  |  | 1 | 6.94 | 6.94 | 6.94 |  |  |  |  | 0 | 1 | ФЕРр-2001, 57-2-3, приказ Минстроя России №899/пр от 11.12.2015 г. |  |  | 57001 | 0 |  | 0 | 6 | 0 | 6.94 | 1 | 1 | 1 | 1 | 1 |  | 80 | 68 |  |  |  |  | 0 | 0 | [5 empty] | 0 |  | 0 | 758.48 | 0 | 312.3694 | 134.9136 | 4136.1706 | 0 | 69.87 | 1.44 | 0 | 582.576 | 495.1896 | [13 empty] | 0 | 0 | 1 | 1 | 1013 | 100 м2 покрытия | 100 м2 покрытия | 1 |  | 143721310 | 6 | Ремонтно-строительные работы | 0 | 1 | 57001 | Полы | рФЕР-57 |  | 0 | 641 | 0 | 45.01 | 19.44 | 595.99 | 69.87 | 1.44 | 0 | 0 | 0 | 0 |  | 80 | 68 | 0 | -240198428 | 2 | 1 | 4 | 0 | 0 | 0 | 1836.25 | 1836.25 | 0 | 0 | 0
18 | 1 | 30 |  | 1,1 | 509-9900 | Строительный мусор | т | 0.8866 | 5.2 |  |  |  |  | 0 | 0 | 0 | 0 | 0 | 0 | 0 | 0 | 0 | 0 | 0 |  | 144371635 | 0 | 0 | 0 | 0 | 0 | 0 | 0 | 0 | 0 | 0 | 0 | 0 | 0 | 0 | 0 | 0 | 0 | 0 | 80 | 68 | 1 | 1 |  |  | 1 | 1 | 1 | 6.94 |  |  |  |  | 3 | 1 | ФССЦ-2001, 509-9900, приказ Минстроя России №899/пр от 11.12.2015 г. |  |  | 57001 | 0 |  | 0 | 6 | 0 | 1 | 1 | 1 | 1 | 1 | 1 |  | 80 | 68 |  |  |  |  | 0 | 0 | [5 empty] | 0 |  | 0 | 0 | 0 | 0 | 0 | 0 | 0 | 0 | 0 | 0 | 0 | 0 | [13 empty] | 0 | 0 | 1 | 1 | 1009 | т | т | 1000 |  | 143721310 | 6 | Ремонтно-строительные работы | 0 | 1 | 57001 | Полы | рФЕР-57 |  | 0 | 0 | 0 | 0 | 0 | 0 | 0 | 0 |  | 0 | 0 | 0 |  | 80 | 68 | 0 | 68711460 | 2 | 1 | 4 | 0 | 0 | 0 | 0 | 0 | 0 | 0 | 0
17 | 1 | 36 | 38 | 2 | 57-2-4 | Разборка покрытий полов цементных | 100 м2 покрытия | 0.1705 | 0 |  |  |  |  | 3303.17 | 0 | 2180.79 | 257.18 | 1122.38 | 0 | 18.9596 | 3.5805 | 0 | 1103.65 | 938.1 |  | 144371635 | 2791.56 | 0 | 1843.02 | 217.35 | 948.54 | 0 | 111.2 | 21 | 0 | 2791.56 | 0 | 1843.02 | 217.35 | 948.54 | 0 | 111.2 | 21 | 0 | 80 | 68 | 1 | 1 |  |  | 1 | 6.94 | 6.94 | 6.94 |  |  |  |  | 0 | 1 | ФЕРр-2001, 57-2-4, приказ Минстроя России №899/пр от 11.12.2015 г. |  |  | 57001 | 0 |  | 0 | 6 | 0 | 6.94 | 1 | 1 | 1 | 1 | 1 |  | 80 | 68 |  |  |  |  | 0 | 0 | [5 empty] | 0 |  | 0 | 3303.17 | 0 | 12790.5588 | 1508.409 | 6582.8676 | 0 | 111.2 | 21 | 0 | 1103.648 | 938.1008 | [13 empty] | 0 | 0 | 1 | 1 | 1013 | 100 м2 покрытия | 100 м2 покрытия | 1 |  | 143721310 | 6 | Ремонтно-строительные работы | 0 | 1 | 57001 | Полы | рФЕР-57 |  | 0 | 2791.56 | 0 | 1843.02 | 217.35 | 948.54 | 111.2 | 21 | 0 | 0 | 0 | 0 |  | 80 | 68 | 0 | 219881888 | 2 | 1 | 4 | 0 | 0 | 0 | 5344.92 | 5344.92 | 0 | 0 | 0
18 | 1 | 36 |  | 2,1 | 509-9900 | Строительный мусор | т | 1.1253 | 6.6 |  |  |  |  | 0 | 0 | 0 | 0 | 0 | 0 | 0 | 0 | 0 | 0 | 0 |  | 144371635 | 0 | 0 | 0 | 0 | 0 | 0 | 0 | 0 | 0 | 0 | 0 | 0 | 0 | 0 | 0 | 0 | 0 | 0 | 80 | 68 | 1 | 1 |  |  | 1 | 1 | 1 | 6.94 |  |  |  |  | 3 | 1 | ФССЦ-2001, 509-9900, приказ Минстроя России №899/пр от 11.12.2015 г. |  |  | 57001 | 0 |  | 0 | 6 | 0 | 1 | 1 | 1 | 1 | 1 | 1 |  | 80 | 68 |  |  |  |  | 0 | 0 | [5 empty] | 0 |  | 0 | 0 | 0 | 0 | 0 | 0 | 0 | 0 | 0 | 0 | 0 | 0 | [13 empty] | 0 | 0 | 1 | 1 | 1009 | т | т | 1000 |  | 143721310 | 6 | Ремонтно-строительные работы | 0 | 1 | 57001 | Полы | рФЕР-57 |  | 0 | 0 | 0 | 0 | 0 | 0 | 0 | 0 |  | 0 | 0 | 0 |  | 80 | 68 | 0 | 68711460 | 2 | 1 | 4 | 0 | 0 | 0 | 0 | 0 | 0 | 0 | 0
17 | 1 | 42 | 44 | 3 | 11-01-011-1 | Устройство стяжек цементных толщиной 20 мм | 100 м2 стяжки | 0.1705 | 0 |  |  |  |  | 1825.94 | 1333.63 | 65.43 | 25.37 | 426.88 | 0 | 7.7469 | 0.27067 | 0 | 556.27 | 289.44 |  | 144371635 | 1543.1365 | 1127.07 | 55.3 | 21.4375 | 360.7665 | 0 | 45.4365 | 1.5875 | 0 | 1485.02 | 1127.07 | 44.24 | 17.15 | 313.71 | 0 | 39.51 | 1.27 | 0 | 123 | 64 | 1 | 1 |  |  | 1 | 6.94 | 6.94 | 6.94 |  |  |  |  | 0 | 1 | ФЕР-2001, 11-01-011-1, приказ Минстроя России №899/пр от 11.12.2015 г. |  |  | 11001 | 0 |  | 0 | 2 | 0 | 6.94 | 1 | 1 | 1 | 1 | 1 |  | 123 | 75 |  |  |  |  | 0 | 0 | [5 empty] | 0 |  | 0 | 1825.94 | 7821.8658 | 383.782 | 148.7763 | 2503.7195 | 0 | 45.4365 | 1.5875 | 0 | 556.2675 | 289.44 |  |  |  |  | *1,25 | *1,25 | *1,15 |  | *1,15 | *1,25 |  |  |  | 0 | 0 | 1 | 1 | 1013 | 100 м2 стяжки | 100 м2 стяжки | 1 |  | 143721232 | 2 | Общестроительные работы | 0 | 1 | 11001 | Полы | ФЕР-11 |  | 0 | 1485.02 | 1127.07 | 44.24 | 17.15 | 313.71 | 39.51 | 1.27 | 0 | 0 | 0 | 0 | *0,85 | 123 | 63.75 | 0 | -1012917132 | 2 | 1 | 4 | 0 | 0 | 0 | 2671.65 | 2671.65 | 0 | 0 | 0
17 | 1 | 47 | 49 | 4 | 11-01-011-2 | Устройство стяжек на каждые 5 мм изменения толщины стяжки добавлять или исключать к расценке 11-01-011-01 | 100 м2 стяжки | 0.1705 | 0 |  |  |  |  | 1390.79 | 1323.51 | 45.67 | 16.8 | 21.61 | 0 | 0.39215 | 0.17902 | 0 | 47.24 | 24.58 |  | 144371635 | 1175.382 | 1118.52 | 38.6 | 14.2 | 18.262 | 0 | 2.3 | 1.05 | 0 | 291.32 | 279.63 | 7.72 | 2.84 | 3.97 | 0 | 0.5 | 0.21 | 0 | 123 | 64 | 1 | 1 |  |  | 1 | 6.94 | 6.94 | 6.94 |  |  |  |  | 0 | 1 | ФЕР-2001, 11-01-011-2, приказ Минстроя России №899/пр от 11.12.2015 г. |  |  | 11001 | 0 |  | 0 | 2 | 0 | 6.94 | 1 | 1 | 1 | 1 | 1 |  | 123 | 75 |  |  |  |  | 0 | 0 | [5 empty] | 0 |  | 0 | 1390.79 | 7762.5288 | 267.884 | 98.548 | 126.7383 | 0 | 2.3 | 1.05 | 0 | 47.2443 | 24.5824 |  |  |  | *4 | *4*1,25 | *4*1,25 | *4*1,15 |  | *4*1,15 | *4*1,25 |  |  |  | 0 | 0 | 1 | 1 | 1013 | 100 м2 стяжки | 100 м2 стяжки | 1 |  | 143721232 | 2 | Общестроительные работы | 0 | 1 | 11001 | Полы | ФЕР-11 |  | 0 | 291.32 | 279.63 | 7.72 | 2.84 | 3.97 | 0.5 | 0.21 | 0 | 0 | 0 | 0 | *0,85 | 123 | 63.75 | 0 | 2037382162 | 2 | 1 | 4 | 0 | 0 | 0 | 1462.61 | 1462.61 | 0 | 0 | 0
17 | 1 | 53 | 55 | 5 | 06-01-015-10 | прим. Армирование стяжки | 1 Т | 0.046887 | 0 |  |  |  |  | 1988.42 | 1931.42 | 15.09 | 0.88 | 41.91 | 0 | 0.68155 | 0.0093774 | 0 | 44.93 | 23.53 |  | 144371635 | 6110.7635 | 5935.6 | 46.375 | 2.7 | 128.7885 | 0 | 14.536 | 0.2 | 0 | 6084.69 | 5935.6 | 37.1 | 2.16 | 111.99 | 0 | 12.64 | 0.16 | 0 | 105 | 55 | 1 | 1 |  |  | 1 | 6.94 | 6.94 | 6.94 |  |  |  |  | 0 | 1 | ФЕР-2001, 06-01-015-10, приказ Минстроя России №899/пр от 11.12.2015 г. |  |  | 6001 | 0 |  | 0 | 2 | 0 | 6.94 | 1 | 1 | 1 | 1 | 1 |  | 105 | 65 |  |  |  |  | 0 | 0 | [5 empty] | 0 |  | 0 | 1988.42 | 41193.064 | 321.8425 | 18.738 | 893.7922 | 0 | 14.536 | 0.2 | 0 | 44.9295 | 23.5345 |  |  |  |  | *1,25 | *1,25 | *1,15 |  | *1,15 | *1,25 |  |  |  | 0 | 0 | 1 | 1 | 1013 | 1 Т | 1 Т | 1 |  | 143721218 | 2 | Общестроительные работы | 0 | 1 | 6001 | Монолитные бетонные и железобетонные конструкции в промышленном строительстве | ФЕР-06 |  | 0 | 6084.69 | 5935.6 | 37.1 | 2.16 | 111.99 | 12.64 | 0.16 | 0 | 0 | 0 | 0 | *0,85 | 105 | 55.25 | 0 | -1463932864 | 2 | 1 | 4 | 0 | 0 | 0 | 2056.88 | 2056.88 | 0 | 0 | 0
18 | 1 | 53 |  | 5,1 | 204-0100 | Горячекатаная арматурная сталь класса А-I, А-II, А-III | т | -0.046887 | -1 |  |  |  |  | -1838.49 | -1838.49 | 0 | 0 | 0 | 0 | 0 | 0 | 0 | 0 | 0 |  | 144371635 | 5650 | 5650 | 0 | 0 | 0 | 0 | 0 | 0 | 0 | 5650 | 5650 | 0 | 0 | 0 | 0 | 0 | 0 | 0 | 105 | 55 | 1 | 1 |  |  | 1 | 1 | 1 | 6.94 |  |  |  |  | 3 | 1 | ФССЦ-2001, 204-0100, приказ Минстроя России №899/пр от 11.12.2015 г. |  |  | 6001 | 0 |  | 0 | 2 | 1 | 1 | 1 | 1 | 1 | 1 | 1 |  | 105 | 65 |  |  |  |  | 0 | 0 | [5 empty] | 0 |  | 0 | -1838.49 | 39211 | 0 | 0 | 0 | 0 | 0 | 0 | 0 | 0 | 0 | [13 empty] | 0 | 0 | 1 | 1 | 1009 | т | т | 1000 |  | 143721218 | 2 | Общестроительные работы | 0 | 1 | 6001 | Монолитные бетонные и железобетонные конструкции в промышленном строительстве | ФЕР-06 |  | 0 | 5650 | 5650 | 0 | 0 | 0 | 0 | 0 |  | 0 | 0 | 0 | *0,85 | 105 | 55.25 | 0 | -971207227 | 2 | 1 | 4 | 0 | 0 | 0 | -1838.49 | -1838.49 | 0 | 0 | 0
17 | 1 |  |  | 6 | 101-9086-3 | (вес сетки=2,75кг/м2) Сетка стальная сварная из арматурной проволоки (дорожная, кладочная) без покрытия, диаметр проволоки 5 мм, размером ячейки 100х100 мм | т | 0.046887 | 0 |  |  |  |  | 2261.03 | 2261.03 | 0 | 0 | 0 | 0 | 0 | 0 | 0 | 0 | 0 |  | 144371635 | 6948.49 | 6948.49 | 0 | 0 | 0 | 0 | 0 | 0 | 0 | 6948.49 | 6948.49 | 0 | 0 | 0 | 0 | 0 | 0 | 0 | 0 | 0 | 1 | 1 |  |  | 1 | 1 | 1 | 6.94 |  |  |  |  | 3 | 1 | Доп. мат. КТЦ (2014) часть 1, раздел 01, поз. 9086-3 |  |  | 1100 | 0 |  | 0 | 8 | 0 | 1 | 1 | 1 | 1 | 1 | 1 |  | 0 | 0 |  |  |  |  | 0 | 0 | [5 empty] | 0 |  | 0 | 2261.03 | 48222.5206 | 0 | 0 | 0 | 0 | 0 | 0 | 0 | 0 | 0 | [13 empty] | 0 | 0 | 1 | 1 | 1009 | т | т | 1000 |  | 143721411 | 8 | Материалы строительные | 0 | 1 | 1100 | Материалы, изделия и конструкции | материалы (03) |  | 0 | 6948.49 | 6948.49 | 0 | 0 | 0 | 0 | 0 | 0 | 0 | 0 | 0 |  | 0 | 0 | 0 | 1442351072 | 2 | 1 | 4 | 0 | 0 | 0 | 2261.03 | 2261.03 | 0 | 0 | 0
17 | 1 | 64 | 68 | 7 | 11-01-047-1 | Устройство покрытий из плит керамогранитных размером 40х40 см | 100 м2 покрытия | 0.1705 | 0 |  |  |  |  | 26020.99 | 22292.38 | 36.77 | 25.72 | 3691.84 | 0 | 60.8656 | 0.36657 | 0 | 4572.6 | 2379.24 |  | 144371635 | 21990.7455 | 18839.64 | 31.075 | 21.7375 | 3120.0305 | 0 | 356.983 | 2.15 | 0 | 21577.57 | 18839.64 | 24.86 | 17.39 | 2713.07 | 0 | 310.42 | 1.72 | 0 | 123 | 64 | 1 | 1 |  |  | 1 | 6.94 | 6.94 | 6.94 |  |  |  |  | 0 | 1 | ФЕР-2001, 11-01-047-1, приказ Минстроя России №899/пр от 11.12.2015 г. |  |  | 11001 | 0 |  | 0 | 2 | 0 | 6.94 | 1 | 1 | 1 | 1 | 1 |  | 123 | 75 |  |  |  |  | 0 | 0 | [5 empty] | 0 |  | 0 | 26020.99 | 130747.1016 | 215.6605 | 150.8582 | 21653.0117 | 0 | 356.983 | 2.15 | 0 | 4572.5988 | 2379.2384 |  |  |  |  | *1,25 | *1,25 | *1,15 |  | *1,15 | *1,25 |  |  |  | 0 | 0 | 1 | 1 | 1013 | 100 м2 покрытия | 100 м2 покрытия | 1 |  | 143721232 | 2 | Общестроительные работы | 0 | 1 | 11001 | Полы | ФЕР-11 |  | 0 | 21577.57 | 18839.64 | 24.86 | 17.39 | 2713.07 | 310.42 | 1.72 | 0 | 0 | 0 | 0 | *0,85 | 123 | 63.75 | 0 | 1990899093 | 2 | 1 | 4 | 0 | 0 | 0 | 32972.83 | 32972.83 | 0 | 0 | 0
51 | 1 | 5 | 64 |  | Новый подраздел | пол | [7 empty] | 35710.33 | 27303.48 | 2397.01 | 348.95 | 6009.84 | 0 | 100.5587 | 4.6517 | 0 | 6907.27 | 4150.08 |  |  | 35710.33 | 27303.48 | 2397.01 | 348.95 | 6009.84 | 0 | 100.5587 | 4.6517 | 0 | 6907.27 | 4150.08 |  |  | 0 | 0 | 0 | 46767.68 | 46767.68 | 0 | 0 | 27303.48 | 27303.48 | 0 | 27303.48 | 0 |  | 0 | 0 | 0 | 46767.68 | 46767.68 | 0 | 0 | 27303.48 | 27303.48 | 0 | 27303.48 | 0 | [52 empty] | 0
50 | 0 | 0 | 1 | 201 | 35710.33 | ПЗ | Прямые затраты |  |  | 201 | 1 | 3 |  | 2
50 | 1 | 0 | 1 | 202 | 27303.48 | СтМатОб | Стоимость материальных ресурсов (всего) |  |  | 202 | 2 | 0 |  | 2
50 | 0 | 0 | 1 | 222 | 0 | СтМатОбЗак | Стоимость материалов и оборудования заказчика |  |  | 222 | 3 | 3 |  | 2
50 | 0 | 0 | 1 | 225 | 27303.48 | СтМатОбПод | Стоимость материалов и оборудования подрядчика |  |  | 225 | 4 | 3 |  | 2
50 | 0 | 0 | 1 | 226 | 27303.48 | СтМат | Стоимость материалов (всего) |  |  | 226 | 5 | 3 |  | 2
50 | 0 | 0 | 1 | 227 | 0 | СтМатЗак | Стоимость материалов заказчика |  |  | 227 | 6 | 3 |  | 2
50 | 0 | 0 | 1 | 228 | 27303.48 | СтМатПод | Стоимость материалов подрядчика |  |  | 228 | 7 | 3 |  | 2
50 | 0 | 0 | 1 | 216 | 0 | Оборуд | Стоимость оборудования (всего) |  |  | 216 | 8 | 3 |  | 2
50 | 0 | 0 | 1 | 223 | 0 | ОборудЗак | Стоимость оборудования заказчика |  |  | 223 | 9 | 3 |  | 2
50 | 0 | 0 | 1 | 229 | 0 | ОборудПод | Стоимость оборудования подрядчика |  |  | 229 | 10 | 3 |  | 2
50 | 0 | 0 | 1 | 203 | 2397.01 | ЭММ | Эксплуатация машин |  |  | 203 | 11 | 3 |  | 2
50 | 0 | 0 | 1 | 204 | 348.95 | ЗПМ | ЗП машинистов |  |  | 204 | 12 | 3 |  | 2
50 | 0 | 0 | 1 | 205 | 6009.84 | ОЗП | Основная ЗП рабочих |  |  | 205 | 13 | 3 |  | 2
50 | 0 | 0 | 1 | 214 | 46767.68 | Строит | Строительные работы с НР и СП |  |  | 214 | 14 | 3 |  | 2
50 | 0 | 0 | 1 | 215 | 0 | Монтаж | Монтажные работы с НР и СП |  |  | 215 | 15 | 3 |  | 2
50 | 0 | 0 | 1 | 217 | 0 | Прочие | Прочие работы с НР и СП |  |  | 217 | 16 | 3 |  | 2
50 | 0 | 0 | 1 | 206 | 0 | ВозврМат | Возврат материалов |  |  | 206 | 17 | 3 |  | 2
50 | 0 | 0 | 1 | 207 | 100.5587 | ТрудСтр | Трудозатраты строителей |  |  | 207 | 18 | 3 |  | -1
50 | 0 | 0 | 1 | 208 | 4.6517 | ТрудМаш | Трудозатраты машинистов |  |  | 208 | 19 | 3 |  | -1
50 | 0 | 0 | 1 | 209 | 0 | ТранспМат | Транспорт материалов |  |  | 209 | 20 | 3 |  | 2
50 | 0 | 0 | 1 | 210 | 6907.27 | НР | Накладные расходы |  |  | 210 | 21 | 3 |  | 2
50 | 0 | 0 | 1 | 211 | 4150.08 | СмПриб | Сметная прибыль |  |  | 211 | 22 | 3 |  | 2
50 | 0 | 0 | 1 | 224 | 46767.68 | Всего | Всего с НР и СП |  |  | 224 | 23 | 3 |  | 2
50 | 1 | 0 | 2 | 213 | 46767.68 | Итого | Итого |  |  | 212 | 24 | 0 |  | 2
5 | 1 |  | 120 |  | Новый подраздел | проемы |  | 0 |  | 0 | [10 empty] | 0 | [53 empty] | 0 | [11 empty] | 0
52 | 1 | 5 | 106 | 0 | Новый подраздел | проемы | [7 empty] | 53986.85 | 52762.54 | 302.03 | 4.8 | 922.28 | 0 | 15.1509 | 0.051187 | 7.61 | 936.23 | 563.48 | 0 | 0 | 53986.85 | 52762.54 | 302.03 | 4.8 | 922.28 | 0 | 15.1509 | 0.051187 | 7.61 | 936.23 | 563.48 | 0 | 0 | 0 | 0 | 0 | 55486.56 | 47351.56 | 0 | 8135 | 52762.54 | 52762.54 | 0 | 52762.54 | 0 | 0 | 0 | 0 | 0 | 55486.56 | 47351.56 | 0 | 8135 | 52762.54 | 52762.54 | 0 | 52762.54 | 0 | 0 | 0 | 0 | 0 | 0 | 0 | 0 | 0 | 0 | 0 | 0 | 0 | 0 | 0 | 0 | 0 | 0 | 0 | 0 | 0 | 0 | 0 | 0 | 0 | 0 | 0 | 0 | 0 | 0 | 0 | 0 | 0 | 0 | 0 | 0 | 0 | 0 | 0 | 0 | 0 | 0 | 0 | 0 | 0 | 0 | 0 | 0 | 0 | 0 | 0 | 0 | 0 | 0
17 | 1 | 66 | 70 | 1 | 56-9-4 | Демонтаж дверных коробок в деревянных стенах каркасных и в перегородках | 100 КОРОБОК | 0.04 | 0 |  |  |  |  | 148.56 | 0 | 0 | 0 | 148.56 | 0 | 2.696 | 0 | 0 | 121.82 | 92.11 |  | 144371635 | 535.16 | 0 | 0 | 0 | 535.16 | 0 | 67.4 | 0 | 0 | 535.16 | 0 | 0 | 0 | 535.16 | 0 | 67.4 | 0 | 0 | 82 | 62 | 1 | 1 |  |  | 1 | 6.94 | 6.94 | 6.94 |  |  |  |  | 0 | 1 | ФЕРр-2001, 56-9-4, приказ Минстроя России №899/пр от 11.12.2015 г. |  |  | 56001 | 0 |  | 0 | 6 | 0 | 6.94 | 1 | 1 | 1 | 1 | 1 |  | 82 | 62 |  |  |  |  | 0 | 0 | [5 empty] | 0 |  | 0 | 148.56 | 0 | 0 | 0 | 3714.0104 | 0 | 67.4 | 0 | 0 | 121.8192 | 92.1072 | [13 empty] | 0 | 0 | 1 | 1 | 1013 | 100 КОРОБОК | 100 КОРОБОК | 1 |  | 143721309 | 6 | Ремонтно-строительные работы | 0 | 1 | 56001 | Проемы | рФЕР-56 |  | 0 | 535.16 | 0 | 0 | 0 | 535.16 | 67.4 | 0 | 0 | 0 | 0 | 0 |  | 82 | 62 | 0 | 626046908 | 2 | 1 | 4 | 0 | 0 | 0 | 362.49 | 362.49 | 0 | 0 | 0
18 | 1 | 66 |  | 1,1 | 509-9900 | Строительный мусор | т | 0.0536 | 1.34 |  |  |  |  | 0 | 0 | 0 | 0 | 0 | 0 | 0 | 0 | 0 | 0 | 0 |  | 144371635 | 0 | 0 | 0 | 0 | 0 | 0 | 0 | 0 | 0 | 0 | 0 | 0 | 0 | 0 | 0 | 0 | 0 | 0 | 82 | 62 | 1 | 1 |  |  | 1 | 1 | 1 | 6.94 |  |  |  |  | 3 | 1 | ФССЦ-2001, 509-9900, приказ Минстроя России №899/пр от 11.12.2015 г. |  |  | 56001 | 0 |  | 0 | 6 | 0 | 1 | 1 | 1 | 1 | 1 | 1 |  | 82 | 62 |  |  |  |  | 0 | 0 | [5 empty] | 0 |  | 0 | 0 | 0 | 0 | 0 | 0 | 0 | 0 | 0 | 0 | 0 | 0 | [13 empty] | 0 | 0 | 1 | 1 | 1009 | т | т | 1000 |  | 143721309 | 6 | Ремонтно-строительные работы | 0 | 1 | 56001 | Проемы | рФЕР-56 |  | 0 | 0 | 0 | 0 | 0 | 0 | 0 | 0 |  | 0 | 0 | 0 |  | 82 | 62 | 0 | 68711460 | 2 | 1 | 4 | 0 | 0 | 0 | 0 | 0 | 0 | 0 | 0
17 | 1 | 68 | 72 | 2 | 56-10-1 | Снятие дверных полотен | 100 м2 дверных полотен | 0.053 | 0 |  |  |  |  | 105.95 | 0 | 0 | 0 | 105.95 | 0 | 1.9228 | 0 | 0 | 86.88 | 65.69 |  | 144371635 | 288.06 | 0 | 0 | 0 | 288.06 | 0 | 36.28 | 0 | 0 | 288.06 | 0 | 0 | 0 | 288.06 | 0 | 36.28 | 0 | 0 | 82 | 62 | 1 | 1 |  |  | 1 | 6.94 | 6.94 | 6.94 |  |  |  |  | 0 | 1 | ФЕРр-2001, 56-10-1, приказ Минстроя России №899/пр от 11.12.2015 г. |  |  | 56001 | 0 |  | 0 | 6 | 0 | 6.94 | 1 | 1 | 1 | 1 | 1 |  | 82 | 62 |  |  |  |  | 0 | 0 | [5 empty] | 0 |  | 0 | 105.95 | 0 | 0 | 0 | 1999.1364 | 0 | 36.28 | 0 | 0 | 86.879 | 65.689 | [13 empty] | 0 | 0 | 1 | 1 | 1013 | 100 м2 дверных полотен | 100 м2 дверных полотен | 1 |  | 143721309 | 6 | Ремонтно-строительные работы | 0 | 1 | 56001 | Проемы | рФЕР-56 |  | 0 | 288.06 | 0 | 0 | 0 | 288.06 | 36.28 | 0 | 0 | 0 | 0 | 0 |  | 82 | 62 | 0 | -72462567 | 2 | 1 | 4 | 0 | 0 | 0 | 258.52 | 258.52 | 0 | 0 | 0
18 | 1 | 68 |  | 2,1 | 509-9900 | Строительный мусор | т | 0.06254 | 1.18 |  |  |  |  | 0 | 0 | 0 | 0 | 0 | 0 | 0 | 0 | 0 | 0 | 0 |  | 144371635 | 0 | 0 | 0 | 0 | 0 | 0 | 0 | 0 | 0 | 0 | 0 | 0 | 0 | 0 | 0 | 0 | 0 | 0 | 82 | 62 | 1 | 1 |  |  | 1 | 1 | 1 | 6.94 |  |  |  |  | 3 | 1 | ФССЦ-2001, 509-9900, приказ Минстроя России №899/пр от 11.12.2015 г. |  |  | 56001 | 0 |  | 0 | 6 | 0 | 1 | 1 | 1 | 1 | 1 | 1 |  | 82 | 62 |  |  |  |  | 0 | 0 | [5 empty] | 0 |  | 0 | 0 | 0 | 0 | 0 | 0 | 0 | 0 | 0 | 0 | 0 | 0 | [13 empty] | 0 | 0 | 1 | 1 | 1009 | т | т | 1000 |  | 143721309 | 6 | Ремонтно-строительные работы | 0 | 1 | 56001 | Проемы | рФЕР-56 |  | 0 | 0 | 0 | 0 | 0 | 0 | 0 | 0 |  | 0 | 0 | 0 |  | 82 | 62 | 0 | 68711460 | 2 | 1 | 4 | 0 | 0 | 0 | 0 | 0 | 0 | 0 | 0
17 | 1 | 79 | 82 | 3 | 10-01-047-4 | Установка блоков из ПВХ в наружных и внутренних дверных проемах в перегородках и деревянных нерубленных стенах площадью проема до 3 м2 | 100 м2 проемов | 0.039 | 0 |  |  |  |  | 43348.02 | 42738.19 | 178.15 | 4.8 | 431.68 | 0 | 7.1993 | 0.051187 | 0 | 515.05 | 235.7 |  | 144371635 | 160156.7235 | 157903.6 | 658.2 | 17.725 | 1594.9235 | 0 | 184.598 | 1.3125 | 0 | 159817.05 | 157903.6 | 526.56 | 14.18 | 1386.89 | 0 | 160.52 | 1.05 | 0 | 118 | 54 | 1 | 1 |  |  | 1 | 6.94 | 6.94 | 6.94 |  |  |  |  | 0 | 1 | ФЕР-2001, 10-01-047-4, приказ Минстроя России №899/пр от 11.12.2015 г. |  |  | 10001 | 0 |  | 0 | 2 | 0 | 6.94 | 1 | 1 | 1 | 1 | 1 |  | 118 | 63 |  |  |  |  | 0 | 0 | [5 empty] | 0 |  | 0 | 43348.02 | 1095850.984 | 4567.908 | 123.0115 | 11068.7691 | 0 | 184.598 | 1.3125 | 0 | 515.0464 | 235.6992 |  |  |  |  | *1,25 | *1,25 | *1,15 |  | *1,15 | *1,25 |  |  |  | 0 | 0 | 1 | 1 | 1013 | 100 м2 проемов | 100 м2 проемов | 1 |  | 143721231 | 2 | Общестроительные работы | 0 | 1 | 10001 | Деревянные конструкции | ФЕР-10 |  | 0 | 159817.05 | 157903.6 | 526.56 | 14.18 | 1386.89 | 160.52 | 1.05 | 0 | 0 | 0 | 0 | *0,85 | 118 | 53.55 | 0 | 1617583431 | 2 | 1 | 4 | 0 | 0 | 0 | 44098.77 | 44098.77 | 0 | 0 | 0
18 | 1 | 79 |  | 3,1 | 203-8084 | Блоки дверные наружные или тамбурные с заполнением стеклопакетами (ГОСТ 30970-2002) | м2 | -3.9 | -100 |  |  |  |  | -41387.97 | -41387.97 | 0 | 0 | 0 | 0 | 0 | 0 | 0 | 0 | 0 |  | 144371635 | 1529.15 | 1529.15 | 0 | 0 | 0 | 0 | 0 | 0 | 0 | 1529.15 | 1529.15 | 0 | 0 | 0 | 0 | 0 | 0 | 0 | 118 | 54 | 1 | 1 |  |  | 1 | 1 | 1 | 6.94 |  |  |  |  | 3 | 1 | ФССЦ-2001, 203-8084, приказ Минстроя России №899/пр от 11.12.2015 г. |  |  | 10001 | 0 |  | 0 | 2 | 1 | 1 | 1 | 1 | 1 | 1 | 1 |  | 118 | 63 |  |  |  |  | 0 | 0 | [5 empty] | 0 |  | 0 | -41387.97 | 10612.301 | 0 | 0 | 0 | 0 | 0 | 0 | 0 | 0 | 0 | [13 empty] | 0 | 0 | 1 | 1 | 1005 | м2 | м2 | 1 |  | 143721231 | 2 | Общестроительные работы | 0 | 1 | 10001 | Деревянные конструкции | ФЕР-10 |  | 0 | 1529.15 | 1529.15 | 0 | 0 | 0 | 0 | 0 |  | 0 | 0 | 0 | *0,85 | 118 | 53.55 | 0 | 411609690 | 2 | 1 | 4 | 0 | 0 | 0 | -41387.97 | -41387.97 | 0 | 0 | 0
18 | 1 | 78 |  | 3,2 | 203-0651 | Блоки дверные пластиковые с простой коробкой, однопольная с простой фурнитурой, без стеклопакета, площадь до 1,5 м2 | м2 | 3.9 | 100 |  |  |  |  | 42687.95 | 42687.95 | 0 | 0 | 0 | 0 | 0 | 0 | 7.61 | 0 | 0 |  | 144371635 | 1577.18 | 1577.18 | 0 | 0 | 0 | 0 | 0 | 0 | 1.95 | 1577.18 | 1577.18 | 0 | 0 | 0 | 0 | 0 | 0 | 1.95 | 118 | 54 | 1 | 1 |  |  | 1 | 1 | 1 | 6.94 |  |  |  |  | 3 | 1 | ФССЦ-2001, 203-0651, приказ Минстроя России №899/пр от 11.12.2015 г. |  |  | 10001 | 0 |  | 0 | 2 | 0 | 1 | 1 | 1 | 1 | 1 | 1 |  | 118 | 63 |  |  |  |  | 0 | 0 | [5 empty] | 0 |  | 0 | 42687.95 | 10945.6292 | 0 | 0 | 0 | 0 | 0 | 0 | 1.95 | 0 | 0 | [13 empty] | 0 | 0 | 1 | 1 | 1005 | м2 | м2 | 1 |  | 143721231 | 2 | Общестроительные работы | 0 | 1 | 10001 | Деревянные конструкции | ФЕР-10 |  | 0 | 1577.18 | 1577.18 | 0 | 0 | 0 | 0 | 0 |  | 0 | 0 | 0 | *0,85 | 118 | 53.55 | 0 | -849109830 | 2 | 1 | 4 | 0 | 0 | 0 | 42687.95 | 42687.95 | 0 | 0 | 0
17 | 1 | 87 | 91 | 4 | 09-04-013-1 | Установка противопожарных дверей однопольных глухих | 1 м2 проема | 1.4 | 0 |  |  |  |  | 949.34 | 589.37 | 123.88 | 0 | 236.09 | 0 | 3.3327 | 0 | 0 | 212.48 | 169.98 |  | 144371635 | 97.7095 | 60.66 | 12.75 | 0 | 24.2995 | 0 | 2.3805 | 0 | 0 | 91.99 | 60.66 | 10.2 | 0 | 21.13 | 0 | 2.07 | 0 | 0 | 90 | 72 | 1 | 1 |  |  | 1 | 6.94 | 6.94 | 6.94 |  |  |  |  | 0 | 1 | ФЕР-2001, 09-04-013-1, приказ Минстроя России №899/пр от 11.12.2015 г. |  |  | 9001 | 0 |  | 0 | 2 | 0 | 6.94 | 1 | 1 | 1 | 1 | 1 |  | 90 | 85 |  |  |  |  | 0 | 0 | [5 empty] | 0 |  | 0 | 949.34 | 420.9804 | 88.485 | 0 | 168.6385 | 0 | 2.3805 | 0 | 0 | 212.481 | 169.9848 |  |  |  |  | *1,25 | *1,25 | *1,15 |  | *1,15 | *1,25 |  |  |  | 0 | 0 | 1 | 1 | 1013 | 1 м2 проема | 1 м2 проема | 1 |  | 143721230 | 2 | Общестроительные работы | 0 | 1 | 9001 | Металлические конструкции | ФЕР-09 |  | 0 | 91.99 | 60.66 | 10.2 | 0 | 21.13 | 2.07 | 0 | 0 | 0 | 0 | 0 | *0,85 | 90 | 72.25 | 0 | 337870999 | 2 | 1 | 4 | 0 | 0 | 0 | 1331.8 | 1331.8 | 0 | 0 | 0
17 | 1 |  |  | 5 | прайс | Дверной блок металлический в комплекте с замком, фурнитурой и скобяными изделиями (700х2000) | шт. | 1 | 0 |  |  |  |  | 8135 | 8135 | 0 | 0 | 0 | 0 | 0 | 0 | 0 | 0 | 0 |  | 144371635 | 1172.1902 | 1172.1902 | 0 | 0 | 0 | 0 | 0 | 0 | 0 | 8135 | 8135 | 0 | 0 | 0 | 0 | 0 | 0 | 0 | 0 | 0 | 1 | 1 |  |  | 1 | 6.94 | 6.94 | 6.94 |  |  |  |  | 0 | 4 |  |  |  | 0 | 0 |  | 0 | 16 | 0 | 6.94 | 1 | 1 | 1 | 1 | 1 |  | 0 | 0 |  |  |  |  | 0 | 0 | [5 empty] | 0 |  | 0 | 8135 | 8135 | 0 | 0 | 0 | 0 | 0 | 0 | 0 | 0 | 0 |  |  |  | /6,94 | [9 empty] | 0 | 0 | 1 | 1 | 1010 | шт. | шт. | 1 |  | 143721172 | 16 | Строка по умолчанию | 0 | 4 | 0 | Прочие работы | по умолчанию |  | 0 | 8135 | 8135 | 0 | 0 | 0 | 0 | 0 | 0 | 0 | 0 | 0 |  | 0 | 0 | 0 | 1009110026 | 2 | 2 | 4 | 0 | 0 | 0 | 8135 | 0 | 0 | 8135 | 0
51 | 1 | 5 | 106 |  | Новый подраздел | проемы | [7 empty] | 53986.85 | 52762.54 | 302.03 | 4.8 | 922.28 | 0 | 15.1509 | 0.051187 | 7.61 | 936.23 | 563.48 |  |  | 53986.85 | 52762.54 | 302.03 | 4.8 | 922.28 | 0 | 15.1509 | 0.051187 | 7.61 | 936.23 | 563.48 |  |  | 0 | 0 | 0 | 55486.56 | 47351.56 | 0 | 8135 | 52762.54 | 52762.54 | 0 | 52762.54 | 0 |  | 0 | 0 | 0 | 55486.56 | 47351.56 | 0 | 8135 | 52762.54 | 52762.54 | 0 | 52762.54 | 0 | [52 empty] | 0
50 | 0 | 0 | 1 | 201 | 53986.85 | ПЗ | Прямые затраты |  |  | 201 | 1 | 3 |  | 2
50 | 1 | 0 | 1 | 202 | 52762.54 | СтМатОб | Стоимость материальных ресурсов (всего) |  |  | 202 | 2 | 0 |  | 2
50 | 0 | 0 | 1 | 222 | 0 | СтМатОбЗак | Стоимость материалов и оборудования заказчика |  |  | 222 | 3 | 3 |  | 2
50 | 0 | 0 | 1 | 225 | 52762.54 | СтМатОбПод | Стоимость материалов и оборудования подрядчика |  |  | 225 | 4 | 3 |  | 2
50 | 0 | 0 | 1 | 226 | 52762.54 | СтМат | Стоимость материалов (всего) |  |  | 226 | 5 | 3 |  | 2
50 | 0 | 0 | 1 | 227 | 0 | СтМатЗак | Стоимость материалов заказчика |  |  | 227 | 6 | 3 |  | 2
50 | 0 | 0 | 1 | 228 | 52762.54 | СтМатПод | Стоимость материалов подрядчика |  |  | 228 | 7 | 3 |  | 2
50 | 0 | 0 | 1 | 216 | 0 | Оборуд | Стоимость оборудования (всего) |  |  | 216 | 8 | 3 |  | 2
50 | 0 | 0 | 1 | 223 | 0 | ОборудЗак | Стоимость оборудования заказчика |  |  | 223 | 9 | 3 |  | 2
50 | 0 | 0 | 1 | 229 | 0 | ОборудПод | Стоимость оборудования подрядчика |  |  | 229 | 10 | 3 |  | 2
50 | 0 | 0 | 1 | 203 | 302.03 | ЭММ | Эксплуатация машин |  |  | 203 | 11 | 3 |  | 2
50 | 0 | 0 | 1 | 204 | 4.8 | ЗПМ | ЗП машинистов |  |  | 204 | 12 | 3 |  | 2
50 | 0 | 0 | 1 | 205 | 922.28 | ОЗП | Основная ЗП рабочих |  |  | 205 | 13 | 3 |  | 2
50 | 0 | 0 | 1 | 214 | 47351.56 | Строит | Строительные работы с НР и СП |  |  | 214 | 14 | 3 |  | 2
50 | 0 | 0 | 1 | 215 | 0 | Монтаж | Монтажные работы с НР и СП |  |  | 215 | 15 | 3 |  | 2
50 | 0 | 0 | 1 | 217 | 8135 | Прочие | Прочие работы с НР и СП |  |  | 217 | 16 | 3 |  | 2
50 | 0 | 0 | 1 | 206 | 0 | ВозврМат | Возврат материалов |  |  | 206 | 17 | 3 |  | 2
50 | 0 | 0 | 1 | 207 | 15.1509 | ТрудСтр | Трудозатраты строителей |  |  | 207 | 18 | 3 |  | -1
50 | 0 | 0 | 1 | 208 | 0.051187 | ТрудМаш | Трудозатраты машинистов |  |  | 208 | 19 | 3 |  | -1
50 | 0 | 0 | 1 | 209 | 7.61 | ТранспМат | Транспорт материалов |  |  | 209 | 20 | 3 |  | 2
50 | 0 | 0 | 1 | 210 | 936.23 | НР | Накладные расходы |  |  | 210 | 21 | 3 |  | 2
50 | 0 | 0 | 1 | 211 | 563.48 | СмПриб | Сметная прибыль |  |  | 211 | 22 | 3 |  | 2
50 | 0 | 0 | 1 | 224 | 55486.56 | Всего | Всего с НР и СП |  |  | 224 | 23 | 3 |  | 2
50 | 1 | 0 | 2 | 213 | 55486.56 | Итого | Итого |  |  | 212 | 24 | 0 |  | 2
5 | 1 |  | 162 |  | Новый подраздел | стены |  | 0 |  | 0 | [10 empty] | 0 | [53 empty] | 0 | [11 empty] | 0
52 | 1 | 5 | 147 | 0 | Новый подраздел | стены | [7 empty] | 98310.26 | 72517 | 1562.35 | 345.25 | 24230.91 | 0 | 392.3347 | 4.4358 | 0 | 23096.55 | 12041.41 | 0 | 0 | 98310.26 | 72517 | 1562.35 | 345.25 | 24230.91 | 0 | 392.3347 | 4.4358 | 0 | 23096.55 | 12041.41 | 0 | 0 | 0 | 0 | 0 | 133448.22 | 94987.85 | 0 | 38460.37 | 72517 | 72517 | 0 | 72517 | 0 | 0 | 0 | 0 | 0 | 133448.22 | 94987.85 | 0 | 38460.37 | 72517 | 72517 | 0 | 72517 | 0 | 0 | 0 | 0 | 0 | 0 | 0 | 0 | 0 | 0 | 0 | 0 | 0 | 0 | 0 | 0 | 0 | 0 | 0 | 0 | 0 | 0 | 0 | 0 | 0 | 0 | 0 | 0 | 0 | 0 | 0 | 0 | 0 | 0 | 0 | 0 | 0 | 0 | 0 | 0 | 0 | 0 | 0 | 0 | 0 | 0 | 0 | 0 | 0 | 0 | 0 | 0 | 0 | 0
17 | 1 | 92 | 96 | 1 | 63-7-5 | Разборка облицовки стен из керамических глазурованных плиток | 100 м2 поверхности облицовки | 0.7859 | 0 |  |  |  |  | 4081.34 | 0 | 892.08 | 115.79 | 3189.26 | 0 | 58.3924 | 1.5639 | 0 | 2544.89 | 1652.53 |  | 144371635 | 748.3 | 0 | 163.56 | 21.23 | 584.74 | 0 | 74.3 | 1.99 | 0 | 748.3 | 0 | 163.56 | 21.23 | 584.74 | 0 | 74.3 | 1.99 | 0 | 77 | 50 | 1 | 1 |  |  | 1 | 6.94 | 6.94 | 6.94 |  |  |  |  | 0 | 1 | ФЕРр-2001, 63-7-5, приказ Минстроя России №899/пр от 11.12.2015 г. |  |  | 63001 | 0 |  | 0 | 6 | 0 | 6.94 | 1 | 1 | 1 | 1 | 1 |  | 77 | 50 |  |  |  |  | 0 | 0 | [5 empty] | 0 |  | 0 | 4081.34 | 0 | 1135.1064 | 147.3362 | 4058.0956 | 0 | 74.3 | 1.99 | 0 | 2544.8885 | 1652.525 | [13 empty] | 0 | 0 | 1 | 1 | 1013 | 100 м2 поверхности облицовки | 100 м2 поверхности облицовки | 1 |  | 143721316 | 6 | Ремонтно-строительные работы | 0 | 1 | 63001 | Стекольные, обойные, облицовочные работы | рФЕР-63 |  | 0 | 748.3 | 0 | 163.56 | 21.23 | 584.74 | 74.3 | 1.99 | 0 | 0 | 0 | 0 |  | 77 | 50 | 0 | -427941010 | 2 | 1 | 4 | 0 | 0 | 0 | 8278.76 | 8278.76 | 0 | 0 | 0
17 | 1 | 98 | 102 | 2 | 61-2-11 | (30мм) Ремонт штукатурки внутренних стен по камню и бетону цементно-известковым раствором, площадью отдельных мест более 10 м2 толщиной слоя до 20 мм | 100 м2 отремонтированной поверхности | 0.7859 | 0 |  |  |  |  | 13226.74 | 6219.14 | 114.21 | 49.36 | 6893.39 | 0 | 112.1086 | 0.52655 | 0 | 5484.77 | 3471.38 |  | 144371635 | 2425.08 | 1140.26 | 20.94 | 9.05 | 1263.88 | 0 | 142.65 | 0.67 | 0 | 2425.08 | 1140.26 | 20.94 | 9.05 | 1263.88 | 0 | 142.65 | 0.67 | 0 | 79 | 50 | 1 | 1 |  |  | 1 | 6.94 | 6.94 | 6.94 |  |  |  |  | 0 | 1 | ФЕРр-2001, 61-2-11, приказ Минстроя России №899/пр от 11.12.2015 г. |  |  | 61001 | 0 |  | 0 | 6 | 0 | 6.94 | 1 | 1 | 1 | 1 | 1 |  | 79 | 50 |  |  |  |  | 0 | 0 | [5 empty] | 0 |  | 0 | 13226.74 | 7913.4044 | 145.3236 | 62.807 | 8771.3272 | 0 | 142.65 | 0.67 | 0 | 5484.7725 | 3471.375 | [13 empty] | 0 | 0 | 1 | 1 | 1013 | 100 м2 отремонтированной поверхности | 100 м2 отремонтированной поверхности | 1 |  | 143721314 | 6 | Ремонтно-строительные работы | 0 | 1 | 61001 | Штукатрурные работы | рФЕР-61 |  | 0 | 2425.08 | 1140.26 | 20.94 | 9.05 | 1263.88 | 142.65 | 0.67 | 0 | 0 | 0 | 0 |  | 79 | 50 | 0 | -1070441644 | 2 | 1 | 4 | 0 | 0 | 0 | 22182.89 | 22182.89 | 0 | 0 | 0
18 | 1 | 98 |  | 2,1 | 509-9900 | Строительный мусор | т | 2.6563 | 3.38 |  |  |  |  | 0 | 0 | 0 | 0 | 0 | 0 | 0 | 0 | 0 | 0 | 0 |  | 144371635 | 0 | 0 | 0 | 0 | 0 | 0 | 0 | 0 | 0 | 0 | 0 | 0 | 0 | 0 | 0 | 0 | 0 | 0 | 79 | 50 | 1 | 1 |  |  | 1 | 1 | 1 | 6.94 |  |  |  |  | 3 | 1 | ФССЦ-2001, 509-9900, приказ Минстроя России №899/пр от 11.12.2015 г. |  |  | 61001 | 0 |  | 0 | 6 | 0 | 1 | 1 | 1 | 1 | 1 | 1 |  | 79 | 50 |  |  |  |  | 0 | 0 | [5 empty] | 0 |  | 0 | 0 | 0 | 0 | 0 | 0 | 0 | 0 | 0 | 0 | 0 | 0 | [13 empty] | 0 | 0 | 1 | 1 | 1009 | т | т | 1000 |  | 143721314 | 6 | Ремонтно-строительные работы | 0 | 1 | 61001 | Штукатрурные работы | рФЕР-61 |  | 0 | 0 | 0 | 0 | 0 | 0 | 0 | 0 |  | 0 | 0 | 0 |  | 79 | 50 | 0 | 68711460 | 2 | 1 | 4 | 0 | 0 | 0 | 0 | 0 | 0 | 0 | 0
17 | 1 | 103 | 107 | 3 | 61-2-12 | Ремонт штукатурки внутренних стен по камню и бетону цементно-известковым раствором, площадью отдельных мест на каждые следующие 10 мм толщины слоя добавлять к расценке 61-2-11 | 100 м2 отремонтированной поверхности | 0.7859 | 0 |  |  |  |  | 4147.61 | 3107.23 | 57.98 | 25.03 | 982.4 | 0 | 15.9773 | 0.26721 | 0 | 795.87 | 503.72 |  | 144371635 | 760.45 | 569.7 | 10.63 | 4.59 | 180.12 | 0 | 20.33 | 0.34 | 0 | 760.45 | 569.7 | 10.63 | 4.59 | 180.12 | 0 | 20.33 | 0.34 | 0 | 79 | 50 | 1 | 1 |  |  | 1 | 6.94 | 6.94 | 6.94 |  |  |  |  | 0 | 1 | ФЕРр-2001, 61-2-12, приказ Минстроя России №899/пр от 11.12.2015 г. |  |  | 61001 | 0 |  | 0 | 6 | 0 | 6.94 | 1 | 1 | 1 | 1 | 1 |  | 79 | 50 |  |  |  |  | 0 | 0 | [5 empty] | 0 |  | 0 | 4147.61 | 3953.718 | 73.7722 | 31.8546 | 1250.0328 | 0 | 20.33 | 0.34 | 0 | 795.8697 | 503.715 | [13 empty] | 0 | 0 | 1 | 1 | 1013 | 100 м2 отремонтированной поверхности | 100 м2 отремонтированной поверхности | 1 |  | 143721314 | 6 | Ремонтно-строительные работы | 0 | 1 | 61001 | Штукатрурные работы | рФЕР-61 |  | 0 | 760.45 | 569.7 | 10.63 | 4.59 | 180.12 | 20.33 | 0.34 | 0 | 0 | 0 | 0 |  | 79 | 50 | 0 | -741812818 | 2 | 1 | 4 | 0 | 0 | 0 | 5447.2 | 5447.2 | 0 | 0 | 0
18 | 1 | 103 |  | 3,1 | 509-9900 | Строительный мусор | т | 1.3282 | 1.69 |  |  |  |  | 0 | 0 | 0 | 0 | 0 | 0 | 0 | 0 | 0 | 0 | 0 |  | 144371635 | 0 | 0 | 0 | 0 | 0 | 0 | 0 | 0 | 0 | 0 | 0 | 0 | 0 | 0 | 0 | 0 | 0 | 0 | 79 | 50 | 1 | 1 |  |  | 1 | 1 | 1 | 6.94 |  |  |  |  | 3 | 1 | ФССЦ-2001, 509-9900, приказ Минстроя России №899/пр от 11.12.2015 г. |  |  | 61001 | 0 |  | 0 | 6 | 0 | 1 | 1 | 1 | 1 | 1 | 1 |  | 79 | 50 |  |  |  |  | 0 | 0 | [5 empty] | 0 |  | 0 | 0 | 0 | 0 | 0 | 0 | 0 | 0 | 0 | 0 | 0 | 0 | [13 empty] | 0 | 0 | 1 | 1 | 1009 | т | т | 1000 |  | 143721314 | 6 | Ремонтно-строительные работы | 0 | 1 | 61001 | Штукатрурные работы | рФЕР-61 |  | 0 | 0 | 0 | 0 | 0 | 0 | 0 | 0 |  | 0 | 0 | 0 |  | 79 | 50 | 0 | 68711460 | 2 | 1 | 4 | 0 | 0 | 0 | 0 | 0 | 0 | 0 | 0
17 | 1 | 124 | 128 | 4 | 10-04-009-3 | Устройство перегородок на металлическом каркасе в зданиях промышленных предприятий с изоляционной прослойкой толщиной 75 мм | 100 м2 перегородок (за вычетом проемов) | 0.1073 | 0 |  |  |  |  | 12761.03 | 10417.63 | 167.38 | 8.93 | 2176.02 | 0 | 33.3561 | 0.095229 | 0 | 2578.24 | 1179.87 |  | 144371635 | 17136.6765 | 13989.74 | 224.775 | 11.9875 | 2922.1615 | 0 | 310.868 | 0.8875 | 0 | 16710.57 | 13989.74 | 179.82 | 9.59 | 2541.01 | 0 | 270.32 | 0.71 | 0 | 118 | 54 | 1 | 1 |  |  | 1 | 6.94 | 6.94 | 6.94 |  |  |  |  | 0 | 1 | ФЕР-2001, 10-04-009-3, приказ Минстроя России №899/пр от 11.12.2015 г. |  |  | 10001 | 0 |  | 0 | 2 | 0 | 6.94 | 1 | 1 | 1 | 1 | 1 |  | 118 | 63 |  |  |  |  | 0 | 0 | [5 empty] | 0 |  | 0 | 12761.03 | 97088.7956 | 1559.9385 | 83.1933 | 20279.8008 | 0 | 310.868 | 0.8875 | 0 | 2578.241 | 1179.873 |  |  |  |  | *1,25 | *1,25 | *1,15 |  | *1,15 | *1,25 |  |  |  | 0 | 0 | 1 | 1 | 1005 | 100 м2 перегородок (за вычетом проемов) | 100 м2 перегородок (за вычетом проемов) | 100 |  | 143721231 | 2 | Общестроительные работы | 0 | 1 | 10001 | Деревянные конструкции | ФЕР-10 |  | 0 | 16710.57 | 13989.74 | 179.82 | 9.59 | 2541.01 | 270.32 | 0.71 | 0 | 0 | 0 | 0 | *0,85 | 118 | 53.55 | 0 | 932904021 | 2 | 1 | 4 | 0 | 0 | 0 | 16519.14 | 16519.14 | 0 | 0 | 0
17 | 1 | 136 | 140 | 5 | 15-02-024-5 | Облицовка стен листами сухой штукатурки при отделке под окраску и оклейку обоями с креплением на пристенный металлический каркас | 100 м2 отделываемой поверхности | 0.1073 | 0 |  |  |  |  | 2441.48 | 1659.03 | 88.29 | 12.38 | 694.16 | 0 | 10.8958 | 0.16766 | 0 | 741.87 | 332.07 |  | 144371635 | 3278.641 | 2227.9 | 118.5625 | 16.625 | 932.1785 | 0 | 101.545 | 1.5625 | 0 | 3133.34 | 2227.9 | 94.85 | 13.3 | 810.59 | 0 | 88.3 | 1.25 | 0 | 105 | 47 | 1 | 1 |  |  | 1 | 6.94 | 6.94 | 6.94 |  |  |  |  | 0 | 1 | ФЕР-2001, 15-02-024-5, приказ Минстроя России №899/пр от 11.12.2015 г. |  |  | 15001 | 0 |  | 0 | 2 | 0 | 6.94 | 1 | 1 | 1 | 1 | 1 |  | 105 | 55 |  |  |  |  | 0 | 0 | [5 empty] | 0 |  | 0 | 2441.48 | 15461.626 | 822.8238 | 115.3775 | 6469.3188 | 0 | 101.545 | 1.5625 | 0 | 741.867 | 332.0738 |  |  |  |  | *1,25 | *1,25 | *1,15 |  | *1,15 | *1,25 |  |  |  | 0 | 0 | 1 | 1 | 1013 | 100 м2 отделываемой поверхности | 100 м2 отделываемой поверхности | 1 |  | 143721257 | 2 | Общестроительные работы | 0 | 1 | 15001 | Отделочные работы | ФЕР-15 |  | 0 | 3133.34 | 2227.9 | 94.85 | 13.3 | 810.59 | 88.3 | 1.25 | 0 | 0 | 0 | 0 | *0,85 | 105 | 46.75 | 0 | -1372253205 | 2 | 1 | 4 | 0 | 0 | 0 | 3515.42 | 3515.42 | 0 | 0 | 0
17 | 1 | 146 | 150 | 6 | 15-01-019-5 | Гладкая облицовка стен, столбов, пилястр и откосов (без карнизных, плинтусных и угловых плиток) без установки плиток туалетного гарнитура на клее из сухих смесей по кирпичу и бетону | 100 м2 поверхности облицовки | 0.8801 | 0 |  |  |  |  | 66673.79 | 56135.7 | 242.41 | 133.76 | 10295.68 | 0 | 161.6044 | 1.8152 | 0 | 10950.91 | 4901.84 |  | 144371635 | 10916.003 | 9190.68 | 39.6875 | 21.9 | 1685.6355 | 0 | 183.6205 | 2.0625 | 0 | 10688.2 | 9190.68 | 31.75 | 17.52 | 1465.77 | 0 | 159.67 | 1.65 | 0 | 105 | 47 | 1 | 1 |  |  | 1 | 6.94 | 6.94 | 6.94 |  |  |  |  | 0 | 1 | ФЕР-2001, 15-01-019-5, приказ Минстроя России №899/пр от 11.12.2015 г. |  |  | 15001 | 0 |  | 0 | 2 | 0 | 6.94 | 1 | 1 | 1 | 1 | 1 |  | 105 | 55 |  |  |  |  | 0 | 0 | [5 empty] | 0 | Поправка: МДС 81-35.2004, п.4.7 Наименование: Работы, выполняемые при реконструкции зданий и сооружений работы, аналогичные технологическим процессам в новом строительстве (в том числе возведение новых конструктивных элементов) стоимость которых определена по соответствующим сборникам ФЕР, кроме сборника № 46 «Работы при реконструкции зданий и сооружений» | 0 | 66673.79 | 63783.3192 | 275.4312 | 151.986 | 11698.3104 | 0 | 183.6205 | 2.0625 | 0 | 10950.912 | 4901.8368 |  |  |  |  | )*1,25 | )*1,25 | )*1,15 |  | )*1,15 | )*1,25 |  |  |  | 0 | 0 | 1 | 1 | 1013 | 100 м2 поверхности облицовки | 100 м2 поверхности облицовки | 1 |  | 143721257 | 2 | Общестроительные работы | 0 | 1 | 15001 | Отделочные работы | ФЕР-15 | Поправка: МДС 81-35.2004, п.4.7 | 0 | 10688.2 | 9190.68 | 31.75 | 17.52 | 1465.77 | 159.67 | 1.65 | 0 | 0 | 0 | 0 | *0,85 | 105 | 46.75 | 0 | 960525801 | 2 | 1 | 4 | 0 | 0 | 0 | 82526.54 | 82526.54 | 0 | 0 | 0
18 | 1 | 142 |  | 6,1 | 101-0256 | Плитки керамические глазурованные для внутренней облицовки стен гладкие без завала белые | м2 | -88.01 | -100 |  |  |  |  | -43482.1 | -43482.1 | 0 | 0 | 0 | 0 | 0 | 0 | 0 | 0 | 0 |  | 144371635 | 71.19 | 71.19 | 0 | 0 | 0 | 0 | 0 | 0 | 0 | 71.19 | 71.19 | 0 | 0 | 0 | 0 | 0 | 0 | 0 | 105 | 47 | 1 | 1 |  |  | 1 | 1 | 1 | 6.94 |  |  |  |  | 3 | 1 | ФССЦ-2001, 101-0256, приказ Минстроя России №899/пр от 11.12.2015 г. |  |  | 15001 | 0 |  | 0 | 2 | 1 | 1 | 1 | 1 | 1 | 1 | 1 |  | 105 | 55 |  |  |  |  | 0 | 0 | [5 empty] | 0 |  | 0 | -43482.1 | 494.0586 | 0 | 0 | 0 | 0 | 0 | 0 | 0 | 0 | 0 | [13 empty] | 0 | 0 | 1 | 1 | 1005 | м2 | м2 | 1 |  | 143721257 | 2 | Общестроительные работы | 0 | 1 | 15001 | Отделочные работы | ФЕР-15 |  | 0 | 71.19 | 71.19 | 0 | 0 | 0 | 0 | 0 |  | 0 | 0 | 0 | *0,85 | 105 | 46.75 | 0 | -1000685280 | 2 | 1 | 4 | 0 | 0 | 0 | -43482.1 | -43482.1 | 0 | 0 | 0
17 | 1 |  |  | 7 | прайс | плитка керамическая керамма мараци "Башкирия" 300х300х6,9 | м2 | 88.01 | 0 |  |  |  |  | 38460.37 | 38460.37 | 0 | 0 | 0 | 0 | 0 | 0 | 0 | 0 | 0 |  | 144371635 | 62.9683 | 62.9683 | 0 | 0 | 0 | 0 | 0 | 0 | 0 | 437 | 437 | 0 | 0 | 0 | 0 | 0 | 0 | 0 | 0 | 0 | 1 | 1 |  |  | 1 | 6.94 | 6.94 | 6.94 |  |  |  |  | 0 | 4 |  |  |  | 0 | 0 |  | 0 | 16 | 0 | 6.94 | 1 | 1 | 1 | 1 | 1 |  | 0 | 0 |  |  |  |  | 0 | 0 | [5 empty] | 0 |  | 0 | 38460.37 | 437 | 0 | 0 | 0 | 0 | 0 | 0 | 0 | 0 | 0 |  |  |  | /6,94 | [9 empty] | 0 | 0 | 1 | 1 | 1005 | м2 | м2 | 1 |  | 143721172 | 16 | Строка по умолчанию | 0 | 4 | 0 | Прочие работы | по умолчанию |  | 0 | 437 | 437 | 0 | 0 | 0 | 0 | 0 | 0 | 0 | 0 | 0 |  | 0 | 0 | 0 | -836167009 | 2 | 2 | 4 | 0 | 0 | 0 | 38460.37 | 0 | 0 | 38460.37 | 0
51 | 1 | 5 | 147 |  | Новый подраздел | стены | [7 empty] | 98310.26 | 72517 | 1562.35 | 345.25 | 24230.91 | 0 | 392.3347 | 4.4358 | 0 | 23096.55 | 12041.41 |  |  | 98310.26 | 72517 | 1562.35 | 345.25 | 24230.91 | 0 | 392.3347 | 4.4358 | 0 | 23096.55 | 12041.41 |  |  | 0 | 0 | 0 | 133448.22 | 94987.85 | 0 | 38460.37 | 72517 | 72517 | 0 | 72517 | 0 |  | 0 | 0 | 0 | 133448.22 | 94987.85 | 0 | 38460.37 | 72517 | 72517 | 0 | 72517 | 0 | [52 empty] | 0
50 | 0 | 0 | 1 | 201 | 98310.26 | ПЗ | Прямые затраты |  |  | 201 | 1 | 3 |  | 2
50 | 1 | 0 | 1 | 202 | 72517 | СтМатОб | Стоимость материальных ресурсов (всего) |  |  | 202 | 2 | 0 |  | 2
50 | 0 | 0 | 1 | 222 | 0 | СтМатОбЗак | Стоимость материалов и оборудования заказчика |  |  | 222 | 3 | 3 |  | 2
50 | 0 | 0 | 1 | 225 | 72517 | СтМатОбПод | Стоимость материалов и оборудования подрядчика |  |  | 225 | 4 | 3 |  | 2
50 | 0 | 0 | 1 | 226 | 72517 | СтМат | Стоимость материалов (всего) |  |  | 226 | 5 | 3 |  | 2
50 | 0 | 0 | 1 | 227 | 0 | СтМатЗак | Стоимость материалов заказчика |  |  | 227 | 6 | 3 |  | 2
50 | 0 | 0 | 1 | 228 | 72517 | СтМатПод | Стоимость материалов подрядчика |  |  | 228 | 7 | 3 |  | 2
50 | 0 | 0 | 1 | 216 | 0 | Оборуд | Стоимость оборудования (всего) |  |  | 216 | 8 | 3 |  | 2
50 | 0 | 0 | 1 | 223 | 0 | ОборудЗак | Стоимость оборудования заказчика |  |  | 223 | 9 | 3 |  | 2
50 | 0 | 0 | 1 | 229 | 0 | ОборудПод | Стоимость оборудования подрядчика |  |  | 229 | 10 | 3 |  | 2
50 | 0 | 0 | 1 | 203 | 1562.35 | ЭММ | Эксплуатация машин |  |  | 203 | 11 | 3 |  | 2
50 | 0 | 0 | 1 | 204 | 345.25 | ЗПМ | ЗП машинистов |  |  | 204 | 12 | 3 |  | 2
50 | 0 | 0 | 1 | 205 | 24230.91 | ОЗП | Основная ЗП рабочих |  |  | 205 | 13 | 3 |  | 2
50 | 0 | 0 | 1 | 214 | 94987.85 | Строит | Строительные работы с НР и СП |  |  | 214 | 14 | 3 |  | 2
50 | 0 | 0 | 1 | 215 | 0 | Монтаж | Монтажные работы с НР и СП |  |  | 215 | 15 | 3 |  | 2
50 | 0 | 0 | 1 | 217 | 38460.37 | Прочие | Прочие работы с НР и СП |  |  | 217 | 16 | 3 |  | 2
50 | 0 | 0 | 1 | 206 | 0 | ВозврМат | Возврат материалов |  |  | 206 | 17 | 3 |  | 2
50 | 0 | 0 | 1 | 207 | 392.3347 | ТрудСтр | Трудозатраты строителей |  |  | 207 | 18 | 3 |  | -1
50 | 0 | 0 | 1 | 208 | 4.4358 | ТрудМаш | Трудозатраты машинистов |  |  | 208 | 19 | 3 |  | -1
50 | 0 | 0 | 1 | 209 | 0 | ТранспМат | Транспорт материалов |  |  | 209 | 20 | 3 |  | 2
50 | 0 | 0 | 1 | 210 | 23096.55 | НР | Накладные расходы |  |  | 210 | 21 | 3 |  | 2
50 | 0 | 0 | 1 | 211 | 12041.41 | СмПриб | Сметная прибыль |  |  | 211 | 22 | 3 |  | 2
50 | 0 | 0 | 1 | 224 | 133448.22 | Всего | Всего с НР и СП |  |  | 224 | 23 | 3 |  | 2
50 | 1 | 0 | 2 | 213 | 133448.22 | Итого | Итого |  |  | 212 | 24 | 0 |  | 2
5 | 1 |  | 242 |  | Новый подраздел | системы водоснабжения |  | 0 |  | 0 | [10 empty] | 0 | [53 empty] | 0 | [11 empty] | 0
52 | 1 | 5 | 189 | 0 | Новый подраздел | системы водоснабжения | [7 empty] | 166800.46 | 162535.17 | 187.02 | 16.97 | 4078.27 | 0 | 63.2551 | 0.18095 | -2.74 | 4321.78 | 2506.02 | 0 | 0 | 166800.46 | 162535.17 | 187.02 | 16.97 | 4078.27 | 0 | 63.2551 | 0.18095 | -2.74 | 4321.78 | 2506.02 | 0 | 0 | 0 | 0 | 0 | 173628.26 | 24053.36 | 0 | 149574.9 | 162535.17 | 162535.17 | 0 | 162535.17 | 0 | 0 | 0 | 0 | 0 | 173628.26 | 24053.36 | 0 | 149574.9 | 162535.17 | 162535.17 | 0 | 162535.17 | 0 | 0 | 0 | 0 | 0 | 0 | 0 | 0 | 0 | 0 | 0 | 0 | 0 | 0 | 0 | 0 | 0 | 0 | 0 | 0 | 0 | 0 | 0 | 0 | 0 | 0 | 0 | 0 | 0 | 0 | 0 | 0 | 0 | 0 | 0 | 0 | 0 | 0 | 0 | 0 | 0 | 0 | 0 | 0 | 0 | 0 | 0 | 0 | 0 | 0 | 0 | 0 | 0 | 0
17 | 1 | 149 | 153 | 1 | 65-19-1 | Демонтаж радиаторов весом до 80 кг | 100 шт. | 0.01 | 0 |  |  |  |  | 64.94 | 0 | 4.86 | 2.1 | 60.08 | 0 | 1.1 | 0.0224 | 0 | 46.01 | 31.09 |  | 144371635 | 935.72 | 0 | 70.02 | 30.24 | 865.7 | 0 | 110 | 2.24 | 0 | 935.72 | 0 | 70.02 | 30.24 | 865.7 | 0 | 110 | 2.24 | 0 | 74 | 50 | 1 | 1 |  |  | 1 | 6.94 | 6.94 | 6.94 |  |  |  |  | 0 | 1 | ФЕРр-2001, 65-19-1, приказ Минстроя России №899/пр от 11.12.2015 г. |  |  | 65003 | 0 |  | 0 | 6 | 0 | 6.94 | 1 | 1 | 1 | 1 | 1 |  | 74 | 50 |  |  |  |  | 0 | 0 | [5 empty] | 0 |  | 0 | 64.94 | 0 | 485.9388 | 209.8656 | 6007.958 | 0 | 110 | 2.24 | 0 | 46.0132 | 31.09 | [13 empty] | 0 | 0 | 1 | 1 | 1010 | 100 шт. | 100 шт. | 100 |  | 143721322 | 6 | Ремонтно-строительные работы | 0 | 1 | 65003 | Внтуренниие с/техработы: демонтаж, разборка, промывка | рФЕР-65 |  | 0 | 935.72 | 0 | 70.02 | 30.24 | 865.7 | 110 | 2.24 | 0 | 0 | 0 | 0 |  | 74 | 50 | 0 | -1503065422 | 2 | 1 | 4 | 0 | 0 | 0 | 142.04 | 142.04 | 0 | 0 | 0
17 | 1 | 160 | 164 | 2 | 18-03-001-1 | Установка радиаторов чугунных | 100 квт радиаторов и конвекторов | 0.016 | 0 |  |  |  |  | 3817.83 | 3677.28 | 53.84 | 5.1 | 86.71 | 0 | 1.3929 | 0.0544 | 0 | 117.52 | 65.19 |  | 144371635 | 34382.417 | 33116.67 | 484.8625 | 45.9 | 780.8845 | 0 | 87.055 | 3.4 | 0 | 34183.59 | 33116.67 | 387.89 | 36.72 | 679.03 | 0 | 75.7 | 2.72 | 0 | 128 | 71 | 1 | 1 |  |  | 1 | 6.94 | 6.94 | 6.94 |  |  |  |  | 0 | 1 | ФЕР-2001, 18-03-001-1, приказ Минстроя России №899/пр от 11.12.2015 г. |  |  | 18001 | 0 |  | 0 | 2 | 0 | 6.94 | 1 | 1 | 1 | 1 | 1 |  | 128 | 83 |  |  |  |  | 0 | 0 | [5 empty] | 0 |  | 0 | 3817.83 | 229829.6898 | 3364.9457 | 318.546 | 5419.3384 | 0 | 87.055 | 3.4 | 0 | 117.5168 | 65.1851 |  |  |  |  | *1,25 | *1,25 | *1,15 |  | *1,15 | *1,25 |  |  |  | 0 | 0 | 1 | 1 | 1013 | 100 квт радиаторов и конвекторов | 100 квт радиаторов и конвекторов | 1 |  | 143721260 | 2 | Общестроительные работы | 0 | 1 | 18001 | Отопление - внутренние устройства | ФЕР-18 |  | 0 | 34183.59 | 33116.67 | 387.89 | 36.72 | 679.03 | 75.7 | 2.72 | 0 | 0 | 0 | 0 | *0,85 | 128 | 70.55 | 0 | 1857273472 | 2 | 1 | 4 | 0 | 0 | 0 | 4000.54 | 4000.54 | 0 | 0 | 0
17 | 1 | 166 | 170 | 3 | 17-01-002-4 | Установка гарнитуры туалетной: вешалок, подстаканников, поручней для ванн и т.д. | 10 шт. | 0.2 | 0 |  |  |  |  | 1701.93 | 1658.58 | 0.35 | 0 | 43 | 0 | 0.644 | 0 | 0 | 55.04 | 30.53 |  | 144371635 | 1226.171 | 1194.94 | 0.25 | 0 | 30.981 | 0 | 3.22 | 0 | 0 | 1222.08 | 1194.94 | 0.2 | 0 | 26.94 | 0 | 2.8 | 0 | 0 | 128 | 71 | 1 | 1 |  |  | 1 | 6.94 | 6.94 | 6.94 |  |  |  |  | 0 | 1 | ФЕР-2001, 17-01-002-4, приказ Минстроя России №899/пр от 11.12.2015 г. |  |  | 17001 | 0 |  | 0 | 2 | 0 | 6.94 | 1 | 1 | 1 | 1 | 1 |  | 128 | 83 |  |  |  |  | 0 | 0 | [5 empty] | 0 | Поправка: МДС 81-35.2004, п.4.7 Наименование: Работы, выполняемые при реконструкции зданий и сооружений работы, аналогичные технологическим процессам в новом строительстве (в том числе возведение новых конструктивных элементов) стоимость которых определена по соответствующим сборникам ФЕР, кроме сборника № 46 «Работы при реконструкции зданий и сооружений» | 0 | 1701.93 | 8292.8836 | 1.735 | 0 | 215.0081 | 0 | 3.22 | 0 | 0 | 55.04 | 30.53 |  |  |  |  | )*1,25 | )*1,25 | )*1,15 |  | )*1,15 | )*1,25 |  |  |  | 0 | 0 | 1 | 1 | 1010 | 10 шт. | 10 шт. | 10 |  | 143721259 | 2 | Общестроительные работы | 0 | 1 | 17001 | Водопровод и канализация - внутренние устройства | ФЕР-17 | Поправка: МДС 81-35.2004, п.4.7 | 0 | 1222.08 | 1194.94 | 0.2 | 0 | 26.94 | 2.8 | 0 | 0 | 0 | 0 | 0 | *0,85 | 128 | 70.55 | 0 | 1364623144 | 2 | 1 | 4 | 0 | 0 | 0 | 1787.5 | 1787.5 | 0 | 0 | 0
18 | 1 | 166 |  | 3,1 | 301-1528 | Гарнитура туалетная: вешалки трехрожковые стальные с гальванопокрытием 285х80х25 мм | шт. | -2 | -10 |  |  |  |  | -1650.33 | -1650.33 | 0 | 0 | 0 | 0 | 0 | 0 | 0 | 0 | 0 |  | 144371635 | 118.9 | 118.9 | 0 | 0 | 0 | 0 | 0 | 0 | 0 | 118.9 | 118.9 | 0 | 0 | 0 | 0 | 0 | 0 | 0 | 128 | 71 | 1 | 1 |  |  | 1 | 1 | 1 | 6.94 |  |  |  |  | 3 | 1 | ФССЦ-2001, 301-1528, приказ Минстроя России №899/пр от 11.12.2015 г. |  |  | 17001 | 0 |  | 0 | 2 | 1 | 1 | 1 | 1 | 1 | 1 | 1 |  | 128 | 83 |  |  |  |  | 0 | 0 | [5 empty] | 0 |  | 0 | -1650.33 | 825.166 | 0 | 0 | 0 | 0 | 0 | 0 | 0 | 0 | 0 | [13 empty] | 0 | 0 | 1 | 1 | 1010 | шт. | шт. | 1 |  | 143721259 | 2 | Общестроительные работы | 0 | 1 | 17001 | Водопровод и канализация - внутренние устройства | ФЕР-17 |  | 0 | 118.9 | 118.9 | 0 | 0 | 0 | 0 | 0 |  | 0 | 0 | 0 | *0,85 | 128 | 70.55 | 0 | -476841470 | 2 | 1 | 4 | 0 | 0 | 0 | -1650.33 | -1650.33 | 0 | 0 | 0
17 | 1 |  |  | 4 | прайс | Зеркало | шт. | 2 | 0 |  |  |  |  | 2032 | 2032 | 0 | 0 | 0 | 0 | 0 | 0 | 0 | 0 | 0 |  | 144371635 | 146.3977 | 146.3977 | 0 | 0 | 0 | 0 | 0 | 0 | 0 | 1016 | 1016 | 0 | 0 | 0 | 0 | 0 | 0 | 0 | 0 | 0 | 1 | 1 |  |  | 1 | 6.94 | 6.94 | 6.94 |  |  |  |  | 0 | 4 |  |  |  | 0 | 0 |  | 0 | 16 | 0 | 6.94 | 1 | 1 | 1 | 1 | 1 |  | 0 | 0 |  |  |  |  | 0 | 0 | [5 empty] | 0 |  | 0 | 2032 | 1016 | 0 | 0 | 0 | 0 | 0 | 0 | 0 | 0 | 0 |  |  |  | /6,94 | [9 empty] | 0 | 0 | 1 | 1 | 1010 | шт. | шт. | 1 |  | 143721172 | 16 | Строка по умолчанию | 0 | 4 | 0 | Прочие работы | по умолчанию |  | 0 | 1016 | 1016 | 0 | 0 | 0 | 0 | 0 | 0 | 0 | 0 | 0 |  | 0 | 0 | 0 | 1308216671 | 2 | 2 | 4 | 0 | 0 | 0 | 2032 | 0 | 0 | 2032 | 0
17 | 1 | 171 | 175 | 5 | 17-01-002-5 | Установка туалетных полочек | 10 шт. | 0.2 | 0 |  |  |  |  | 881.44 | 784.34 | 0.35 | 0 | 96.75 | 0 | 1.449 | 0 | 0 | 123.84 | 68.69 |  | 144371635 | 635.0415 | 565.09 | 0.25 | 0 | 69.7015 | 0 | 7.245 | 0 | 0 | 625.9 | 565.09 | 0.2 | 0 | 60.61 | 0 | 6.3 | 0 | 0 | 128 | 71 | 1 | 1 |  |  | 1 | 6.94 | 6.94 | 6.94 |  |  |  |  | 0 | 1 | ФЕР-2001, 17-01-002-5, приказ Минстроя России №899/пр от 11.12.2015 г. |  |  | 17001 | 0 |  | 0 | 2 | 0 | 6.94 | 1 | 1 | 1 | 1 | 1 |  | 128 | 83 |  |  |  |  | 0 | 0 | [5 empty] | 0 |  | 0 | 881.44 | 3921.7246 | 1.735 | 0 | 483.7284 | 0 | 7.245 | 0 | 0 | 123.84 | 68.6925 |  |  |  |  | *1,25 | *1,25 | *1,15 |  | *1,15 | *1,25 |  |  |  | 0 | 0 | 1 | 1 | 1010 | 10 шт. | 10 шт. | 10 |  | 143721259 | 2 | Общестроительные работы | 0 | 1 | 17001 | Водопровод и канализация - внутренние устройства | ФЕР-17 |  | 0 | 625.9 | 565.09 | 0.2 | 0 | 60.61 | 6.3 | 0 | 0 | 0 | 0 | 0 | *0,85 | 128 | 70.55 | 0 | 2116190129 | 2 | 1 | 4 | 0 | 0 | 0 | 1073.97 | 1073.97 | 0 | 0 | 0
17 | 1 | 185 | 191 | 6 | 65-9-3 | Смена внутренних трубопроводов из стальных труб диаметром до 25 мм | 100 м трубопровода | 0.09 | 0 |  |  |  |  | 2867.18 | 2256.38 | 41 | 1.77 | 569.8 | 0 | 8.5347 | 0.0189 | 0 | 588.72 | 342.94 |  | 144371635 | 4590.43 | 3612.52 | 65.65 | 2.84 | 912.26 | 0 | 94.83 | 0.21 | 0 | 4590.43 | 3612.52 | 65.65 | 2.84 | 912.26 | 0 | 94.83 | 0.21 | 0 | 103 | 60 | 1 | 1 |  |  | 1 | 6.94 | 6.94 | 6.94 |  |  |  |  | 0 | 1 | ФЕРр-2001, 65-9-3, приказ Минстроя России №899/пр от 11.12.2015 г. |  |  | 65007 | 0 |  | 0 | 6 | 0 | 6.94 | 1 | 1 | 1 | 1 | 1 |  | 103 | 60 |  |  |  |  | 0 | 0 | [5 empty] | 0 |  | 0 | 2867.18 | 25070.8888 | 455.611 | 19.7096 | 6331.0844 | 0 | 94.83 | 0.21 | 0 | 588.7171 | 342.942 | [13 empty] | 0 | 0 | 1 | 1 | 1013 | 100 м трубопровода | 100 м трубопровода | 1 |  | 143721330 | 6 | Ремонтно-строительные работы | 0 | 1 | 65007 | Внтуренниие с/техработы: смена труб | рФЕР-65 |  | 0 | 4590.43 | 3612.52 | 65.65 | 2.84 | 912.26 | 94.83 | 0.21 | 0 | 0 | 0 | 0 |  | 103 | 60 | 0 | -226531127 | 2 | 1 | 4 | 0 | 0 | 0 | 3798.84 | 3798.84 | 0 | 0 | 0
17 | 1 | 195 | 199 | 7 | 65-6-25 | Смена шарового крана | 100 приборов | 0.12 | 0 |  |  |  |  | 3548.52 | 2862.53 | 4.93 | 0.57 | 681.06 | 0 | 10.44 | 0.006 | 0 | 702.08 | 408.98 |  | 144371635 | 4260.95 | 3437.23 | 5.92 | 0.68 | 817.8 | 0 | 87 | 0.05 | 0 | 4260.95 | 3437.23 | 5.92 | 0.68 | 817.8 | 0 | 87 | 0.05 | 0 | 103 | 60 | 1 | 1 |  |  | 1 | 6.94 | 6.94 | 6.94 |  |  |  |  | 0 | 1 | ФЕРр-2001, 65-6-25, приказ Минстроя России №899/пр от 11.12.2015 г. |  |  | 65007 | 0 |  | 0 | 6 | 0 | 6.94 | 1 | 1 | 1 | 1 | 1 |  | 103 | 60 |  |  |  |  | 0 | 0 | [5 empty] | 0 |  | 0 | 3548.52 | 23854.3762 | 41.0848 | 4.7192 | 5675.532 | 0 | 87 | 0.05 | 0 | 702.0789 | 408.978 | [13 empty] | 0 | 0 | 1 | 1 | 1013 | 100 приборов | 100 приборов | 1 |  | 143721330 | 6 | Ремонтно-строительные работы | 0 | 1 | 65007 | Внтуренниие с/техработы: смена труб | рФЕР-65 |  | 0 | 4260.95 | 3437.23 | 5.92 | 0.68 | 817.8 | 87 | 0.05 | 0 | 0 | 0 | 0 |  | 103 | 60 | 0 | -1124566996 | 2 | 1 | 4 | 0 | 0 | 0 | 4659.58 | 4659.58 | 0 | 0 | 0
18 | 1 | 195 |  | 7,1 | 302-1526 | Кран шаровой стандартный муфтовый с ручкой-рычагом диаметром 15 мм | шт. | -12 | -100 |  |  |  |  | -2839.85 | -2839.85 | 0 | 0 | 0 | 0 | 0 | 0 | -0.12 | 0 | 0 |  | 144371635 | 34.1 | 34.1 | 0 | 0 | 0 | 0 | 0 | 0 | 0.01 | 34.1 | 34.1 | 0 | 0 | 0 | 0 | 0 | 0 | 0.01 | 103 | 60 | 1 | 1 |  |  | 1 | 1 | 1 | 6.94 |  |  |  |  | 3 | 1 | ФССЦ-2001, 302-1526, приказ Минстроя России №899/пр от 11.12.2015 г. |  |  | 65007 | 0 |  | 0 | 6 | 1 | 1 | 1 | 1 | 1 | 1 | 1 |  | 103 | 60 |  |  |  |  | 0 | 0 | [5 empty] | 0 |  | 0 | -2839.85 | 236.654 | 0 | 0 | 0 | 0 | 0 | 0 | 0.01 | 0 | 0 | [13 empty] | 0 | 0 | 1 | 1 | 1010 | шт. | шт. | 1 |  | 143721330 | 6 | Ремонтно-строительные работы | 0 | 1 | 65007 | Внтуренниие с/техработы: смена труб | рФЕР-65 |  | 32768 | 34.1 | 34.1 | 0 | 0 | 0 | 0 | 0 |  | 0 | 0 | 0 |  | 103 | 60 | 0 | 1334001642 | 2 | 1 | 4 | 0 | 0 | 0 | -2839.85 | -2839.85 | 0 | 0 | 0
18 | 1 | 194 |  | 7,2 | 302-0032 | Краны шаровые BUGATTI стандартные ВВ с размером резьбы 1" | шт. | 2 | 16.6667 |  |  |  |  | 873.47 | 873.47 | 0 | 0 | 0 | 0 | 0 | 0 | 0.04 | 0 | 0 |  | 144371635 | 62.93 | 62.93 | 0 | 0 | 0 | 0 | 0 | 0 | 0.02 | 62.93 | 62.93 | 0 | 0 | 0 | 0 | 0 | 0 | 0.02 | 103 | 60 | 1 | 1 |  |  | 1 | 1 | 1 | 6.94 |  |  |  |  | 3 | 1 | ФССЦ-2001, 302-0032, приказ Минстроя России №899/пр от 11.12.2015 г. |  |  | 65007 | 0 |  | 0 | 6 | 0 | 1 | 1 | 1 | 1 | 1 | 1 |  | 103 | 60 |  |  |  |  | 0 | 0 | [5 empty] | 0 |  | 0 | 873.47 | 436.7342 | 0 | 0 | 0 | 0 | 0 | 0 | 0.02 | 0 | 0 | [13 empty] | 0 | 0 | 1 | 1 | 1010 | шт. | шт. | 1 |  | 143721330 | 6 | Ремонтно-строительные работы | 0 | 1 | 65007 | Внтуренниие с/техработы: смена труб | рФЕР-65 |  | 0 | 62.93 | 62.93 | 0 | 0 | 0 | 0 | 0 |  | 0 | 0 | 0 |  | 103 | 60 | 0 | 1204992824 | 2 | 1 | 4 | 0 | 0 | 0 | 873.47 | 873.47 | 0 | 0 | 0
18 | 1 | 193 |  | 7,3 | 302-0030 | Краны шаровые BUGATTI стандартные ВВ с размером резьбы 1/2" | шт. | 10 | 83.3333 |  |  |  |  | 2078.53 | 2078.53 | 0 | 0 | 0 | 0 | 0 | 0 | 0.1 | 0 | 0 |  | 144371635 | 29.95 | 29.95 | 0 | 0 | 0 | 0 | 0 | 0 | 0.01 | 29.95 | 29.95 | 0 | 0 | 0 | 0 | 0 | 0 | 0.01 | 103 | 60 | 1 | 1 |  |  | 1 | 1 | 1 | 6.94 |  |  |  |  | 3 | 1 | ФССЦ-2001, 302-0030, приказ Минстроя России №899/пр от 11.12.2015 г. |  |  | 65007 | 0 |  | 0 | 6 | 0 | 1 | 1 | 1 | 1 | 1 | 1 |  | 103 | 60 |  |  |  |  | 0 | 0 | [5 empty] | 0 |  | 0 | 2078.53 | 207.853 | 0 | 0 | 0 | 0 | 0 | 0 | 0.01 | 0 | 0 | [13 empty] | 0 | 0 | 1 | 1 | 1010 | шт. | шт. | 1 |  | 143721330 | 6 | Ремонтно-строительные работы | 0 | 1 | 65007 | Внтуренниие с/техработы: смена труб | рФЕР-65 |  | 0 | 29.95 | 29.95 | 0 | 0 | 0 | 0 | 0 |  | 0 | 0 | 0 |  | 103 | 60 | 0 | 1140529387 | 2 | 1 | 4 | 0 | 0 | 0 | 2078.53 | 2078.53 | 0 | 0 | 0
17 | 1 | 205 | 209 | 8 | 65-6-19 | Смена раковин | 100 приборов | 0.02 | 0 |  |  |  |  | 1808.33 | 1555.99 | 11.51 | 1.31 | 240.83 | 0 | 3.826 | 0.014 | 0 | 249.4 | 145.28 |  | 144371635 | 13028.3 | 11210.31 | 82.9 | 9.45 | 1735.09 | 0 | 191.3 | 0.7 | 0 | 13028.3 | 11210.31 | 82.9 | 9.45 | 1735.09 | 0 | 191.3 | 0.7 | 0 | 103 | 60 | 1 | 1 |  |  | 1 | 6.94 | 6.94 | 6.94 |  |  |  |  | 0 | 1 | ФЕРр-2001, 65-6-19, приказ Минстроя России №899/пр от 11.12.2015 г. |  |  | 65007 | 0 |  | 0 | 6 | 0 | 6.94 | 1 | 1 | 1 | 1 | 1 |  | 103 | 60 |  |  |  |  | 0 | 0 | [5 empty] | 0 |  | 0 | 1808.33 | 77799.5514 | 575.326 | 65.583 | 12041.5246 | 0 | 191.3 | 0.7 | 0 | 249.4042 | 145.284 | [13 empty] | 0 | 0 | 1 | 1 | 1013 | 100 приборов | 100 приборов | 1 |  | 143721330 | 6 | Ремонтно-строительные работы | 0 | 1 | 65007 | Внтуренниие с/техработы: смена труб | рФЕР-65 |  | 0 | 13028.3 | 11210.31 | 82.9 | 9.45 | 1735.09 | 191.3 | 0.7 | 0 | 0 | 0 | 0 |  | 103 | 60 | 0 | -14390821 | 2 | 1 | 4 | 0 | 0 | 0 | 2203.01 | 2203.01 | 0 | 0 | 0
18 | 1 | 204 |  | 8,1 | 301-0572 | Раковины стальные эмалированные | компл. | -2 | -100 |  |  |  |  | -1411.6 | -1411.6 | 0 | 0 | 0 | 0 | 0 | 0 | -0.56 | 0 | 0 |  | 144371635 | 101.7 | 101.7 | 0 | 0 | 0 | 0 | 0 | 0 | 0.28 | 101.7 | 101.7 | 0 | 0 | 0 | 0 | 0 | 0 | 0.28 | 103 | 60 | 1 | 1 |  |  | 1 | 1 | 1 | 6.94 |  |  |  |  | 3 | 1 | ФССЦ-2001, 301-0572, приказ Минстроя России №899/пр от 11.12.2015 г. |  |  | 65007 | 0 |  | 0 | 6 | 1 | 1 | 1 | 1 | 1 | 1 | 1 |  | 103 | 60 |  |  |  |  | 0 | 0 | [5 empty] | 0 |  | 0 | -1411.6 | 705.798 | 0 | 0 | 0 | 0 | 0 | 0 | 0.28 | 0 | 0 | [13 empty] | 0 | 0 | 1 | 1 | 1013 | компл. | компл. | 1 |  | 143721330 | 6 | Ремонтно-строительные работы | 0 | 1 | 65007 | Внтуренниие с/техработы: смена труб | рФЕР-65 |  | 32768 | 101.7 | 101.7 | 0 | 0 | 0 | 0 | 0 |  | 0 | 0 | 0 |  | 103 | 60 | 0 | 1421389490 | 2 | 1 | 4 | 0 | 0 | 0 | -1411.6 | -1411.6 | 0 | 0 | 0
17 | 1 |  |  | 9 | прайс | раковина "сантек бриз 60" с пьедесталом | шт. | 2 | 0 |  |  |  |  | 3356 | 3356 | 0 | 0 | 0 | 0 | 0 | 0 | 0 | 0 | 0 |  | 144371635 | 241.7867 | 241.7867 | 0 | 0 | 0 | 0 | 0 | 0 | 0 | 1678 | 1678 | 0 | 0 | 0 | 0 | 0 | 0 | 0 | 0 | 0 | 1 | 1 |  |  | 1 | 6.94 | 6.94 | 6.94 |  |  |  |  | 0 | 4 |  |  |  | 0 | 0 |  | 0 | 16 | 0 | 6.94 | 1 | 1 | 1 | 1 | 1 |  | 0 | 0 |  |  |  |  | 0 | 0 | [5 empty] | 0 |  | 0 | 3356 | 1678 | 0 | 0 | 0 | 0 | 0 | 0 | 0 | 0 | 0 |  |  |  | /6,94 | [9 empty] | 0 | 0 | 1 | 1 | 1010 | шт. | шт. | 1 |  | 143721172 | 16 | Строка по умолчанию | 0 | 4 | 0 | Прочие работы | по умолчанию |  | 0 | 1678 | 1678 | 0 | 0 | 0 | 0 | 0 | 0 | 0 | 0 | 0 |  | 0 | 0 | 0 | 904510222 | 2 | 2 | 4 | 0 | 0 | 0 | 3356 | 0 | 0 | 3356 | 0
17 | 1 | 212 | 216 | 10 | 65-5-7 | Смена смесителей без душевой сетки | 100 шт. | 0.02 | 0 |  |  |  |  | 2259.76 | 2006.89 | 1.09 | 0 | 251.78 | 0 | 4 | 0 | 0 | 259.33 | 151.07 |  | 144371635 | 16280.74 | 14458.89 | 7.85 | 0 | 1814 | 0 | 200 | 0 | 0 | 16280.74 | 14458.89 | 7.85 | 0 | 1814 | 0 | 200 | 0 | 0 | 103 | 60 | 1 | 1 |  |  | 1 | 6.94 | 6.94 | 6.94 |  |  |  |  | 0 | 1 | ФЕРр-2001, 65-5-7, приказ Минстроя России №899/пр от 11.12.2015 г. |  |  | 65007 | 0 |  | 0 | 6 | 0 | 6.94 | 1 | 1 | 1 | 1 | 1 |  | 103 | 60 |  |  |  |  | 0 | 0 | [5 empty] | 0 |  | 0 | 2259.76 | 100344.6966 | 54.479 | 0 | 12589.16 | 0 | 200 | 0 | 0 | 259.3334 | 151.068 | [13 empty] | 0 | 0 | 1 | 1 | 1010 | 100 шт. | 100 шт. | 100 |  | 143721330 | 6 | Ремонтно-строительные работы | 0 | 1 | 65007 | Внтуренниие с/техработы: смена труб | рФЕР-65 |  | 0 | 16280.74 | 14458.89 | 7.85 | 0 | 1814 | 200 | 0 | 0 | 0 | 0 | 0 |  | 103 | 60 | 0 | 1528607730 | 2 | 1 | 4 | 0 | 0 | 0 | 2670.16 | 2670.16 | 0 | 0 | 0
18 | 1 | 212 |  | 10,1 | 509-9899 | Строительный мусор и масса возвратных материалов | т | 0.0046 | 0.23 |  |  |  |  | 0 | 0 | 0 | 0 | 0 | 0 | 0 | 0 | 0 | 0 | 0 |  | 144371635 | 0 | 0 | 0 | 0 | 0 | 0 | 0 | 0 | 0 | 0 | 0 | 0 | 0 | 0 | 0 | 0 | 0 | 0 | 103 | 60 | 1 | 1 |  |  | 1 | 1 | 1 | 6.94 |  |  |  |  | 3 | 1 | ФССЦ-2001, 509-9899, приказ Минстроя России №899/пр от 11.12.2015 г. |  |  | 65007 | 0 |  | 0 | 6 | 0 | 1 | 1 | 1 | 1 | 1 | 1 |  | 103 | 60 |  |  |  |  | 0 | 0 | [5 empty] | 0 |  | 0 | 0 | 0 | 0 | 0 | 0 | 0 | 0 | 0 | 0 | 0 | 0 | [13 empty] | 0 | 0 | 1 | 1 | 1009 | т | т | 1000 |  | 143721330 | 6 | Ремонтно-строительные работы | 0 | 1 | 65007 | Внтуренниие с/техработы: смена труб | рФЕР-65 |  | 0 | 0 | 0 | 0 | 0 | 0 | 0 | 0 |  | 0 | 0 | 0 |  | 103 | 60 | 0 | -415334342 | 2 | 1 | 4 | 0 | 0 | 0 | 0 | 0 | 0 | 0 | 0
18 | 1 | 211 |  | 10,2 | 301-1527 | Смеситель латунный с гальванопокрытием для мойки настольный, с верхней камерой смешения | шт. | -2 | -100 |  |  |  |  | -1984.84 | -1984.84 | 0 | 0 | 0 | 0 | 0 | 0 | 0 | 0 | 0 |  | 144371635 | 143 | 143 | 0 | 0 | 0 | 0 | 0 | 0 | 0 | 143 | 143 | 0 | 0 | 0 | 0 | 0 | 0 | 0 | 103 | 60 | 1 | 1 |  |  | 1 | 1 | 1 | 6.94 |  |  |  |  | 3 | 1 | ФССЦ-2001, 301-1527, приказ Минстроя России №899/пр от 11.12.2015 г. |  |  | 65007 | 0 |  | 0 | 6 | 1 | 1 | 1 | 1 | 1 | 1 | 1 |  | 103 | 60 |  |  |  |  | 0 | 0 | [5 empty] | 0 |  | 0 | -1984.84 | 992.42 | 0 | 0 | 0 | 0 | 0 | 0 | 0 | 0 | 0 | [13 empty] | 0 | 0 | 1 | 1 | 1010 | шт. | шт. | 1 |  | 143721330 | 6 | Ремонтно-строительные работы | 0 | 1 | 65007 | Внтуренниие с/техработы: смена труб | рФЕР-65 |  | 32768 | 143 | 143 | 0 | 0 | 0 | 0 | 0 |  | 0 | 0 | 0 |  | 103 | 60 | 0 | 1787912531 | 2 | 1 | 4 | 0 | 0 | 0 | -1984.84 | -1984.84 | 0 | 0 | 0
17 | 1 |  |  | 11 | прайс | смеситель "тритон рио 12005-F134" с комплектом подводки | шт. | 2 | 0 |  |  |  |  | 5796 | 5796 | 0 | 0 | 0 | 0 | 0 | 0 | 0 | 0 | 0 |  | 144371635 | 417.5793 | 417.5793 | 0 | 0 | 0 | 0 | 0 | 0 | 0 | 2898 | 2898 | 0 | 0 | 0 | 0 | 0 | 0 | 0 | 0 | 0 | 1 | 1 |  |  | 1 | 6.94 | 6.94 | 6.94 |  |  |  |  | 0 | 4 |  |  |  | 0 | 0 |  | 0 | 16 | 0 | 6.94 | 1 | 1 | 1 | 1 | 1 |  | 0 | 0 |  |  |  |  | 0 | 0 | [5 empty] | 0 |  | 0 | 5796 | 2898 | 0 | 0 | 0 | 0 | 0 | 0 | 0 | 0 | 0 |  |  |  | =2898/6,94 | [9 empty] | 0 | 0 | 1 | 1 | 1010 | шт. | шт. | 1 |  | 143721172 | 16 | Строка по умолчанию | 0 | 4 | 0 | Прочие работы | по умолчанию |  | 0 | 2898 | 2898 | 0 | 0 | 0 | 0 | 0 | 0 | 0 | 0 | 0 |  | 0 | 0 | 0 | 1292342477 | 2 | 2 | 4 | 0 | 0 | 0 | 5796 | 0 | 0 | 5796 | 0
17 | 1 | 217 | 221 | 12 | 65-6-10 | (к смесителю раковины) Смена гибких подводок | 100 приборов | 0.04 | 0 |  |  |  |  | 701.26 | 567.69 | 1.64 | 0.19 | 131.93 | 0 | 2.096 | 0.002 | 0 | 136.08 | 79.27 |  | 144371635 | 2526.19 | 2045 | 5.92 | 0.68 | 475.27 | 0 | 52.4 | 0.05 | 0 | 2526.19 | 2045 | 5.92 | 0.68 | 475.27 | 0 | 52.4 | 0.05 | 0 | 103 | 60 | 1 | 1 |  |  | 1 | 6.94 | 6.94 | 6.94 |  |  |  |  | 0 | 1 | ФЕРр-2001, 65-6-10, приказ Минстроя России №899/пр от 11.12.2015 г. |  |  | 65007 | 0 |  | 0 | 6 | 0 | 6.94 | 1 | 1 | 1 | 1 | 1 |  | 103 | 60 |  |  |  |  | 0 | 0 | [5 empty] | 0 |  | 0 | 701.26 | 14192.3 | 41.0848 | 4.7192 | 3298.3738 | 0 | 52.4 | 0.05 | 0 | 136.0836 | 79.272 | [13 empty] | 0 | 0 | 1 | 1 | 1013 | 100 приборов | 100 приборов | 1 |  | 143721330 | 6 | Ремонтно-строительные работы | 0 | 1 | 65007 | Внтуренниие с/техработы: смена труб | рФЕР-65 |  | 0 | 2526.19 | 2045 | 5.92 | 0.68 | 475.27 | 52.4 | 0.05 | 0 | 0 | 0 | 0 |  | 103 | 60 | 0 | 1221069225 | 2 | 1 | 4 | 0 | 0 | 0 | 916.61 | 916.61 | 0 | 0 | 0
18 | 1 | 217 |  | 12,1 | 301-1520 | Подводка гибкая армированная резиновая 500 мм | 10 шт. | -0.4 | -10 |  |  |  |  | -567.69 | -567.69 | 0 | 0 | 0 | 0 | 0 | 0 | 0 | 0 | 0 |  | 144371635 | 204.5 | 204.5 | 0 | 0 | 0 | 0 | 0 | 0 | 0 | 204.5 | 204.5 | 0 | 0 | 0 | 0 | 0 | 0 | 0 | 103 | 60 | 1 | 1 |  |  | 1 | 1 | 1 | 6.94 |  |  |  |  | 3 | 1 | ФССЦ-2001, 301-1520, приказ Минстроя России №899/пр от 11.12.2015 г. |  |  | 65007 | 0 |  | 0 | 6 | 1 | 1 | 1 | 1 | 1 | 1 | 1 |  | 103 | 60 |  |  |  |  | 0 | 0 | [5 empty] | 0 |  | 0 | -567.69 | 1419.23 | 0 | 0 | 0 | 0 | 0 | 0 | 0 | 0 | 0 | [13 empty] | 0 | 0 | 1 | 1 | 1010 | 10 шт. | 10 шт. | 10 |  | 143721330 | 6 | Ремонтно-строительные работы | 0 | 1 | 65007 | Внтуренниие с/техработы: смена труб | рФЕР-65 |  | 0 | 204.5 | 204.5 | 0 | 0 | 0 | 0 | 0 |  | 0 | 0 | 0 |  | 103 | 60 | 0 | 2031120944 | 2 | 1 | 4 | 0 | 0 | 0 | -567.69 | -567.69 | 0 | 0 | 0
17 | 1 | 230 | 234 | 13 | 65-6-12 | Смена унитазов типа «Компакт» | 100 приборов | 0.01 | 0 |  |  |  |  | 2527.14 | 2261.2 | 6.16 | 0.7 | 259.78 | 0 | 4.127 | 0.0075 | 0 | 268.29 | 156.29 |  | 144371635 | 36414.18 | 32582.17 | 88.82 | 10.13 | 3743.19 | 0 | 412.7 | 0.75 | 0 | 36414.18 | 32582.17 | 88.82 | 10.13 | 3743.19 | 0 | 412.7 | 0.75 | 0 | 103 | 60 | 1 | 1 |  |  | 1 | 6.94 | 6.94 | 6.94 |  |  |  |  | 0 | 1 | ФЕРр-2001, 65-6-12, приказ Минстроя России №899/пр от 11.12.2015 г. |  |  | 65007 | 0 |  | 0 | 6 | 0 | 6.94 | 1 | 1 | 1 | 1 | 1 |  | 103 | 60 |  |  |  |  | 0 | 0 | [5 empty] | 0 |  | 0 | 2527.14 | 226120.2598 | 616.4108 | 70.3022 | 25977.7386 | 0 | 412.7 | 0.75 | 0 | 268.2944 | 156.288 | [13 empty] | 0 | 0 | 1 | 1 | 1013 | 100 приборов | 100 приборов | 1 |  | 143721330 | 6 | Ремонтно-строительные работы | 0 | 1 | 65007 | Внтуренниие с/техработы: смена труб | рФЕР-65 |  | 0 | 36414.18 | 32582.17 | 88.82 | 10.13 | 3743.19 | 412.7 | 0.75 | 0 | 0 | 0 | 0 |  | 103 | 60 | 0 | 684500923 | 2 | 1 | 4 | 0 | 0 | 0 | 2951.72 | 2951.72 | 0 | 0 | 0
18 | 1 | 230 |  | 13,1 | 301-1521 | Унитаз-компакт «Комфорт» | компл. | -1 | -100 |  |  |  |  | -2206.92 | -2206.92 | 0 | 0 | 0 | 0 | 0 | 0 | 0 | 0 | 0 |  | 144371635 | 318 | 318 | 0 | 0 | 0 | 0 | 0 | 0 | 0 | 318 | 318 | 0 | 0 | 0 | 0 | 0 | 0 | 0 | 103 | 60 | 1 | 1 |  |  | 1 | 1 | 1 | 6.94 |  |  |  |  | 3 | 1 | ФССЦ-2001, 301-1521, приказ Минстроя России №899/пр от 11.12.2015 г. |  |  | 65007 | 0 |  | 0 | 6 | 1 | 1 | 1 | 1 | 1 | 1 | 1 |  | 103 | 60 |  |  |  |  | 0 | 0 | [5 empty] | 0 |  | 0 | -2206.92 | 2206.92 | 0 | 0 | 0 | 0 | 0 | 0 | 0 | 0 | 0 | [13 empty] | 0 | 0 | 1 | 1 | 1013 | компл. | компл. | 1 |  | 143721330 | 6 | Ремонтно-строительные работы | 0 | 1 | 65007 | Внтуренниие с/техработы: смена труб | рФЕР-65 |  | 0 | 318 | 318 | 0 | 0 | 0 | 0 | 0 |  | 0 | 0 | 0 |  | 103 | 60 | 0 | 983153187 | 2 | 1 | 4 | 0 | 0 | 0 | -2206.92 | -2206.92 | 0 | 0 | 0
17 | 1 |  |  | 14 | прайс | унитаз "оскольская керамика- суперкомпакт" с комплектом креплений | шт. | 1 | 0 |  |  |  |  | 2932 | 2932 | 0 | 0 | 0 | 0 | 0 | 0 | 0 | 0 | 0 |  | 144371635 | 422.4784 | 422.4784 | 0 | 0 | 0 | 0 | 0 | 0 | 0 | 2932 | 2932 | 0 | 0 | 0 | 0 | 0 | 0 | 0 | 0 | 0 | 1 | 1 |  |  | 1 | 6.94 | 6.94 | 6.94 |  |  |  |  | 0 | 4 |  |  |  | 0 | 0 |  | 0 | 16 | 0 | 6.94 | 1 | 1 | 1 | 1 | 1 |  | 0 | 0 |  |  |  |  | 0 | 0 | [5 empty] | 0 |  | 0 | 2932 | 2932 | 0 | 0 | 0 | 0 | 0 | 0 | 0 | 0 | 0 |  |  |  | =2932/6,94 | [9 empty] | 0 | 0 | 1 | 1 | 1010 | шт. | шт. | 1 |  | 143721172 | 16 | Строка по умолчанию | 0 | 4 | 0 | Прочие работы | по умолчанию |  | 0 | 2932 | 2932 | 0 | 0 | 0 | 0 | 0 | 0 | 0 | 0 | 0 |  | 0 | 0 | 0 | -2030988656 | 2 | 2 | 4 | 0 | 0 | 0 | 2932 | 0 | 0 | 2932 | 0
17 | 1 | 235 | 239 | 15 | 65-6-10 | (к унитазу) Смена гибких подводок | 100 приборов | 0.01 | 0 |  |  |  |  | 175.31 | 141.92 | 0.41 | 0.05 | 32.98 | 0 | 0.524 | 0.0005 | 0 | 34.02 | 19.82 |  | 144371635 | 2526.19 | 2045 | 5.92 | 0.68 | 475.27 | 0 | 52.4 | 0.05 | 0 | 2526.19 | 2045 | 5.92 | 0.68 | 475.27 | 0 | 52.4 | 0.05 | 0 | 103 | 60 | 1 | 1 |  |  | 1 | 6.94 | 6.94 | 6.94 |  |  |  |  | 0 | 1 | ФЕРр-2001, 65-6-10, приказ Минстроя России №899/пр от 11.12.2015 г. |  |  | 65007 | 0 |  | 0 | 6 | 0 | 6.94 | 1 | 1 | 1 | 1 | 1 |  | 103 | 60 |  |  |  |  | 0 | 0 | [5 empty] | 0 |  | 0 | 175.31 | 14192.3 | 41.0848 | 4.7192 | 3298.3738 | 0 | 52.4 | 0.05 | 0 | 34.0209 | 19.818 | [13 empty] | 0 | 0 | 1 | 1 | 1013 | 100 приборов | 100 приборов | 1 |  | 143721330 | 6 | Ремонтно-строительные работы | 0 | 1 | 65007 | Внтуренниие с/техработы: смена труб | рФЕР-65 |  | 0 | 2526.19 | 2045 | 5.92 | 0.68 | 475.27 | 52.4 | 0.05 | 0 | 0 | 0 | 0 |  | 103 | 60 | 0 | 710806566 | 2 | 1 | 4 | 0 | 0 | 0 | 229.15 | 229.15 | 0 | 0 | 0
17 | 1 | 239 | 243 | 16 | 65-4-11 | Демонтаж биде | 100 приборов | 0.01 | 0 |  |  |  |  | 55.77 | 0 | 0.43 | 0.19 | 55.34 | 0 | 0.9348 | 0.002 | 0 | 41.09 | 27.77 |  | 144371635 | 803.63 | 0 | 6.25 | 2.7 | 797.38 | 0 | 93.48 | 0.2 | 0 | 803.63 | 0 | 6.25 | 2.7 | 797.38 | 0 | 93.48 | 0.2 | 0 | 74 | 50 | 1 | 1 |  |  | 1 | 6.94 | 6.94 | 6.94 |  |  |  |  | 0 | 1 | ФЕРр-2001, 65-4-11, приказ Минстроя России №899/пр от 11.12.2015 г. |  |  | 65001 | 0 |  | 0 | 6 | 0 | 6.94 | 1 | 1 | 1 | 1 | 1 |  | 74 | 50 |  |  |  |  | 0 | 0 | [5 empty] | 0 |  | 0 | 55.77 | 0 | 43.375 | 18.738 | 5533.8172 | 0 | 93.48 | 0.2 | 0 | 41.0922 | 27.765 | [13 empty] | 0 | 0 | 1 | 1 | 1013 | 100 приборов | 100 приборов | 1 |  | 143721318 | 6 | Ремонтно-строительные работы | 0 | 1 | 65001 | Внтуренниие с/техработы: демонтаж, разборка, промывка | рФЕР-65 |  | 0 | 803.63 | 0 | 6.25 | 2.7 | 797.38 | 93.48 | 0.2 | 0 | 0 | 0 | 0 |  | 74 | 50 | 0 | -544126630 | 2 | 1 | 4 | 0 | 0 | 0 | 124.63 | 124.63 | 0 | 0 | 0
18 | 1 | 239 |  | 16,1 | 509-9899 | Строительный мусор и масса возвратных материалов | т | 0.0237 | 2.37 |  |  |  |  | 0 | 0 | 0 | 0 | 0 | 0 | 0 | 0 | 0 | 0 | 0 |  | 144371635 | 0 | 0 | 0 | 0 | 0 | 0 | 0 | 0 | 0 | 0 | 0 | 0 | 0 | 0 | 0 | 0 | 0 | 0 | 74 | 50 | 1 | 1 |  |  | 1 | 1 | 1 | 6.94 |  |  |  |  | 3 | 1 | ФССЦ-2001, 509-9899, приказ Минстроя России №899/пр от 11.12.2015 г. |  |  | 65001 | 0 |  | 0 | 6 | 0 | 1 | 1 | 1 | 1 | 1 | 1 |  | 74 | 50 |  |  |  |  | 0 | 0 | [5 empty] | 0 |  | 0 | 0 | 0 | 0 | 0 | 0 | 0 | 0 | 0 | 0 | 0 | 0 | [13 empty] | 0 | 0 | 1 | 1 | 1009 | т | т | 1000 |  | 143721318 | 6 | Ремонтно-строительные работы | 0 | 1 | 65001 | Внтуренниие с/техработы: демонтаж, разборка, промывка | рФЕР-65 |  | 0 | 0 | 0 | 0 | 0 | 0 | 0 | 0 |  | 0 | 0 | 0 |  | 74 | 50 | 0 | -415334342 | 2 | 1 | 4 | 0 | 0 | 0 | 0 | 0 | 0 | 0 | 0
17 | 1 | 253 | 257 | 17 | 17-01-001-16 | Установка биде | 10 компл. | 0.1 | 0 |  |  |  |  | 4492.18 | 4231.1 | 28.82 | 1.53 | 232.26 | 0 | 3.4787 | 0.01625 | 0 | 299.25 | 165.99 |  | 144371635 | 6472.8765 | 6096.69 | 41.525 | 2.2 | 334.6615 | 0 | 34.7875 | 0.1625 | 0 | 6420.92 | 6096.69 | 33.22 | 1.76 | 291.01 | 0 | 30.25 | 0.13 | 0 | 128 | 71 | 1 | 1 |  |  | 1 | 6.94 | 6.94 | 6.94 |  |  |  |  | 0 | 1 | ФЕР-2001, 17-01-001-16, приказ Минстроя России №899/пр от 11.12.2015 г. |  |  | 17001 | 0 |  | 0 | 2 | 0 | 6.94 | 1 | 1 | 1 | 1 | 1 |  | 128 | 83 |  |  |  |  | 0 | 0 | [5 empty] | 0 |  | 0 | 4492.18 | 42311.0286 | 288.1835 | 15.268 | 2322.5508 | 0 | 34.7875 | 0.1625 | 0 | 299.2512 | 165.9909 |  |  |  |  | *1,25 | *1,25 | *1,15 |  | *1,15 | *1,25 |  |  |  | 0 | 0 | 1 | 1 | 1013 | 10 компл. | 10 компл. | 1 |  | 143721259 | 2 | Общестроительные работы | 0 | 1 | 17001 | Водопровод и канализация - внутренние устройства | ФЕР-17 |  | 0 | 6420.92 | 6096.69 | 33.22 | 1.76 | 291.01 | 30.25 | 0.13 | 0 | 0 | 0 | 0 | *0,85 | 128 | 70.55 | 0 | 1077510897 | 2 | 1 | 4 | 0 | 0 | 0 | 4957.42 | 4957.42 | 0 | 0 | 0
18 | 1 | 253 |  | 17,1 | 301-0051 | Биде полуфарфоровые со смесителем, выпуском и сифоном, размером 600х350х400 мм | компл. | -1 | -10 |  |  |  |  | -4170.94 | -4170.94 | 0 | 0 | 0 | 0 | 0 | 0 | 0 | 0 | 0 |  | 144371635 | 601 | 601 | 0 | 0 | 0 | 0 | 0 | 0 | 0 | 601 | 601 | 0 | 0 | 0 | 0 | 0 | 0 | 0 | 128 | 71 | 1 | 1 |  |  | 1 | 1 | 1 | 6.94 |  |  |  |  | 3 | 1 | ФССЦ-2001, 301-0051, приказ Минстроя России №899/пр от 11.12.2015 г. |  |  | 17001 | 0 |  | 0 | 2 | 1 | 1 | 1 | 1 | 1 | 1 | 1 |  | 128 | 83 |  |  |  |  | 0 | 0 | [5 empty] | 0 |  | 0 | -4170.94 | 4170.94 | 0 | 0 | 0 | 0 | 0 | 0 | 0 | 0 | 0 | [13 empty] | 0 | 0 | 1 | 1 | 1013 | компл. | компл. | 1 |  | 143721259 | 2 | Общестроительные работы | 0 | 1 | 17001 | Водопровод и канализация - внутренние устройства | ФЕР-17 |  | 0 | 601 | 601 | 0 | 0 | 0 | 0 | 0 |  | 0 | 0 | 0 | *0,85 | 128 | 70.55 | 0 | -1019058600 | 2 | 1 | 4 | 0 | 0 | 0 | -4170.94 | -4170.94 | 0 | 0 | 0
17 | 1 |  |  | 18 | прайс | биде напольное Gustavsberg Nordic 2100 | КОМПЛЕКТ | 1 | 0 |  |  |  |  | 6017 | 6017 | 0 | 0 | 0 | 0 | 0 | 0 | 0 | 0 | 0 |  | 144371635 | 867.0029 | 867.0029 | 0 | 0 | 0 | 0 | 0 | 0 | 0 | 6017 | 6017 | 0 | 0 | 0 | 0 | 0 | 0 | 0 | 0 | 0 | 1 | 1 |  |  | 1 | 6.94 | 6.94 | 6.94 |  |  |  |  | 0 | 4 |  |  |  | 0 | 0 |  | 0 | 16 | 0 | 6.94 | 1 | 1 | 1 | 1 | 1 |  | 0 | 0 |  |  |  |  | 0 | 0 | [5 empty] | 0 |  | 0 | 6017 | 6017 | 0 | 0 | 0 | 0 | 0 | 0 | 0 | 0 | 0 |  |  |  | /6,94 | [9 empty] | 0 | 0 | 1 | 1 | 1013 | КОМПЛЕКТ | КОМПЛЕКТ | 1 |  | 143721172 | 16 | Строка по умолчанию | 0 | 4 | 0 | Прочие работы | по умолчанию |  | 0 | 6017 | 6017 | 0 | 0 | 0 | 0 | 0 | 0 | 0 | 0 | 0 |  | 0 | 0 | 0 | 2001303367 | 2 | 2 | 4 | 0 | 0 | 0 | 6017 | 0 | 0 | 6017 | 0
17 | 1 | 262 | 265 | 19 | 65-6-25 | (для биде) Смена шарового крана | 100 приборов | 0 | 0 |  |  |  |  | 0 | 0 | 0 | 0 | 0 | 0 | 0 | 0 | 0 | 0 | 0 |  | 144371635 | 4260.95 | 3437.23 | 5.92 | 0.68 | 817.8 | 0 | 87 | 0.05 | 0 | 4260.95 | 3437.23 | 5.92 | 0.68 | 817.8 | 0 | 87 | 0.05 | 0 | 103 | 60 | 1 | 1 |  |  | 1 | 6.94 | 6.94 | 6.94 |  |  |  |  | 0 | 1 | ФЕРр-2001, 65-6-25, приказ Минстроя России №899/пр от 11.12.2015 г. |  |  | 65007 | 0 |  | 0 | 6 | 0 | 6.94 | 1 | 1 | 1 | 1 | 1 |  | 103 | 60 |  |  |  |  | 0 | 0 | [5 empty] | 0 |  | 0 | 0 | 23854.3762 | 41.0848 | 4.7192 | 5675.532 | 0 | 87 | 0.05 | 0 | 0 | 0 | [13 empty] | 0 | 0 | 1 | 1 | 1013 | 100 приборов | 100 приборов | 1 |  | 143721330 | 6 | Ремонтно-строительные работы | 0 | 1 | 65007 | Внтуренниие с/техработы: смена труб | рФЕР-65 |  | 0 | 4260.95 | 3437.23 | 5.92 | 0.68 | 817.8 | 87 | 0.05 | 0 | 0 | 0 | 0 |  | 103 | 60 | 0 | -1842381036 | 2 | 1 | 4 | 0 | 0 | 0 | 0 | 0 | 0 | 0 | 0
18 | 1 | 262 |  | 19,1 | 302-1526 | Кран шаровой стандартный муфтовый с ручкой-рычагом диаметром 15 мм | шт. | 0 | -100 |  |  |  |  | 0 | 0 | 0 | 0 | 0 | 0 | 0 | 0 | 0 | 0 | 0 |  | 144371635 | 34.1 | 34.1 | 0 | 0 | 0 | 0 | 0 | 0 | 0.01 | 34.1 | 34.1 | 0 | 0 | 0 | 0 | 0 | 0 | 0.01 | 103 | 60 | 1 | 1 |  |  | 1 | 1 | 1 | 6.94 |  |  |  |  | 3 | 1 | ФССЦ-2001, 302-1526, приказ Минстроя России №899/пр от 11.12.2015 г. |  |  | 65007 | 0 |  | 0 | 6 | 1 | 1 | 1 | 1 | 1 | 1 | 1 |  | 103 | 60 |  |  |  |  | 0 | 0 | [5 empty] | 0 |  | 0 | 0 | 236.654 | 0 | 0 | 0 | 0 | 0 | 0 | 0.01 | 0 | 0 | [13 empty] | 0 | 0 | 1 | 1 | 1010 | шт. | шт. | 1 |  | 143721330 | 6 | Ремонтно-строительные работы | 0 | 1 | 65007 | Внтуренниие с/техработы: смена труб | рФЕР-65 |  | 32768 | 34.1 | 34.1 | 0 | 0 | 0 | 0 | 0 |  | 0 | 0 | 0 |  | 103 | 60 | 0 | 1334001642 | 2 | 1 | 4 | 0 | 0 | 0 | 0 | 0 | 0 | 0 | 0
18 | 1 | 261 |  | 19,2 | 302-0030 | Краны шаровые BUGATTI стандартные ВВ с размером резьбы 1/2" | шт. | 0 | 100 |  |  |  |  | 0 | 0 | 0 | 0 | 0 | 0 | 0 | 0 | 0 | 0 | 0 |  | 144371635 | 29.95 | 29.95 | 0 | 0 | 0 | 0 | 0 | 0 | 0.01 | 29.95 | 29.95 | 0 | 0 | 0 | 0 | 0 | 0 | 0.01 | 103 | 60 | 1 | 1 |  |  | 1 | 1 | 1 | 6.94 |  |  |  |  | 3 | 1 | ФССЦ-2001, 302-0030, приказ Минстроя России №899/пр от 11.12.2015 г. |  |  | 65007 | 0 |  | 0 | 6 | 0 | 1 | 1 | 1 | 1 | 1 | 1 |  | 103 | 60 |  |  |  |  | 0 | 0 | [5 empty] | 0 |  | 0 | 0 | 207.853 | 0 | 0 | 0 | 0 | 0 | 0 | 0.01 | 0 | 0 | [13 empty] | 0 | 0 | 1 | 1 | 1010 | шт. | шт. | 1 |  | 143721330 | 6 | Ремонтно-строительные работы | 0 | 1 | 65007 | Внтуренниие с/техработы: смена труб | рФЕР-65 |  | 0 | 29.95 | 29.95 | 0 | 0 | 0 | 0 | 0 |  | 0 | 0 | 0 |  | 103 | 60 | 0 | 1140529387 | 2 | 1 | 4 | 0 | 0 | 0 | 0 | 0 | 0 | 0 | 0
17 | 1 | 269 | 272 | 20 | 65-5-7 | (к биде) Смена смесителей без душевой сетки | 100 шт. | 0.01 | 0 |  |  |  |  | 1129.88 | 1003.45 | 0.54 | 0 | 125.89 | 0 | 2 | 0 | 0 | 129.67 | 75.53 |  | 144371635 | 16280.74 | 14458.89 | 7.85 | 0 | 1814 | 0 | 200 | 0 | 0 | 16280.74 | 14458.89 | 7.85 | 0 | 1814 | 0 | 200 | 0 | 0 | 103 | 60 | 1 | 1 |  |  | 1 | 6.94 | 6.94 | 6.94 |  |  |  |  | 0 | 1 | ФЕРр-2001, 65-5-7, приказ Минстроя России №899/пр от 11.12.2015 г. |  |  | 65007 | 0 |  | 0 | 6 | 0 | 6.94 | 1 | 1 | 1 | 1 | 1 |  | 103 | 60 |  |  |  |  | 0 | 0 | [5 empty] | 0 |  | 0 | 1129.88 | 100344.6966 | 54.479 | 0 | 12589.16 | 0 | 200 | 0 | 0 | 129.6667 | 75.534 | [13 empty] | 0 | 0 | 1 | 1 | 1010 | 100 шт. | 100 шт. | 100 |  | 143721330 | 6 | Ремонтно-строительные работы | 0 | 1 | 65007 | Внтуренниие с/техработы: смена труб | рФЕР-65 |  | 0 | 16280.74 | 14458.89 | 7.85 | 0 | 1814 | 200 | 0 | 0 | 0 | 0 | 0 |  | 103 | 60 | 0 | -1280552619 | 2 | 1 | 4 | 0 | 0 | 0 | 1335.08 | 1335.08 | 0 | 0 | 0
18 | 1 | 269 |  | 20,1 | 509-9899 | Строительный мусор и масса возвратных материалов | т | 0.0023 | 0.23 |  |  |  |  | 0 | 0 | 0 | 0 | 0 | 0 | 0 | 0 | 0 | 0 | 0 |  | 144371635 | 0 | 0 | 0 | 0 | 0 | 0 | 0 | 0 | 0 | 0 | 0 | 0 | 0 | 0 | 0 | 0 | 0 | 0 | 103 | 60 | 1 | 1 |  |  | 1 | 1 | 1 | 6.94 |  |  |  |  | 3 | 1 | ФССЦ-2001, 509-9899, приказ Минстроя России №899/пр от 11.12.2015 г. |  |  | 65007 | 0 |  | 0 | 6 | 0 | 1 | 1 | 1 | 1 | 1 | 1 |  | 103 | 60 |  |  |  |  | 0 | 0 | [5 empty] | 0 |  | 0 | 0 | 0 | 0 | 0 | 0 | 0 | 0 | 0 | 0 | 0 | 0 | [13 empty] | 0 | 0 | 1 | 1 | 1009 | т | т | 1000 |  | 143721330 | 6 | Ремонтно-строительные работы | 0 | 1 | 65007 | Внтуренниие с/техработы: смена труб | рФЕР-65 |  | 0 | 0 | 0 | 0 | 0 | 0 | 0 | 0 |  | 0 | 0 | 0 |  | 103 | 60 | 0 | -415334342 | 2 | 1 | 4 | 0 | 0 | 0 | 0 | 0 | 0 | 0 | 0
18 | 1 | 268 |  | 20,2 | 301-1527 | Смеситель латунный с гальванопокрытием для мойки настольный, с верхней камерой смешения | шт. | -1 | -100 |  |  |  |  | -992.42 | -992.42 | 0 | 0 | 0 | 0 | 0 | 0 | 0 | 0 | 0 |  | 144371635 | 143 | 143 | 0 | 0 | 0 | 0 | 0 | 0 | 0 | 143 | 143 | 0 | 0 | 0 | 0 | 0 | 0 | 0 | 103 | 60 | 1 | 1 |  |  | 1 | 1 | 1 | 6.94 |  |  |  |  | 3 | 1 | ФССЦ-2001, 301-1527, приказ Минстроя России №899/пр от 11.12.2015 г. |  |  | 65007 | 0 |  | 0 | 6 | 1 | 1 | 1 | 1 | 1 | 1 | 1 |  | 103 | 60 |  |  |  |  | 0 | 0 | [5 empty] | 0 |  | 0 | -992.42 | 992.42 | 0 | 0 | 0 | 0 | 0 | 0 | 0 | 0 | 0 | [13 empty] | 0 | 0 | 1 | 1 | 1010 | шт. | шт. | 1 |  | 143721330 | 6 | Ремонтно-строительные работы | 0 | 1 | 65007 | Внтуренниие с/техработы: смена труб | рФЕР-65 |  | 0 | 143 | 143 | 0 | 0 | 0 | 0 | 0 |  | 0 | 0 | 0 |  | 103 | 60 | 0 | 1787912531 | 2 | 1 | 4 | 0 | 0 | 0 | -992.42 | -992.42 | 0 | 0 | 0
17 | 1 |  |  | 21 | прайс | смеситель "Eurosmart Cosmopolitan" с цепочкой и гибкой подводкой | шт. | 1 | 0 |  |  |  |  | 4486 | 4486 | 0 | 0 | 0 | 0 | 0 | 0 | 0 | 0 | 0 |  | 144371635 | 646.3977 | 646.3977 | 0 | 0 | 0 | 0 | 0 | 0 | 0 | 4486 | 4486 | 0 | 0 | 0 | 0 | 0 | 0 | 0 | 0 | 0 | 1 | 1 |  |  | 1 | 6.94 | 6.94 | 6.94 |  |  |  |  | 0 | 4 |  |  |  | 0 | 0 |  | 0 | 16 | 0 | 6.94 | 1 | 1 | 1 | 1 | 1 |  | 0 | 0 |  |  |  |  | 0 | 0 | [5 empty] | 0 |  | 0 | 4486 | 4486 | 0 | 0 | 0 | 0 | 0 | 0 | 0 | 0 | 0 |  |  |  | /6,94 | [9 empty] | 0 | 0 | 1 | 1 | 1010 | шт. | шт. | 1 |  | 143721172 | 16 | Строка по умолчанию | 0 | 4 | 0 | Прочие работы | по умолчанию |  | 0 | 4486 | 4486 | 0 | 0 | 0 | 0 | 0 | 0 | 0 | 0 | 0 |  | 0 | 0 | 0 | 1462104595 | 2 | 2 | 4 | 0 | 0 | 0 | 4486 | 0 | 0 | 4486 | 0
17 | 1 | 274 | 277 | 22 | 65-6-10 | (к смесителю биде) Смена гибких подводок | 100 приборов | 0.02 | 0 |  |  |  |  | 350.64 | 283.85 | 0.82 | 0.09 | 65.97 | 0 | 1.048 | 0.001 | 0 | 68.04 | 39.64 |  | 144371635 | 2526.19 | 2045 | 5.92 | 0.68 | 475.27 | 0 | 52.4 | 0.05 | 0 | 2526.19 | 2045 | 5.92 | 0.68 | 475.27 | 0 | 52.4 | 0.05 | 0 | 103 | 60 | 1 | 1 |  |  | 1 | 6.94 | 6.94 | 6.94 |  |  |  |  | 0 | 1 | ФЕРр-2001, 65-6-10, приказ Минстроя России №899/пр от 11.12.2015 г. |  |  | 65007 | 0 |  | 0 | 6 | 0 | 6.94 | 1 | 1 | 1 | 1 | 1 |  | 103 | 60 |  |  |  |  | 0 | 0 | [5 empty] | 0 |  | 0 | 350.64 | 14192.3 | 41.0848 | 4.7192 | 3298.3738 | 0 | 52.4 | 0.05 | 0 | 68.0418 | 39.636 | [13 empty] | 0 | 0 | 1 | 1 | 1013 | 100 приборов | 100 приборов | 1 |  | 143721330 | 6 | Ремонтно-строительные работы | 0 | 1 | 65007 | Внтуренниие с/техработы: смена труб | рФЕР-65 |  | 0 | 2526.19 | 2045 | 5.92 | 0.68 | 475.27 | 52.4 | 0.05 | 0 | 0 | 0 | 0 |  | 103 | 60 | 0 | 2118962038 | 2 | 1 | 4 | 0 | 0 | 0 | 458.32 | 458.32 | 0 | 0 | 0
18 | 1 | 274 |  | 22,1 | 301-1520 | Подводка гибкая армированная резиновая 500 мм | 10 шт. | -0.2 | -10 |  |  |  |  | -283.85 | -283.85 | 0 | 0 | 0 | 0 | 0 | 0 | 0 | 0 | 0 |  | 144371635 | 204.5 | 204.5 | 0 | 0 | 0 | 0 | 0 | 0 | 0 | 204.5 | 204.5 | 0 | 0 | 0 | 0 | 0 | 0 | 0 | 103 | 60 | 1 | 1 |  |  | 1 | 1 | 1 | 6.94 |  |  |  |  | 3 | 1 | ФССЦ-2001, 301-1520, приказ Минстроя России №899/пр от 11.12.2015 г. |  |  | 65007 | 0 |  | 0 | 6 | 1 | 1 | 1 | 1 | 1 | 1 | 1 |  | 103 | 60 |  |  |  |  | 0 | 0 | [5 empty] | 0 |  | 0 | -283.85 | 1419.23 | 0 | 0 | 0 | 0 | 0 | 0 | 0 | 0 | 0 | [13 empty] | 0 | 0 | 1 | 1 | 1010 | 10 шт. | 10 шт. | 10 |  | 143721330 | 6 | Ремонтно-строительные работы | 0 | 1 | 65007 | Внтуренниие с/техработы: смена труб | рФЕР-65 |  | 0 | 204.5 | 204.5 | 0 | 0 | 0 | 0 | 0 |  | 0 | 0 | 0 |  | 103 | 60 | 0 | 2031120944 | 2 | 1 | 4 | 0 | 0 | 0 | -283.85 | -283.85 | 0 | 0 | 0
17 | 1 | 281 | 284 | 23 | 65-6-2 | Смена трапов диаметром до 100 мм | 100 приборов | 0.05 | 0 |  |  |  |  | 6588.97 | 5829.49 | 23.01 | 2.62 | 736.47 | 0 | 11.7 | 0.028 | 0 | 761.26 | 443.45 |  | 144371635 | 18988.37 | 16799.67 | 66.32 | 7.56 | 2122.38 | 0 | 234 | 0.56 | 0 | 18988.37 | 16799.67 | 66.32 | 7.56 | 2122.38 | 0 | 234 | 0.56 | 0 | 103 | 60 | 1 | 1 |  |  | 1 | 6.94 | 6.94 | 6.94 |  |  |  |  | 0 | 1 | ФЕРр-2001, 65-6-2, приказ Минстроя России №899/пр от 11.12.2015 г. |  |  | 65007 | 0 |  | 0 | 6 | 0 | 6.94 | 1 | 1 | 1 | 1 | 1 |  | 103 | 60 |  |  |  |  | 0 | 0 | [5 empty] | 0 |  | 0 | 6588.97 | 116589.7098 | 460.2608 | 52.4664 | 14729.3172 | 0 | 234 | 0.56 | 0 | 761.2627 | 443.454 | [13 empty] | 0 | 0 | 1 | 1 | 1013 | 100 приборов | 100 приборов | 1 |  | 143721330 | 6 | Ремонтно-строительные работы | 0 | 1 | 65007 | Внтуренниие с/техработы: смена труб | рФЕР-65 |  | 0 | 18988.37 | 16799.67 | 66.32 | 7.56 | 2122.38 | 234 | 0.56 | 0 | 0 | 0 | 0 |  | 103 | 60 | 0 | -1058771622 | 2 | 1 | 4 | 0 | 0 | 0 | 7793.68 | 7793.68 | 0 | 0 | 0
18 | 1 | 281 |  | 23,1 | 301-0637 | Трапы чугунные эмалированные с прямым отводом, с решеткой и резиновой пробкой Т-100М размером 355х200х142 мм, малые | компл. | -5 | -100 |  |  |  |  | -5680.39 | -5680.39 | 0 | 0 | 0 | 0 | 0 | 0 | -2.2 | 0 | 0 |  | 144371635 | 163.7 | 163.7 | 0 | 0 | 0 | 0 | 0 | 0 | 0.44 | 163.7 | 163.7 | 0 | 0 | 0 | 0 | 0 | 0 | 0.44 | 103 | 60 | 1 | 1 |  |  | 1 | 1 | 1 | 6.94 |  |  |  |  | 3 | 1 | ФССЦ-2001, 301-0637, приказ Минстроя России №899/пр от 11.12.2015 г. |  |  | 65007 | 0 |  | 0 | 6 | 1 | 1 | 1 | 1 | 1 | 1 | 1 |  | 103 | 60 |  |  |  |  | 0 | 0 | [5 empty] | 0 |  | 0 | -5680.39 | 1136.078 | 0 | 0 | 0 | 0 | 0 | 0 | 0.44 | 0 | 0 | [13 empty] | 0 | 0 | 1 | 1 | 1013 | компл. | компл. | 1 |  | 143721330 | 6 | Ремонтно-строительные работы | 0 | 1 | 65007 | Внтуренниие с/техработы: смена труб | рФЕР-65 |  | 32768 | 163.7 | 163.7 | 0 | 0 | 0 | 0 | 0 |  | 0 | 0 | 0 |  | 103 | 60 | 0 | 651546211 | 2 | 1 | 4 | 0 | 0 | 0 | -5680.39 | -5680.39 | 0 | 0 | 0
17 | 1 |  |  | 24 | прайс | душевой лоток напольный (трап) нержавеющая сталь дл.101,1мм комплект | шт. | 5 | 0 |  |  |  |  | 121372.9 | 121372.9 | 0 | 0 | 0 | 0 | 0 | 0 | 0 | 0 | 0 |  | 144371635 | 3497.7781 | 3497.7781 | 0 | 0 | 0 | 0 | 0 | 0 | 0 | 24274.58 | 24274.58 | 0 | 0 | 0 | 0 | 0 | 0 | 0 | 0 | 0 | 1 | 1 |  |  | 1 | 6.94 | 6.94 | 6.94 |  |  |  |  | 0 | 4 |  |  |  | 0 | 0 |  | 0 | 16 | 0 | 6.94 | 1 | 1 | 1 | 1 | 1 |  | 0 | 0 |  |  |  |  | 0 | 0 | [5 empty] | 0 |  | 0 | 121372.9 | 24274.58 | 0 | 0 | 0 | 0 | 0 | 0 | 0 | 0 | 0 |  |  |  | /6,94 | [9 empty] | 0 | 0 | 1 | 1 | 1010 | шт. | шт. | 1 |  | 143721172 | 16 | Строка по умолчанию | 0 | 4 | 0 | Прочие работы | по умолчанию |  | 0 | 24274.58 | 24274.58 | 0 | 0 | 0 | 0 | 0 | 0 | 0 | 0 | 0 |  | 0 | 0 | 0 | 58498422 | 2 | 2 | 4 | 0 | 0 | 0 | 121372.9 | 0 | 0 | 121372.9 | 0
17 | 1 | 289 | 293 | 25 | 65-8-1 | Смена трубопроводов из полиэтиленовых канализационных труб диаметром до 50 мм | 100 М ТРУБОПРОВОДА С ФАСОННЫМИ ЧАСТЯМИ | 0.08 | 0 |  |  |  |  | 2988.13 | 2659.92 | 6.57 | 0.75 | 321.64 | 0 | 4.672 | 0.008 | 0 | 332.06 | 193.43 |  | 144371635 | 5382.09 | 4790.92 | 11.84 | 1.35 | 579.33 | 0 | 58.4 | 0.1 | 0 | 5382.09 | 4790.92 | 11.84 | 1.35 | 579.33 | 0 | 58.4 | 0.1 | 0 | 103 | 60 | 1 | 1 |  |  | 1 | 6.94 | 6.94 | 6.94 |  |  |  |  | 0 | 1 | ФЕРр-2001, 65-8-1, приказ Минстроя России №899/пр от 11.12.2015 г. |  |  | 65007 | 0 |  | 0 | 6 | 0 | 6.94 | 1 | 1 | 1 | 1 | 1 |  | 103 | 60 |  |  |  |  | 0 | 0 | [5 empty] | 0 |  | 0 | 2988.13 | 33248.9848 | 82.1696 | 9.369 | 4020.5502 | 0 | 58.4 | 0.1 | 0 | 332.0617 | 193.434 | [13 empty] | 0 | 0 | 1 | 1 | 1013 | 100 М ТРУБОПРОВОДА С ФАСОННЫМИ ЧАСТЯМИ | 100 М ТРУБОПРОВОДА С ФАСОННЫМИ ЧАСТЯМИ | 1 |  | 143721330 | 6 | Ремонтно-строительные работы | 0 | 1 | 65007 | Внтуренниие с/техработы: смена труб | рФЕР-65 |  | 0 | 5382.09 | 4790.92 | 11.84 | 1.35 | 579.33 | 58.4 | 0.1 | 0 | 0 | 0 | 0 |  | 103 | 60 | 0 | 1070017114 | 2 | 1 | 4 | 0 | 0 | 0 | 3513.62 | 3513.62 | 0 | 0 | 0
18 | 1 | 289 |  | 25,1 | 509-9900 | Строительный мусор | т | 0.0032 | 0.04 |  |  |  |  | 0 | 0 | 0 | 0 | 0 | 0 | 0 | 0 | 0 | 0 | 0 |  | 144371635 | 0 | 0 | 0 | 0 | 0 | 0 | 0 | 0 | 0 | 0 | 0 | 0 | 0 | 0 | 0 | 0 | 0 | 0 | 103 | 60 | 1 | 1 |  |  | 1 | 1 | 1 | 6.94 |  |  |  |  | 3 | 1 | ФССЦ-2001, 509-9900, приказ Минстроя России №899/пр от 11.12.2015 г. |  |  | 65007 | 0 |  | 0 | 6 | 0 | 1 | 1 | 1 | 1 | 1 | 1 |  | 103 | 60 |  |  |  |  | 0 | 0 | [5 empty] | 0 |  | 0 | 0 | 0 | 0 | 0 | 0 | 0 | 0 | 0 | 0 | 0 | 0 | [13 empty] | 0 | 0 | 1 | 1 | 1009 | т | т | 1000 |  | 143721330 | 6 | Ремонтно-строительные работы | 0 | 1 | 65007 | Внтуренниие с/техработы: смена труб | рФЕР-65 |  | 0 | 0 | 0 | 0 | 0 | 0 | 0 | 0 |  | 0 | 0 | 0 |  | 103 | 60 | 0 | 68711460 | 2 | 1 | 4 | 0 | 0 | 0 | 0 | 0 | 0 | 0 | 0
17 | 1 | 295 | 299 | 26 | 17-01-002-4 | Установка гарнитуры туалетной | 10 шт. | 0.4 | 0 |  |  |  |  | 3403.84 | 3317.15 | 0.69 | 0 | 86 | 0 | 1.288 | 0 | 0 | 110.08 | 61.06 |  | 144371635 | 1226.171 | 1194.94 | 0.25 | 0 | 30.981 | 0 | 3.22 | 0 | 0 | 1222.08 | 1194.94 | 0.2 | 0 | 26.94 | 0 | 2.8 | 0 | 0 | 128 | 71 | 1 | 1 |  |  | 1 | 6.94 | 6.94 | 6.94 |  |  |  |  | 0 | 1 | ФЕР-2001, 17-01-002-4, приказ Минстроя России №899/пр от 11.12.2015 г. |  |  | 17001 | 0 |  | 0 | 2 | 0 | 6.94 | 1 | 1 | 1 | 1 | 1 |  | 128 | 83 |  |  |  |  | 0 | 0 | [5 empty] | 0 |  | 0 | 3403.84 | 8292.8836 | 1.735 | 0 | 215.0081 | 0 | 3.22 | 0 | 0 | 110.08 | 61.06 |  |  |  |  | *1,25 | *1,25 | *1,15 |  | *1,15 | *1,25 |  |  |  | 0 | 0 | 1 | 1 | 1010 | 10 шт. | 10 шт. | 10 |  | 143721259 | 2 | Общестроительные работы | 0 | 1 | 17001 | Водопровод и канализация - внутренние устройства | ФЕР-17 |  | 0 | 1222.08 | 1194.94 | 0.2 | 0 | 26.94 | 2.8 | 0 | 0 | 0 | 0 | 0 | *0,85 | 128 | 70.55 | 0 | -1830297007 | 2 | 1 | 4 | 0 | 0 | 0 | 3574.98 | 3574.98 | 0 | 0 | 0
18 | 1 | 295 |  | 26,1 | 301-1528 | Гарнитура туалетная | шт. | -4 | -10 |  |  |  |  | -3300.66 | -3300.66 | 0 | 0 | 0 | 0 | 0 | 0 | 0 | 0 | 0 |  | 144371635 | 118.9 | 118.9 | 0 | 0 | 0 | 0 | 0 | 0 | 0 | 118.9 | 118.9 | 0 | 0 | 0 | 0 | 0 | 0 | 0 | 128 | 71 | 1 | 1 |  |  | 1 | 1 | 1 | 6.94 |  |  |  |  | 3 | 1 | ФССЦ-2001, 301-1528, приказ Минстроя России №899/пр от 11.12.2015 г. |  |  | 17001 | 0 |  | 0 | 2 | 1 | 1 | 1 | 1 | 1 | 1 | 1 |  | 128 | 83 |  |  |  |  | 0 | 0 | [5 empty] | 0 |  | 0 | -3300.66 | 825.166 | 0 | 0 | 0 | 0 | 0 | 0 | 0 | 0 | 0 | [13 empty] | 0 | 0 | 1 | 1 | 1010 | шт. | шт. | 1 |  | 143721259 | 2 | Общестроительные работы | 0 | 1 | 17001 | Водопровод и канализация - внутренние устройства | ФЕР-17 |  | 0 | 118.9 | 118.9 | 0 | 0 | 0 | 0 | 0 |  | 0 | 0 | 0 | *0,85 | 128 | 70.55 | 0 | 695718548 | 2 | 1 | 4 | 0 | 0 | 0 | -3300.66 | -3300.66 | 0 | 0 | 0
17 | 1 |  |  | 27 | прайс | дозатор для жидкого мыла 0,5л "G-teg" | шт. | 1 | 0 |  |  |  |  | 602 | 602 | 0 | 0 | 0 | 0 | 0 | 0 | 0 | 0 | 0 |  | 144371635 | 86.7435 | 86.7435 | 0 | 0 | 0 | 0 | 0 | 0 | 0 | 602 | 602 | 0 | 0 | 0 | 0 | 0 | 0 | 0 | 0 | 0 | 1 | 1 |  |  | 1 | 6.94 | 6.94 | 6.94 |  |  |  |  | 0 | 4 |  |  |  | 0 | 0 |  | 0 | 16 | 0 | 6.94 | 1 | 1 | 1 | 1 | 1 |  | 0 | 0 |  |  |  |  | 0 | 0 | [5 empty] | 0 |  | 0 | 602 | 602 | 0 | 0 | 0 | 0 | 0 | 0 | 0 | 0 | 0 |  |  |  | /6,94 | [9 empty] | 0 | 0 | 1 | 1 | 1010 | шт. | шт. | 1 |  | 143721172 | 16 | Строка по умолчанию | 0 | 4 | 0 | Прочие работы | по умолчанию |  | 0 | 602 | 602 | 0 | 0 | 0 | 0 | 0 | 0 | 0 | 0 | 0 |  | 0 | 0 | 0 | 1568560160 | 2 | 2 | 4 | 0 | 0 | 0 | 602 | 0 | 0 | 602 | 0
17 | 1 |  |  | 28 | прайс | диспенсер для бумажных полотенец "G-teg" | шт. | 1 | 0 |  |  |  |  | 1555 | 1555 | 0 | 0 | 0 | 0 | 0 | 0 | 0 | 0 | 0 |  | 144371635 | 224.0634 | 224.0634 | 0 | 0 | 0 | 0 | 0 | 0 | 0 | 1555 | 1555 | 0 | 0 | 0 | 0 | 0 | 0 | 0 | 0 | 0 | 1 | 1 |  |  | 1 | 6.94 | 6.94 | 6.94 |  |  |  |  | 0 | 4 |  |  |  | 0 | 0 |  | 0 | 16 | 0 | 6.94 | 1 | 1 | 1 | 1 | 1 |  | 0 | 0 |  |  |  |  | 0 | 0 | [5 empty] | 0 |  | 0 | 1555 | 1555 | 0 | 0 | 0 | 0 | 0 | 0 | 0 | 0 | 0 |  |  |  | /6,94 | [9 empty] | 0 | 0 | 1 | 1 | 1010 | шт. | шт. | 1 |  | 143721172 | 16 | Строка по умолчанию | 0 | 4 | 0 | Прочие работы | по умолчанию |  | 0 | 1555 | 1555 | 0 | 0 | 0 | 0 | 0 | 0 | 0 | 0 | 0 |  | 0 | 0 | 0 | 1605386492 | 2 | 2 | 4 | 0 | 0 | 0 | 1555 | 0 | 0 | 1555 | 0
17 | 1 |  |  | 29 | прайс | бумагодержатель с крышкой "Fixsen Kvadro FX 61310" хром | шт. | 2 | 0 |  |  |  |  | 1426 | 1426 | 0 | 0 | 0 | 0 | 0 | 0 | 0 | 0 | 0 |  | 144371635 | 102.7378 | 102.7378 | 0 | 0 | 0 | 0 | 0 | 0 | 0 | 713 | 713 | 0 | 0 | 0 | 0 | 0 | 0 | 0 | 0 | 0 | 1 | 1 |  |  | 1 | 6.94 | 6.94 | 6.94 |  |  |  |  | 0 | 4 |  |  |  | 0 | 0 |  | 0 | 16 | 0 | 6.94 | 1 | 1 | 1 | 1 | 1 |  | 0 | 0 |  |  |  |  | 0 | 0 | [5 empty] | 0 |  | 0 | 1426 | 713 | 0 | 0 | 0 | 0 | 0 | 0 | 0 | 0 | 0 |  |  |  | /6,94 | [9 empty] | 0 | 0 | 1 | 1 | 1010 | шт. | шт. | 1 |  | 143721172 | 16 | Строка по умолчанию | 0 | 4 | 0 | Прочие работы | по умолчанию |  | 0 | 713 | 713 | 0 | 0 | 0 | 0 | 0 | 0 | 0 | 0 | 0 |  | 0 | 0 | 0 | -964093720 | 2 | 2 | 4 | 0 | 0 | 0 | 1426 | 0 | 0 | 1426 | 0
51 | 1 | 5 | 189 |  | Новый подраздел | системы водоснабжения | [7 empty] | 166800.46 | 162535.17 | 187.02 | 16.97 | 4078.27 | 0 | 63.2551 | 0.18095 | -2.74 | 4321.78 | 2506.02 |  |  | 166800.46 | 162535.17 | 187.02 | 16.97 | 4078.27 | 0 | 63.2551 | 0.18095 | -2.74 | 4321.78 | 2506.02 |  |  | 0 | 0 | 0 | 173628.26 | 24053.36 | 0 | 149574.9 | 162535.17 | 162535.17 | 0 | 162535.17 | 0 |  | 0 | 0 | 0 | 173628.26 | 24053.36 | 0 | 149574.9 | 162535.17 | 162535.17 | 0 | 162535.17 | 0 | [52 empty] | 0
50 | 0 | 0 | 1 | 201 | 166800.46 | ПЗ | Прямые затраты |  |  | 201 | 1 | 3 |  | 2
50 | 1 | 0 | 1 | 202 | 162535.17 | СтМатОб | Стоимость материальных ресурсов (всего) |  |  | 202 | 2 | 0 |  | 2
50 | 0 | 0 | 1 | 222 | 0 | СтМатОбЗак | Стоимость материалов и оборудования заказчика |  |  | 222 | 3 | 3 |  | 2
50 | 0 | 0 | 1 | 225 | 162535.17 | СтМатОбПод | Стоимость материалов и оборудования подрядчика |  |  | 225 | 4 | 3 |  | 2
50 | 0 | 0 | 1 | 226 | 162535.17 | СтМат | Стоимость материалов (всего) |  |  | 226 | 5 | 3 |  | 2
50 | 0 | 0 | 1 | 227 | 0 | СтМатЗак | Стоимость материалов заказчика |  |  | 227 | 6 | 3 |  | 2
50 | 0 | 0 | 1 | 228 | 162535.17 | СтМатПод | Стоимость материалов подрядчика |  |  | 228 | 7 | 3 |  | 2
50 | 0 | 0 | 1 | 216 | 0 | Оборуд | Стоимость оборудования (всего) |  |  | 216 | 8 | 3 |  | 2
50 | 0 | 0 | 1 | 223 | 0 | ОборудЗак | Стоимость оборудования заказчика |  |  | 223 | 9 | 3 |  | 2
50 | 0 | 0 | 1 | 229 | 0 | ОборудПод | Стоимость оборудования подрядчика |  |  | 229 | 10 | 3 |  | 2
50 | 0 | 0 | 1 | 203 | 187.02 | ЭММ | Эксплуатация машин |  |  | 203 | 11 | 3 |  | 2
50 | 0 | 0 | 1 | 204 | 16.97 | ЗПМ | ЗП машинистов |  |  | 204 | 12 | 3 |  | 2
50 | 0 | 0 | 1 | 205 | 4078.27 | ОЗП | Основная ЗП рабочих |  |  | 205 | 13 | 3 |  | 2
50 | 0 | 0 | 1 | 214 | 24053.36 | Строит | Строительные работы с НР и СП |  |  | 214 | 14 | 3 |  | 2
50 | 0 | 0 | 1 | 215 | 0 | Монтаж | Монтажные работы с НР и СП |  |  | 215 | 15 | 3 |  | 2
50 | 0 | 0 | 1 | 217 | 149574.9 | Прочие | Прочие работы с НР и СП |  |  | 217 | 16 | 3 |  | 2
50 | 0 | 0 | 1 | 206 | 0 | ВозврМат | Возврат материалов |  |  | 206 | 17 | 3 |  | 2
50 | 0 | 0 | 1 | 207 | 63.2551 | ТрудСтр | Трудозатраты строителей |  |  | 207 | 18 | 3 |  | -1
50 | 0 | 0 | 1 | 208 | 0.18095 | ТрудМаш | Трудозатраты машинистов |  |  | 208 | 19 | 3 |  | -1
50 | 0 | 0 | 1 | 209 | -2.74 | ТранспМат | Транспорт материалов |  |  | 209 | 20 | 3 |  | 2
50 | 0 | 0 | 1 | 210 | 4321.78 | НР | Накладные расходы |  |  | 210 | 21 | 3 |  | 2
50 | 0 | 0 | 1 | 211 | 2506.02 | СмПриб | Сметная прибыль |  |  | 211 | 22 | 3 |  | 2
50 | 0 | 0 | 1 | 224 | 173628.26 | Всего | Всего с НР и СП |  |  | 224 | 23 | 3 |  | 2
50 | 1 | 0 | 2 | 213 | 173628.26 | Итого | Итого |  |  | 212 | 24 | 0 |  | 2
5 | 1 |  | 283 |  | Новый подраздел | электромонтажные работы |  | 0 |  | 0 | [10 empty] | 0 | [53 empty] | 0 | [11 empty] | 0
52 | 1 | 5 | 269 | 0 | Новый подраздел | электромонтажные работы | [7 empty] | 17369.38 | 15298.13 | 257.11 | 2.01 | 1814.14 | 0 | 28.376 | 0.0213 | 0.33 | 1615.11 | 1180.5 | 0 | 0 | 17369.38 | 15298.13 | 257.11 | 2.01 | 1814.14 | 0 | 28.376 | 0.0213 | 0.33 | 1615.11 | 1180.5 | 0 | 0 | 0 | 0 | 0 | 20164.99 | 2800.21 | 3764.78 | 13600 | 15298.13 | 15298.13 | 0 | 15298.13 | 0 | 0 | 0 | 0 | 0 | 20164.99 | 2800.21 | 3764.78 | 13600 | 15298.13 | 15298.13 | 0 | 15298.13 | 0 | 0 | 0 | 0 | 0 | 0 | 0 | 0 | 0 | 0 | 0 | 0 | 0 | 0 | 0 | 0 | 0 | 0 | 0 | 0 | 0 | 0 | 0 | 0 | 0 | 0 | 0 | 0 | 0 | 0 | 0 | 0 | 0 | 0 | 0 | 0 | 0 | 0 | 0 | 0 | 0 | 0 | 0 | 0 | 0 | 0 | 0 | 0 | 0 | 0 | 0 | 0 | 0 | 0
17 | 1 | 298 | 302 | 1 | 67-3-1 | Демонтаж кабеля | 100 м | 0.41 | 0 |  |  |  |  | 214.83 | 0 | 0.88 | 0.4 | 213.95 | 0 | 3.9524 | 0.0041 | 0 | 182.2 | 139.33 |  | 144371635 | 75.5 | 0 | 0.31 | 0.14 | 75.19 | 0 | 9.64 | 0.01 | 0 | 75.5 | 0 | 0.31 | 0.14 | 75.19 | 0 | 9.64 | 0.01 | 0 | 85 | 65 | 1 | 1 |  |  | 1 | 6.94 | 6.94 | 6.94 |  |  |  |  | 0 | 1 | ФЕРр-2001, 67-3-1, приказ Минстроя России №899/пр от 11.12.2015 г. |  |  | 67001 | 0 |  | 0 | 6 | 0 | 6.94 | 1 | 1 | 1 | 1 | 1 |  | 85 | 65 |  |  |  |  | 0 | 0 | [5 empty] | 0 |  | 0 | 214.83 | 0 | 2.1514 | 0.9716 | 521.8186 | 0 | 9.64 | 0.01 | 0 | 182.1975 | 139.3275 | [13 empty] | 0 | 0 | 1 | 1 | 102138004 | 100 м | 100 м | 100 |  | 143721356 | 6 | Ремонтно-строительные работы | 0 | 1 | 67001 | Электромонтажные работы | рФЕР-67 |  | 0 | 75.5 | 0 | 0.31 | 0.14 | 75.19 | 9.64 | 0.01 | 0 | 0 | 0 | 0 |  | 85 | 65 | 0 | 90751344 | 2 | 1 | 4 | 0 | 0 | 0 | 536.36 | 536.36 | 0 | 0 | 0
17 | 1 | 302 | 306 | 2 | 67-8-2 | Смена светильников с люминесцентными лампами | 100 шт. | 0.08 | 0 |  |  |  |  | 12255.18 | 11381.6 | 1.39 | 0.6 | 872.19 | 0 | 13.064 | 0.0064 | 0 | 741.87 | 567.31 |  | 144371635 | 22073.45 | 20500 | 2.5 | 1.08 | 1570.95 | 0 | 163.3 | 0.08 | 0 | 22073.45 | 20500 | 2.5 | 1.08 | 1570.95 | 0 | 163.3 | 0.08 | 0 | 85 | 65 | 1 | 1 |  |  | 1 | 6.94 | 6.94 | 6.94 |  |  |  |  | 0 | 1 | ФЕРр-2001, 67-8-2, приказ Минстроя России №899/пр от 11.12.2015 г. |  |  | 67001 | 0 |  | 0 | 6 | 0 | 6.94 | 1 | 1 | 1 | 1 | 1 |  | 85 | 65 |  |  |  |  | 0 | 0 | [5 empty] | 0 |  | 0 | 12255.18 | 142270 | 17.35 | 7.4952 | 10902.393 | 0 | 163.3 | 0.08 | 0 | 741.8715 | 567.3135 | [13 empty] | 0 | 0 | 1 | 1 | 1010 | 100 шт. | 100 шт. | 100 |  | 143721356 | 6 | Ремонтно-строительные работы | 0 | 1 | 67001 | Электромонтажные работы | рФЕР-67 |  | 0 | 22073.45 | 20500 | 2.5 | 1.08 | 1570.95 | 163.3 | 0.08 | 0 | 0 | 0 | 0 |  | 85 | 65 | 0 | 696718235 | 2 | 1 | 4 | 0 | 0 | 0 | 13564.36 | 13564.36 | 0 | 0 | 0
18 | 1 | 302 |  | 2,1 | 509-0768 | Светильники с люминесцентными лампами для общественных помещений потолочный с рассеивателем цельным из оргстекла, со стартерными ПРА, тип ЛПО02-4х40/П-01 УХЛ4 | шт. | -8 | -100 |  |  |  |  | -11381.6 | -11381.6 | 0 | 0 | 0 | 0 | 0 | 0 | 0 | 0 | 0 |  | 144371635 | 205 | 205 | 0 | 0 | 0 | 0 | 0 | 0 | 0 | 205 | 205 | 0 | 0 | 0 | 0 | 0 | 0 | 0 | 85 | 65 | 1 | 1 |  |  | 1 | 1 | 1 | 6.94 |  |  |  |  | 3 | 1 | ФССЦ-2001, 509-0768, приказ Минстроя России №899/пр от 11.12.2015 г. |  |  | 67001 | 0 |  | 0 | 6 | 1 | 1 | 1 | 1 | 1 | 1 | 1 |  | 85 | 65 |  |  |  |  | 0 | 0 | [5 empty] | 0 |  | 0 | -11381.6 | 1422.7 | 0 | 0 | 0 | 0 | 0 | 0 | 0 | 0 | 0 | [13 empty] | 0 | 0 | 1 | 1 | 1010 | шт. | шт. | 1 |  | 143721356 | 6 | Ремонтно-строительные работы | 0 | 1 | 67001 | Электромонтажные работы | рФЕР-67 |  | 0 | 205 | 205 | 0 | 0 | 0 | 0 | 0 |  | 0 | 0 | 0 |  | 85 | 65 | 0 | 1334645436 | 2 | 1 | 4 | 0 | 0 | 0 | -11381.6 | -11381.6 | 0 | 0 | 0
17 | 1 |  |  | 3 | прайс | светильник подвесной светодиодный серии СПП2302 | шт. | 8 | 0 |  |  |  |  | 13600 | 13600 | 0 | 0 | 0 | 0 | 0 | 0 | 0 | 0 | 0 |  | 144371635 | 244.9568 | 244.9568 | 0 | 0 | 0 | 0 | 0 | 0 | 0 | 1700 | 1700 | 0 | 0 | 0 | 0 | 0 | 0 | 0 | 0 | 0 | 1 | 1 |  |  | 1 | 6.94 | 6.94 | 6.94 |  |  |  |  | 0 | 4 |  |  |  | 0 | 0 |  | 0 | 16 | 0 | 6.94 | 1 | 1 | 1 | 1 | 1 |  | 0 | 0 |  |  |  |  | 0 | 0 | [5 empty] | 0 |  | 0 | 13600 | 1700 | 0 | 0 | 0 | 0 | 0 | 0 | 0 | 0 | 0 |  |  |  | /6,94 | [9 empty] | 0 | 0 | 1 | 1 | 1010 | шт. | шт. | 1 |  | 143721172 | 16 | Строка по умолчанию | 0 | 4 | 0 | Прочие работы | по умолчанию |  | 0 | 1700 | 1700 | 0 | 0 | 0 | 0 | 0 | 0 | 0 | 0 | 0 |  | 0 | 0 | 0 | -661821973 | 2 | 2 | 4 | 0 | 0 | 0 | 13600 | 0 | 0 | 13600 | 0
17 | 1 | 308 | 313 | 4 | м08-10-010-1 | Прокладка труб гофрированных ПВХ для защиты проводов и кабелей | 100 м | 0.54 | 0 |  |  |  |  | 824.06 | 62.92 | 238.2 | 0 | 522.94 | 0 | 8.208 | 0 | 0 | 496.79 | 339.91 |  | 144371635 | 219.89 | 16.79 | 63.56 | 0 | 139.54 | 0 | 15.2 | 0 | 0 | 219.89 | 16.79 | 63.56 | 0 | 139.54 | 0 | 15.2 | 0 | 0 | 95 | 65 | 1 | 1 |  |  | 1 | 6.94 | 6.94 | 6.94 |  |  |  |  | 0 | 2 | ФЕРм-2001, м08-10-010-1, приказ Минстроя России №899/пр от 11.12.2015 г. |  |  | 108003 | 0 |  | 0 | 3 | 0 | 6.94 | 1 | 1 | 1 | 1 | 1 |  | 95 | 65 |  |  |  |  | 0 | 0 | [5 empty] | 0 |  | 0 | 824.06 | 116.5226 | 441.1064 | 0 | 968.4076 | 0 | 15.2 | 0 | 0 | 496.793 | 339.911 | [13 empty] | 0 | 0 | 1 | 1 | 102138004 | 100 м | 100 м | 100 |  | 143721372 | 3 | Монтажные работы | 0 | 2 | 108003 | Электромонтажные работы для горонорудных выработок ( отдел 05, сб. ФЕРм-08 ) | мФЕР-08 |  | 0 | 219.89 | 16.79 | 63.56 | 0 | 139.54 | 15.2 | 0 | 0 | 0 | 0 | 0 |  | 95 | 65 | 0 | -1484625080 | 2 | 1 | 4 | 0 | 0 | 0 | 1660.76 | 0 | 1660.76 | 0 | 0
18 | 1 | 307 |  | 4,1 | 507-0704 | Трубка полихлорвиниловая толщиной стенки 0,6 мм электромонтажная | кг | 1.296 | 2.4 |  |  |  |  | 321.09 | 321.09 | 0 | 0 | 0 | 0 | 0 | 0 | 0.05 | 0 | 0 |  | 144371635 | 35.7 | 35.7 | 0 | 0 | 0 | 0 | 0 | 0 | 0.04 | 35.7 | 35.7 | 0 | 0 | 0 | 0 | 0 | 0 | 0.04 | 95 | 65 | 1 | 1 |  |  | 1 | 1 | 1 | 6.94 |  |  |  |  | 3 | 2 | ФССЦ-2001, 507-0704, приказ Минстроя России №899/пр от 11.12.2015 г. |  |  | 108001 | 0 |  | 0 | 3 | 0 | 1 | 1 | 1 | 1 | 1 | 1 |  | 95 | 65 |  |  |  |  | 0 | 0 | [5 empty] | 0 |  | 0 | 321.09 | 247.758 | 0 | 0 | 0 | 0 | 0 | 0 | 0.04 | 0 | 0 | [13 empty] | 0 | 0 | 1 | 1 | 1009 | кг | кг | 1 |  | 143721114 | 3 | Монтажные работы | 0 | 2 | 108001 | Электромонтажные работы , отдел 01-03 : ( на АЭС НР = 110% ) - (работы по упр. авиа.- движением: СП=55% ( {АВИА}=1; обычные работы : СП=65 - {AВИА}=0), при работе на АЭС СП= 68% ) | мФЕР-08 |  | 0 | 35.7 | 35.7 | 0 | 0 | 0 | 0 | 0 |  | 0 | 0 | 0 |  | 95 | 65 | 0 | 2125847376 | 2 | 1 | 4 | 0 | 0 | 0 | 321.09 | 0 | 321.09 | 0 | 0
17 | 1 | 319 | 323 | 5 | м08-02-412-2 | Затягивание провода в проложенные трубы и металлические рукава первого одножильного или многожильного в общей оплетке, суммарное сечение до 6 мм2 | 100 м | 0.54 | 0 |  |  |  |  | 260.83 | 54.3 | 16.64 | 1.01 | 189.89 | 0 | 2.9106 | 0.0108 | 0 | 181.36 | 124.09 |  | 144371635 | 69.6 | 14.49 | 4.44 | 0.27 | 50.67 | 0 | 5.39 | 0.02 | 0 | 69.6 | 14.49 | 4.44 | 0.27 | 50.67 | 0 | 5.39 | 0.02 | 0 | 95 | 65 | 1 | 1 |  |  | 1 | 6.94 | 6.94 | 6.94 |  |  |  |  | 0 | 2 | ФЕРм-2001, м08-02-412-2, приказ Минстроя России №899/пр от 11.12.2015 г. |  |  | 108001 | 0 |  | 0 | 3 | 0 | 6.94 | 1 | 1 | 1 | 1 | 1 |  | 95 | 65 |  |  |  |  | 0 | 0 | [5 empty] | 0 |  | 0 | 260.83 | 100.5606 | 30.8136 | 1.8738 | 351.6498 | 0 | 5.39 | 0.02 | 0 | 181.355 | 124.085 | [13 empty] | 0 | 0 | 1 | 1 | 102138004 | 100 м | 100 м | 100 |  | 143721114 | 3 | Монтажные работы | 0 | 2 | 108001 | Электромонтажные работы , отдел 01-03 : ( на АЭС НР = 110% ) - (работы по упр. авиа.- движением: СП=55% ( {АВИА}=1; обычные работы : СП=65 - {AВИА}=0), при работе на АЭС СП= 68% ) | мФЕР-08 |  | 0 | 69.6 | 14.49 | 4.44 | 0.27 | 50.67 | 5.39 | 0.02 | 0 | 0 | 0 | 0 |  | 95 | 65 | 0 | -622825736 | 2 | 1 | 4 | 0 | 0 | 0 | 566.28 | 0 | 566.28 | 0 | 0
18 | 1 | 316 |  | 5,1 | 501-8190 | Кабель силовой с медными жилами с поливинилхлоридной изоляцией в поливинилхлоридной оболочке без защитного покрова ВВГ, напряжением 0,66 кВ, число жил – 3 и сечением 1,5 мм2 | 1000 м | 0.054 | 0.1 |  |  |  |  | 1216.65 | 1216.65 | 0 | 0 | 0 | 0 | 0 | 0 | 0.28 | 0 | 0 |  | 144371635 | 3246.49 | 3246.49 | 0 | 0 | 0 | 0 | 0 | 0 | 5.2 | 3246.49 | 3246.49 | 0 | 0 | 0 | 0 | 0 | 0 | 5.2 | 95 | 65 | 1 | 1 |  |  | 1 | 1 | 1 | 6.94 |  |  |  |  | 3 | 2 | ФССЦ-2001, 501-8190, приказ Минстроя России №899/пр от 11.12.2015 г. |  |  | 108001 | 0 |  | 0 | 3 | 0 | 1 | 1 | 1 | 1 | 1 | 1 |  | 95 | 65 |  |  |  |  | 0 | 0 | [5 empty] | 0 |  | 0 | 1216.65 | 22530.6406 | 0 | 0 | 0 | 0 | 0 | 0 | 5.2 | 0 | 0 | [13 empty] | 0 | 0 | 1 | 1 | 1013 | 1000 м | 1000 М | 1 |  | 143721114 | 3 | Монтажные работы | 0 | 2 | 108001 | Электромонтажные работы , отдел 01-03 : ( на АЭС НР = 110% ) - (работы по упр. авиа.- движением: СП=55% ( {АВИА}=1; обычные работы : СП=65 - {AВИА}=0), при работе на АЭС СП= 68% ) | мФЕР-08 |  | 0 | 3246.49 | 3246.49 | 0 | 0 | 0 | 0 | 0 |  | 0 | 0 | 0 |  | 95 | 65 | 0 | -525599797 | 2 | 1 | 4 | 0 | 0 | 0 | 1216.65 | 0 | 1216.65 | 0 | 0
17 | 1 | 321 | 325 | 6 | 67-9-1 | Смена выключателей | 100 шт. | 0.01 | 0 |  |  |  |  | 58.34 | 43.17 | 0 | 0 | 15.17 | 0 | 0.241 | 0 | 0 | 12.89 | 9.86 |  | 144371635 | 840.59 | 622 | 0 | 0 | 218.59 | 0 | 24.1 | 0 | 0 | 840.59 | 622 | 0 | 0 | 218.59 | 0 | 24.1 | 0 | 0 | 85 | 65 | 1 | 1 |  |  | 1 | 6.94 | 6.94 | 6.94 |  |  |  |  | 0 | 1 | ФЕРр-2001, 67-9-1, приказ Минстроя России №899/пр от 11.12.2015 г. |  |  | 67001 | 0 |  | 0 | 6 | 0 | 6.94 | 1 | 1 | 1 | 1 | 1 |  | 85 | 65 |  |  |  |  | 0 | 0 | [5 empty] | 0 |  | 0 | 58.34 | 4316.68 | 0 | 0 | 1517.0146 | 0 | 24.1 | 0 | 0 | 12.8945 | 9.8605 | [13 empty] | 0 | 0 | 1 | 1 | 1010 | 100 шт. | 100 шт. | 100 |  | 143721356 | 6 | Ремонтно-строительные работы | 0 | 1 | 67001 | Электромонтажные работы | рФЕР-67 |  | 0 | 840.59 | 622 | 0 | 0 | 218.59 | 24.1 | 0 | 0 | 0 | 0 | 0 |  | 85 | 65 | 0 | -1052559497 | 2 | 1 | 4 | 0 | 0 | 0 | 81.09 | 81.09 | 0 | 0 | 0
51 | 1 | 5 | 269 |  | Новый подраздел | электромонтажные работы | [7 empty] | 17369.38 | 15298.13 | 257.11 | 2.01 | 1814.14 | 0 | 28.376 | 0.0213 | 0.33 | 1615.11 | 1180.5 |  |  | 17369.38 | 15298.13 | 257.11 | 2.01 | 1814.14 | 0 | 28.376 | 0.0213 | 0.33 | 1615.11 | 1180.5 |  |  | 0 | 0 | 0 | 20164.99 | 2800.21 | 3764.78 | 13600 | 15298.13 | 15298.13 | 0 | 15298.13 | 0 |  | 0 | 0 | 0 | 20164.99 | 2800.21 | 3764.78 | 13600 | 15298.13 | 15298.13 | 0 | 15298.13 | 0 | [52 empty] | 0
50 | 0 | 0 | 1 | 201 | 17369.38 | ПЗ | Прямые затраты |  |  | 201 | 1 | 3 |  | 2
50 | 1 | 0 | 1 | 202 | 15298.13 | СтМатОб | Стоимость материальных ресурсов (всего) |  |  | 202 | 2 | 0 |  | 2
50 | 0 | 0 | 1 | 222 | 0 | СтМатОбЗак | Стоимость материалов и оборудования заказчика |  |  | 222 | 3 | 3 |  | 2
50 | 0 | 0 | 1 | 225 | 15298.13 | СтМатОбПод | Стоимость материалов и оборудования подрядчика |  |  | 225 | 4 | 3 |  | 2
50 | 0 | 0 | 1 | 226 | 15298.13 | СтМат | Стоимость материалов (всего) |  |  | 226 | 5 | 3 |  | 2
50 | 0 | 0 | 1 | 227 | 0 | СтМатЗак | Стоимость материалов заказчика |  |  | 227 | 6 | 3 |  | 2
50 | 0 | 0 | 1 | 228 | 15298.13 | СтМатПод | Стоимость материалов подрядчика |  |  | 228 | 7 | 3 |  | 2
50 | 0 | 0 | 1 | 216 | 0 | Оборуд | Стоимость оборудования (всего) |  |  | 216 | 8 | 3 |  | 2
50 | 0 | 0 | 1 | 223 | 0 | ОборудЗак | Стоимость оборудования заказчика |  |  | 223 | 9 | 3 |  | 2
50 | 0 | 0 | 1 | 229 | 0 | ОборудПод | Стоимость оборудования подрядчика |  |  | 229 | 10 | 3 |  | 2
50 | 0 | 0 | 1 | 203 | 257.11 | ЭММ | Эксплуатация машин |  |  | 203 | 11 | 3 |  | 2
50 | 0 | 0 | 1 | 204 | 2.01 | ЗПМ | ЗП машинистов |  |  | 204 | 12 | 3 |  | 2
50 | 0 | 0 | 1 | 205 | 1814.14 | ОЗП | Основная ЗП рабочих |  |  | 205 | 13 | 3 |  | 2
50 | 0 | 0 | 1 | 214 | 2800.21 | Строит | Строительные работы с НР и СП |  |  | 214 | 14 | 3 |  | 2
50 | 0 | 0 | 1 | 215 | 3764.78 | Монтаж | Монтажные работы с НР и СП |  |  | 215 | 15 | 3 |  | 2
50 | 0 | 0 | 1 | 217 | 13600 | Прочие | Прочие работы с НР и СП |  |  | 217 | 16 | 3 |  | 2
50 | 0 | 0 | 1 | 206 | 0 | ВозврМат | Возврат материалов |  |  | 206 | 17 | 3 |  | 2
50 | 0 | 0 | 1 | 207 | 28.376 | ТрудСтр | Трудозатраты строителей |  |  | 207 | 18 | 3 |  | -1
50 | 0 | 0 | 1 | 208 | 0.0213 | ТрудМаш | Трудозатраты машинистов |  |  | 208 | 19 | 3 |  | -1
50 | 0 | 0 | 1 | 209 | 0.33 | ТранспМат | Транспорт материалов |  |  | 209 | 20 | 3 |  | 2
50 | 0 | 0 | 1 | 210 | 1615.11 | НР | Накладные расходы |  |  | 210 | 21 | 3 |  | 2
50 | 0 | 0 | 1 | 211 | 1180.5 | СмПриб | Сметная прибыль |  |  | 211 | 22 | 3 |  | 2
50 | 0 | 0 | 1 | 224 | 20164.99 | Всего | Всего с НР и СП |  |  | 224 | 23 | 3 |  | 2
50 | 1 | 0 | 2 | 213 | 20164.99 | Итого | Итого |  |  | 212 | 24 | 0 |  | 2
51 | 1 | 4 | 24 |  | Новый раздел | Ж.санузел | [7 empty] | 409334.84 | 364983.93 | 5085.97 | 724.32 | 39264.94 | 0 | 633.8503 | 9.4085 | 5.43 | 39299.76 | 21615.83 | [15 empty] | 0 | 0 | 0 | 470250.43 | 256715.38 | 3764.78 | 209770.27 | 364983.93 | 364983.93 | 0 | 364983.93 | 0 | [65 empty] | 0
50 | 0 | 0 | 1 | 201 | 409334.84 | ПЗ | Прямые затраты |  |  | 201 | 1 | 3 |  | 2
50 | 1 | 0 | 1 | 202 | 364983.93 | СтМатОб | Стоимость материальных ресурсов (всего) |  |  | 202 | 2 | 0 |  | 2
50 | 0 | 0 | 1 | 222 | 0 | СтМатОбЗак | Стоимость материалов и оборудования заказчика |  |  | 222 | 3 | 3 |  | 2
50 | 0 | 0 | 1 | 225 | 364983.93 | СтМатОбПод | Стоимость материалов и оборудования подрядчика |  |  | 225 | 4 | 3 |  | 2
50 | 0 | 0 | 1 | 226 | 364983.93 | СтМат | Стоимость материалов (всего) |  |  | 226 | 5 | 3 |  | 2
50 | 0 | 0 | 1 | 227 | 0 | СтМатЗак | Стоимость материалов заказчика |  |  | 227 | 6 | 3 |  | 2
50 | 0 | 0 | 1 | 228 | 364983.93 | СтМатПод | Стоимость материалов подрядчика |  |  | 228 | 7 | 3 |  | 2
50 | 0 | 0 | 1 | 216 | 0 | Оборуд | Стоимость оборудования (всего) |  |  | 216 | 8 | 3 |  | 2
50 | 0 | 0 | 1 | 223 | 0 | ОборудЗак | Стоимость оборудования заказчика |  |  | 223 | 9 | 3 |  | 2
50 | 0 | 0 | 1 | 229 | 0 | ОборудПод | Стоимость оборудования подрядчика |  |  | 229 | 10 | 3 |  | 2
50 | 0 | 0 | 1 | 203 | 5085.97 | ЭММ | Эксплуатация машин |  |  | 203 | 11 | 3 |  | 2
50 | 0 | 0 | 1 | 204 | 724.32 | ЗПМ | ЗП машинистов |  |  | 204 | 12 | 3 |  | 2
50 | 0 | 0 | 1 | 205 | 39264.94 | ОЗП | Основная ЗП рабочих |  |  | 205 | 13 | 3 |  | 2
50 | 0 | 0 | 1 | 214 | 256715.38 | Строит | Строительные работы с НР и СП |  |  | 214 | 14 | 3 |  | 2
50 | 0 | 0 | 1 | 215 | 3764.78 | Монтаж | Монтажные работы с НР и СП |  |  | 215 | 15 | 3 |  | 2
50 | 0 | 0 | 1 | 217 | 209770.27 | Прочие | Прочие работы с НР и СП |  |  | 217 | 16 | 3 |  | 2
50 | 0 | 0 | 1 | 206 | 0 | ВозврМат | Возврат материалов |  |  | 206 | 17 | 3 |  | 2
50 | 0 | 0 | 1 | 207 | 633.8503 | ТрудСтр | Трудозатраты строителей |  |  | 207 | 18 | 3 |  | -1
50 | 0 | 0 | 1 | 208 | 9.4085 | ТрудМаш | Трудозатраты машинистов |  |  | 208 | 19 | 3 |  | -1
50 | 0 | 0 | 1 | 209 | 5.43 | ТранспМат | Транспорт материалов |  |  | 209 | 20 | 3 |  | 2
50 | 0 | 0 | 1 | 210 | 39299.76 | НР | Накладные расходы |  |  | 210 | 21 | 3 |  | 2
50 | 0 | 0 | 1 | 211 | 21615.83 | СмПриб | Сметная прибыль |  |  | 211 | 22 | 3 |  | 2
50 | 0 | 0 | 1 | 224 | 470250.43 | Всего | Всего с НР и СП |  |  | 224 | 23 | 3 |  | 2
50 | 1 | 0 | 2 | 213 | 470250.43 | Итого | Итого |  |  | 212 | 24 | 0 |  | 2
4 | 1 |  | 610 |  | Новый раздел | М.санузел |  | 0 |  | 0 | [10 empty] | 0 | [53 empty] | 0 | [11 empty] | 0
52 | 1 | 4 | 337 | 0 | Новый раздел | М.санузел | [7 empty] | 262750.82 | 224503.45 | 4458.74 | 627.47 | 33788.63 | 0 | 547.3493 | 8.1539 | -6.38 | 33481.68 | 18519.81 | 0 | 0 | 0 | 0 | 0 | 0 | 0 | 0 | 0 | 0 | 0 | 0 | 0 | 0 | 0 | 0 | 0 | 0 | 314752.31 | 229952.69 | 4531.67 | 80267.95 | 224503.45 | 224503.45 | 0 | 224503.45 | 0 | 0 | 0 | 0 | 0 | 0 | 0 | 0 | 0 | 0 | 0 | 0 | 0 | 0 | 0 | 0 | 0 | 0 | 0 | 0 | 0 | 0 | 0 | 0 | 0 | 0 | 0 | 0 | 0 | 0 | 0 | 0 | 0 | 0 | 0 | 0 | 0 | 0 | 0 | 0 | 0 | 0 | 0 | 0 | 0 | 0 | 0 | 0 | 0 | 0 | 0 | 0 | 0 | 0 | 0 | 0 | 0 | 0 | 0 | 0 | 0 | 0 | 0 | 0 | 0 | 0 | 0
5 | 1 |  | 350 |  | Новый подраздел | потолок |  | 0 |  | 0 | [10 empty] | 0 | [53 empty] | 0 | [11 empty] | 0
52 | 1 | 5 | 341 | 0 | Новый подраздел | потолок | [7 empty] | 34715.02 | 32313.08 | 353.99 | 5.78 | 2047.95 | 0 | 31.6984 | 0.061613 | 0.23 | 2252.61 | 1092.68 | 0 | 0 | 34715.02 | 32313.08 | 353.99 | 5.78 | 2047.95 | 0 | 31.6984 | 0.061613 | 0.23 | 2252.61 | 1092.68 | 0 | 0 | 0 | 0 | 0 | 38060.31 | 38060.31 | 0 | 0 | 32313.08 | 32313.08 | 0 | 32313.08 | 0 | 0 | 0 | 0 | 0 | 38060.31 | 38060.31 | 0 | 0 | 32313.08 | 32313.08 | 0 | 32313.08 | 0 | 0 | 0 | 0 | 0 | 0 | 0 | 0 | 0 | 0 | 0 | 0 | 0 | 0 | 0 | 0 | 0 | 0 | 0 | 0 | 0 | 0 | 0 | 0 | 0 | 0 | 0 | 0 | 0 | 0 | 0 | 0 | 0 | 0 | 0 | 0 | 0 | 0 | 0 | 0 | 0 | 0 | 0 | 0 | 0 | 0 | 0 | 0 | 0 | 0 | 0 | 0 | 0 | 0
17 | 1 | 330 | 335 | 1 | 15-01-047-16 | Снятие потолков реечных алюминиевых | 100 м2 поверхности облицовки | 0.159 | 0 |  |  |  |  | 389.79 | 0 | 52.6 | 1.12 | 337.19 | 0 | 5.1688 | 0.011925 | 0 | 355.23 | 186.07 |  | 144371635 | 353.238 | 0 | 47.664 | 1.014 | 305.574 | 0 | 32.508 | 0.075 | 0 | 29426.16 | 28248.7 | 158.88 | 3.38 | 1018.58 | 0 | 108.36 | 0.25 | 0 | 105 | 55 | 1 | 1 |  |  | 1 | 6.94 | 6.94 | 6.94 |  |  |  |  | 0 | 1 | ФЕР-2001, 15-01-047-16, приказ Минстроя России №899/пр от 11.12.2015 г. |  |  | 15001 | 0 |  | 0 | 2 | 0 | 6.94 | 1 | 1 | 1 | 1 | 1 |  | 105 | 55 |  |  |  |  | 0 | 0 | [5 empty] | 0 |  | 0 | 389.79 | 0 | 330.7882 | 7.0372 | 2120.6836 | 0 | 32.508 | 0.075 | 0 | 355.2255 | 186.0705 |  |  |  | *0 | *0,3 | *0,3 | *0,3 |  | *0,3 | *0,3 |  |  |  | 0 | 0 | 1 | 1 | 1013 | 100 м2 поверхности облицовки | 100 м2 поверхности облицовки | 1 |  | 143721257 | 2 | Общестроительные работы | 0 | 1 | 15001 | Отделочные работы | ФЕР-15 |  | 0 | 29426.16 | 28248.7 | 158.88 | 3.38 | 1018.58 | 108.36 | 0.25 | 0 | 0 | 0 | 0 | /0,85 | 105 | 55 | 0 | 210626506 | 2 | 1 | 4 | 0 | 0 | 0 | 931.09 | 931.09 | 0 | 0 | 0
17 | 1 | 339 | 345 | 2 | 15-01-047-16 | Устройство потолков реечных алюминиевых | 100 м2 поверхности облицовки | 0.159 | 0 |  |  |  |  | 32683.02 | 31171.31 | 219.15 | 4.66 | 1292.56 | 0 | 19.8136 | 0.049688 | 0 | 1362.08 | 609.69 |  | 144371635 | 29618.667 | 28248.7 | 198.6 | 4.225 | 1171.367 | 0 | 124.614 | 0.3125 | 0 | 29426.16 | 28248.7 | 158.88 | 3.38 | 1018.58 | 0 | 108.36 | 0.25 | 0 | 105 | 47 | 1 | 1 |  |  | 1 | 6.94 | 6.94 | 6.94 |  |  |  |  | 0 | 1 | ФЕР-2001, 15-01-047-16, приказ Минстроя России №899/пр от 11.12.2015 г. |  |  | 15001 | 0 |  | 0 | 2 | 0 | 6.94 | 1 | 1 | 1 | 1 | 1 |  | 105 | 55 |  |  |  |  | 0 | 0 | [5 empty] | 0 |  | 0 | 32683.02 | 196045.978 | 1378.284 | 29.3215 | 8129.287 | 0 | 124.614 | 0.3125 | 0 | 1362.081 | 609.6934 |  |  |  |  | *1,25 | *1,25 | *1,15 |  | *1,15 | *1,25 |  |  |  | 0 | 0 | 1 | 1 | 1013 | 100 м2 поверхности облицовки | 100 м2 поверхности облицовки | 1 |  | 143721257 | 2 | Общестроительные работы | 0 | 1 | 15001 | Отделочные работы | ФЕР-15 |  | 0 | 29426.16 | 28248.7 | 158.88 | 3.38 | 1018.58 | 108.36 | 0.25 | 0 | 0 | 0 | 0 | *0,85 | 105 | 46.75 | 0 | 1695009640 | 2 | 1 | 4 | 0 | 0 | 0 | 34654.79 | 34654.79 | 0 | 0 | 0
17 | 1 | 347 | 353 | 3 | 20-02-002-1 | Установка решеток жалюзийных площадью в свету до 0,5 м2 | 1 решетка | 4 | 0 |  |  |  |  | 613.98 | 113.54 | 82.24 | 0 | 418.2 | 0 | 6.716 | 0 | 0 | 535.3 | 296.92 |  | 144371635 | 22.1175 | 4.09 | 2.9625 | 0 | 15.065 | 0 | 1.679 | 0 | 0 | 19.56 | 4.09 | 2.37 | 0 | 13.1 | 0 | 1.46 | 0 | 0 | 128 | 71 | 1 | 1 |  |  | 1 | 6.94 | 6.94 | 6.94 |  |  |  |  | 0 | 1 | ФЕР-2001, 20-02-002-1, приказ Минстроя России №899/пр от 11.12.2015 г. |  |  | 20001 | 0 |  | 0 | 2 | 0 | 6.94 | 1 | 1 | 1 | 1 | 1 |  | 128 | 83 |  |  |  |  | 0 | 0 | [5 empty] | 0 | Поправка: МДС 81-35.2004, п.4.7 Наименование: Работы, выполняемые при реконструкции зданий и сооружений работы, аналогичные технологическим процессам в новом строительстве (в том числе возведение новых конструктивных элементов) стоимость которых определена по соответствующим сборникам ФЕР, кроме сборника № 46 «Работы при реконструкции зданий и сооружений» | 0 | 613.98 | 28.3846 | 20.5598 | 0 | 104.5511 | 0 | 1.679 | 0 | 0 | 535.296 | 296.922 |  |  |  |  | )*1,25 | )*1,25 | )*1,15 |  | )*1,15 | )*1,25 |  |  |  | 0 | 0 | 1 | 1 | 1013 | 1 решетка | 1 решетка | 1 |  | 143721262 | 2 | Общестроительные работы | 0 | 1 | 20001 | Вентиляция и кондиционирование | ФЕР-20 | Поправка: МДС 81-35.2004, п.4.7 | 0 | 19.56 | 4.09 | 2.37 | 0 | 13.1 | 1.46 | 0 | 0 | 0 | 0 | 0 | *0,85 | 128 | 70.55 | 0 | 557614362 | 2 | 1 | 4 | 0 | 0 | 0 | 1446.2 | 1446.2 | 0 | 0 | 0
18 | 1 | 346 |  | 3,1 | 301-0599 | Решетки регулирующие марка РР-3, размер 200х200 мм | м2 | 0.16 | 0.04 |  |  |  |  | 1028.23 | 1028.23 | 0 | 0 | 0 | 0 | 0 | 0 | 0.23 | 0 | 0 |  | 144371635 | 926 | 926 | 0 | 0 | 0 | 0 | 0 | 0 | 1.43 | 926 | 926 | 0 | 0 | 0 | 0 | 0 | 0 | 1.43 | 128 | 71 | 1 | 1 |  |  | 1 | 1 | 1 | 6.94 |  |  |  |  | 3 | 1 | ФССЦ-2001, 301-0599, приказ Минстроя России №899/пр от 11.12.2015 г. |  |  | 20001 | 0 |  | 0 | 2 | 0 | 1 | 1 | 1 | 1 | 1 | 1 |  | 128 | 83 |  |  |  |  | 0 | 0 | [5 empty] | 0 |  | 0 | 1028.23 | 6426.44 | 0 | 0 | 0 | 0 | 0 | 0 | 1.43 | 0 | 0 | [13 empty] | 0 | 0 | 1 | 1 | 1005 | м2 | м2 | 1 |  | 143721262 | 2 | Общестроительные работы | 0 | 1 | 20001 | Вентиляция и кондиционирование | ФЕР-20 |  | 0 | 926 | 926 | 0 | 0 | 0 | 0 | 0 |  | 0 | 0 | 0 | *0,85 | 128 | 70.55 | 0 | 1117509738 | 2 | 1 | 4 | 0 | 0 | 0 | 1028.23 | 1028.23 | 0 | 0 | 0
51 | 1 | 5 | 341 |  | Новый подраздел | потолок | [7 empty] | 34715.02 | 32313.08 | 353.99 | 5.78 | 2047.95 | 0 | 31.6984 | 0.061613 | 0.23 | 2252.61 | 1092.68 |  |  | 34715.02 | 32313.08 | 353.99 | 5.78 | 2047.95 | 0 | 31.6984 | 0.061613 | 0.23 | 2252.61 | 1092.68 |  |  | 0 | 0 | 0 | 38060.31 | 38060.31 | 0 | 0 | 32313.08 | 32313.08 | 0 | 32313.08 | 0 |  | 0 | 0 | 0 | 38060.31 | 38060.31 | 0 | 0 | 32313.08 | 32313.08 | 0 | 32313.08 | 0 | [52 empty] | 0
50 | 0 | 0 | 1 | 201 | 34715.02 | ПЗ | Прямые затраты |  |  | 201 | 1 | 3 |  | 2
50 | 1 | 0 | 1 | 202 | 32313.08 | СтМатОб | Стоимость материальных ресурсов (всего) |  |  | 202 | 2 | 0 |  | 2
50 | 0 | 0 | 1 | 222 | 0 | СтМатОбЗак | Стоимость материалов и оборудования заказчика |  |  | 222 | 3 | 3 |  | 2
50 | 0 | 0 | 1 | 225 | 32313.08 | СтМатОбПод | Стоимость материалов и оборудования подрядчика |  |  | 225 | 4 | 3 |  | 2
50 | 0 | 0 | 1 | 226 | 32313.08 | СтМат | Стоимость материалов (всего) |  |  | 226 | 5 | 3 |  | 2
50 | 0 | 0 | 1 | 227 | 0 | СтМатЗак | Стоимость материалов заказчика |  |  | 227 | 6 | 3 |  | 2
50 | 0 | 0 | 1 | 228 | 32313.08 | СтМатПод | Стоимость материалов подрядчика |  |  | 228 | 7 | 3 |  | 2
50 | 0 | 0 | 1 | 216 | 0 | Оборуд | Стоимость оборудования (всего) |  |  | 216 | 8 | 3 |  | 2
50 | 0 | 0 | 1 | 223 | 0 | ОборудЗак | Стоимость оборудования заказчика |  |  | 223 | 9 | 3 |  | 2
50 | 0 | 0 | 1 | 229 | 0 | ОборудПод | Стоимость оборудования подрядчика |  |  | 229 | 10 | 3 |  | 2
50 | 0 | 0 | 1 | 203 | 353.99 | ЭММ | Эксплуатация машин |  |  | 203 | 11 | 3 |  | 2
50 | 0 | 0 | 1 | 204 | 5.78 | ЗПМ | ЗП машинистов |  |  | 204 | 12 | 3 |  | 2
50 | 0 | 0 | 1 | 205 | 2047.95 | ОЗП | Основная ЗП рабочих |  |  | 205 | 13 | 3 |  | 2
50 | 0 | 0 | 1 | 214 | 38060.31 | Строит | Строительные работы с НР и СП |  |  | 214 | 14 | 3 |  | 2
50 | 0 | 0 | 1 | 215 | 0 | Монтаж | Монтажные работы с НР и СП |  |  | 215 | 15 | 3 |  | 2
50 | 0 | 0 | 1 | 217 | 0 | Прочие | Прочие работы с НР и СП |  |  | 217 | 16 | 3 |  | 2
50 | 0 | 0 | 1 | 206 | 0 | ВозврМат | Возврат материалов |  |  | 206 | 17 | 3 |  | 2
50 | 0 | 0 | 1 | 207 | 31.6984 | ТрудСтр | Трудозатраты строителей |  |  | 207 | 18 | 3 |  | -1
50 | 0 | 0 | 1 | 208 | 0.061613 | ТрудМаш | Трудозатраты машинистов |  |  | 208 | 19 | 3 |  | -1
50 | 0 | 0 | 1 | 209 | 0.23 | ТранспМат | Транспорт материалов |  |  | 209 | 20 | 3 |  | 2
50 | 0 | 0 | 1 | 210 | 2252.61 | НР | Накладные расходы |  |  | 210 | 21 | 3 |  | 2
50 | 0 | 0 | 1 | 211 | 1092.68 | СмПриб | Сметная прибыль |  |  | 211 | 22 | 3 |  | 2
50 | 0 | 0 | 1 | 224 | 38060.31 | Всего | Всего с НР и СП |  |  | 224 | 23 | 3 |  | 2
50 | 1 | 0 | 2 | 213 | 38060.31 | Итого | Итого |  |  | 212 | 24 | 0 |  | 2
5 | 1 |  | 392 |  | Новый подраздел | пол |  | 0 |  | 0 | [10 empty] | 0 | [53 empty] | 0 | [11 empty] | 0
52 | 1 | 5 | 377 | 0 | Новый подраздел | пол | [7 empty] | 29950.62 | 22899.71 | 2010.41 | 292.67 | 5040.5 | 0 | 84.3395 | 3.9014 | 0 | 5793.18 | 3480.71 | 0 | 0 | 29950.62 | 22899.71 | 2010.41 | 292.67 | 5040.5 | 0 | 84.3395 | 3.9014 | 0 | 5793.18 | 3480.71 | 0 | 0 | 0 | 0 | 0 | 39224.51 | 39224.51 | 0 | 0 | 22899.71 | 22899.71 | 0 | 22899.71 | 0 | 0 | 0 | 0 | 0 | 39224.51 | 39224.51 | 0 | 0 | 22899.71 | 22899.71 | 0 | 22899.71 | 0 | 0 | 0 | 0 | 0 | 0 | 0 | 0 | 0 | 0 | 0 | 0 | 0 | 0 | 0 | 0 | 0 | 0 | 0 | 0 | 0 | 0 | 0 | 0 | 0 | 0 | 0 | 0 | 0 | 0 | 0 | 0 | 0 | 0 | 0 | 0 | 0 | 0 | 0 | 0 | 0 | 0 | 0 | 0 | 0 | 0 | 0 | 0 | 0 | 0 | 0 | 0 | 0 | 0
17 | 1 | 351 | 357 | 1 | 57-2-3 | Разборка покрытий полов из керамических плиток | 100 м2 покрытия | 0.143 | 0 |  |  |  |  | 636.14 | 0 | 44.67 | 19.29 | 591.47 | 0 | 9.9914 | 0.20592 | 0 | 488.61 | 415.32 |  | 144371635 | 641 | 0 | 45.01 | 19.44 | 595.99 | 0 | 69.87 | 1.44 | 0 | 641 | 0 | 45.01 | 19.44 | 595.99 | 0 | 69.87 | 1.44 | 0 | 80 | 68 | 1 | 1 |  |  | 1 | 6.94 | 6.94 | 6.94 |  |  |  |  | 0 | 1 | ФЕРр-2001, 57-2-3, приказ Минстроя России №899/пр от 11.12.2015 г. |  |  | 57001 | 0 |  | 0 | 6 | 0 | 6.94 | 1 | 1 | 1 | 1 | 1 |  | 80 | 68 |  |  |  |  | 0 | 0 | [5 empty] | 0 |  | 0 | 636.14 | 0 | 312.3694 | 134.9136 | 4136.1706 | 0 | 69.87 | 1.44 | 0 | 488.608 | 415.3168 | [13 empty] | 0 | 0 | 1 | 1 | 1013 | 100 м2 покрытия | 100 м2 покрытия | 1 |  | 143721310 | 6 | Ремонтно-строительные работы | 0 | 1 | 57001 | Полы | рФЕР-57 |  | 0 | 641 | 0 | 45.01 | 19.44 | 595.99 | 69.87 | 1.44 | 0 | 0 | 0 | 0 |  | 80 | 68 | 0 | -240198428 | 2 | 1 | 4 | 0 | 0 | 0 | 1540.07 | 1540.07 | 0 | 0 | 0
18 | 1 | 351 |  | 1,1 | 509-9900 | Строительный мусор | т | 0.7436 | 5.2 |  |  |  |  | 0 | 0 | 0 | 0 | 0 | 0 | 0 | 0 | 0 | 0 | 0 |  | 144371635 | 0 | 0 | 0 | 0 | 0 | 0 | 0 | 0 | 0 | 0 | 0 | 0 | 0 | 0 | 0 | 0 | 0 | 0 | 80 | 68 | 1 | 1 |  |  | 1 | 1 | 1 | 6.94 |  |  |  |  | 3 | 1 | ФССЦ-2001, 509-9900, приказ Минстроя России №899/пр от 11.12.2015 г. |  |  | 57001 | 0 |  | 0 | 6 | 0 | 1 | 1 | 1 | 1 | 1 | 1 |  | 80 | 68 |  |  |  |  | 0 | 0 | [5 empty] | 0 |  | 0 | 0 | 0 | 0 | 0 | 0 | 0 | 0 | 0 | 0 | 0 | 0 | [13 empty] | 0 | 0 | 1 | 1 | 1009 | т | т | 1000 |  | 143721310 | 6 | Ремонтно-строительные работы | 0 | 1 | 57001 | Полы | рФЕР-57 |  | 0 | 0 | 0 | 0 | 0 | 0 | 0 | 0 |  | 0 | 0 | 0 |  | 80 | 68 | 0 | 68711460 | 2 | 1 | 4 | 0 | 0 | 0 | 0 | 0 | 0 | 0 | 0
17 | 1 | 357 | 363 | 2 | 57-2-4 | Разборка покрытий полов цементных | 100 м2 покрытия | 0.143 | 0 |  |  |  |  | 2770.4 | 0 | 1829.05 | 215.7 | 941.35 | 0 | 15.9016 | 3.003 | 0 | 925.64 | 786.79 |  | 144371635 | 2791.56 | 0 | 1843.02 | 217.35 | 948.54 | 0 | 111.2 | 21 | 0 | 2791.56 | 0 | 1843.02 | 217.35 | 948.54 | 0 | 111.2 | 21 | 0 | 80 | 68 | 1 | 1 |  |  | 1 | 6.94 | 6.94 | 6.94 |  |  |  |  | 0 | 1 | ФЕРр-2001, 57-2-4, приказ Минстроя России №899/пр от 11.12.2015 г. |  |  | 57001 | 0 |  | 0 | 6 | 0 | 6.94 | 1 | 1 | 1 | 1 | 1 |  | 80 | 68 |  |  |  |  | 0 | 0 | [5 empty] | 0 |  | 0 | 2770.4 | 0 | 12790.5588 | 1508.409 | 6582.8676 | 0 | 111.2 | 21 | 0 | 925.64 | 786.794 | [13 empty] | 0 | 0 | 1 | 1 | 1013 | 100 м2 покрытия | 100 м2 покрытия | 1 |  | 143721310 | 6 | Ремонтно-строительные работы | 0 | 1 | 57001 | Полы | рФЕР-57 |  | 0 | 2791.56 | 0 | 1843.02 | 217.35 | 948.54 | 111.2 | 21 | 0 | 0 | 0 | 0 |  | 80 | 68 | 0 | 219881888 | 2 | 1 | 4 | 0 | 0 | 0 | 4482.83 | 4482.83 | 0 | 0 | 0
18 | 1 | 357 |  | 2,1 | 509-9900 | Строительный мусор | т | 0.9438 | 6.6 |  |  |  |  | 0 | 0 | 0 | 0 | 0 | 0 | 0 | 0 | 0 | 0 | 0 |  | 144371635 | 0 | 0 | 0 | 0 | 0 | 0 | 0 | 0 | 0 | 0 | 0 | 0 | 0 | 0 | 0 | 0 | 0 | 0 | 80 | 68 | 1 | 1 |  |  | 1 | 1 | 1 | 6.94 |  |  |  |  | 3 | 1 | ФССЦ-2001, 509-9900, приказ Минстроя России №899/пр от 11.12.2015 г. |  |  | 57001 | 0 |  | 0 | 6 | 0 | 1 | 1 | 1 | 1 | 1 | 1 |  | 80 | 68 |  |  |  |  | 0 | 0 | [5 empty] | 0 |  | 0 | 0 | 0 | 0 | 0 | 0 | 0 | 0 | 0 | 0 | 0 | 0 | [13 empty] | 0 | 0 | 1 | 1 | 1009 | т | т | 1000 |  | 143721310 | 6 | Ремонтно-строительные работы | 0 | 1 | 57001 | Полы | рФЕР-57 |  | 0 | 0 | 0 | 0 | 0 | 0 | 0 | 0 |  | 0 | 0 | 0 |  | 80 | 68 | 0 | 68711460 | 2 | 1 | 4 | 0 | 0 | 0 | 0 | 0 | 0 | 0 | 0
17 | 1 | 363 | 369 | 3 | 11-01-011-1 | Устройство стяжек цементных толщиной 20 мм | 100 м2 стяжки | 0.143 | 0 |  |  |  |  | 1531.44 | 1118.53 | 54.88 | 21.28 | 358.03 | 0 | 6.4974 | 0.22701 | 0 | 466.55 | 242.76 |  | 144371635 | 1543.1365 | 1127.07 | 55.3 | 21.4375 | 360.7665 | 0 | 45.4365 | 1.5875 | 0 | 1485.02 | 1127.07 | 44.24 | 17.15 | 313.71 | 0 | 39.51 | 1.27 | 0 | 123 | 64 | 1 | 1 |  |  | 1 | 6.94 | 6.94 | 6.94 |  |  |  |  | 0 | 1 | ФЕР-2001, 11-01-011-1, приказ Минстроя России №899/пр от 11.12.2015 г. |  |  | 11001 | 0 |  | 0 | 2 | 0 | 6.94 | 1 | 1 | 1 | 1 | 1 |  | 123 | 75 |  |  |  |  | 0 | 0 | [5 empty] | 0 |  | 0 | 1531.44 | 7821.8658 | 383.782 | 148.7763 | 2503.7195 | 0 | 45.4365 | 1.5875 | 0 | 466.5513 | 242.7584 |  |  |  |  | *1,25 | *1,25 | *1,15 |  | *1,15 | *1,25 |  |  |  | 0 | 0 | 1 | 1 | 1013 | 100 м2 стяжки | 100 м2 стяжки | 1 |  | 143721232 | 2 | Общестроительные работы | 0 | 1 | 11001 | Полы | ФЕР-11 |  | 0 | 1485.02 | 1127.07 | 44.24 | 17.15 | 313.71 | 39.51 | 1.27 | 0 | 0 | 0 | 0 | *0,85 | 123 | 63.75 | 0 | -1012917132 | 2 | 1 | 4 | 0 | 0 | 0 | 2240.75 | 2240.75 | 0 | 0 | 0
17 | 1 | 368 | 374 | 4 | 11-01-011-2 | Устройство стяжек на каждые 5 мм изменения толщины стяжки добавлять или исключать к расценке 11-01-011-01 | 100 м2 стяжки | 0.143 | 0 |  |  |  |  | 1166.47 | 1110.04 | 38.31 | 14.09 | 18.12 | 0 | 0.3289 | 0.15015 | 0 | 39.62 | 20.61 |  | 144371635 | 1175.382 | 1118.52 | 38.6 | 14.2 | 18.262 | 0 | 2.3 | 1.05 | 0 | 291.32 | 279.63 | 7.72 | 2.84 | 3.97 | 0 | 0.5 | 0.21 | 0 | 123 | 64 | 1 | 1 |  |  | 1 | 6.94 | 6.94 | 6.94 |  |  |  |  | 0 | 1 | ФЕР-2001, 11-01-011-2, приказ Минстроя России №899/пр от 11.12.2015 г. |  |  | 11001 | 0 |  | 0 | 2 | 0 | 6.94 | 1 | 1 | 1 | 1 | 1 |  | 123 | 75 |  |  |  |  | 0 | 0 | [5 empty] | 0 |  | 0 | 1166.47 | 7762.5288 | 267.884 | 98.548 | 126.7383 | 0 | 2.3 | 1.05 | 0 | 39.6183 | 20.6144 |  |  |  | *4 | *4*1,25 | *4*1,25 | *4*1,15 |  | *4*1,15 | *4*1,25 |  |  |  | 0 | 0 | 1 | 1 | 1013 | 100 м2 стяжки | 100 м2 стяжки | 1 |  | 143721232 | 2 | Общестроительные работы | 0 | 1 | 11001 | Полы | ФЕР-11 |  | 0 | 291.32 | 279.63 | 7.72 | 2.84 | 3.97 | 0.5 | 0.21 | 0 | 0 | 0 | 0 | *0,85 | 123 | 63.75 | 0 | 2037382162 | 2 | 1 | 4 | 0 | 0 | 0 | 1226.7 | 1226.7 | 0 | 0 | 0
17 | 1 | 375 | 380 | 5 | 06-01-015-10 | Армирование подстилающих слоев и набетонок | 1 Т | 0.039325 | 0 |  |  |  |  | 1667.73 | 1619.92 | 12.66 | 0.74 | 35.15 | 0 | 0.57163 | 0.007865 | 0 | 37.68 | 19.74 |  | 144371635 | 6110.7635 | 5935.6 | 46.375 | 2.7 | 128.7885 | 0 | 14.536 | 0.2 | 0 | 6084.69 | 5935.6 | 37.1 | 2.16 | 111.99 | 0 | 12.64 | 0.16 | 0 | 105 | 55 | 1 | 1 |  |  | 1 | 6.94 | 6.94 | 6.94 |  |  |  |  | 0 | 1 | ФЕР-2001, 06-01-015-10, приказ Минстроя России №899/пр от 11.12.2015 г. |  |  | 6001 | 0 |  | 0 | 2 | 0 | 6.94 | 1 | 1 | 1 | 1 | 1 |  | 105 | 65 |  |  |  |  | 0 | 0 | [5 empty] | 0 |  | 0 | 1667.73 | 41193.064 | 321.8425 | 18.738 | 893.7922 | 0 | 14.536 | 0.2 | 0 | 37.6845 | 19.7395 |  |  |  |  | *1,25 | *1,25 | *1,15 |  | *1,15 | *1,25 |  |  |  | 0 | 0 | 1 | 1 | 1013 | 1 Т | 1 Т | 1 |  | 143721218 | 2 | Общестроительные работы | 0 | 1 | 6001 | Монолитные бетонные и железобетонные конструкции в промышленном строительстве | ФЕР-06 |  | 0 | 6084.69 | 5935.6 | 37.1 | 2.16 | 111.99 | 12.64 | 0.16 | 0 | 0 | 0 | 0 | *0,85 | 105 | 55.25 | 0 | 360160452 | 2 | 1 | 4 | 0 | 0 | 0 | 1725.15 | 1725.15 | 0 | 0 | 0
18 | 1 | 375 |  | 5,1 | 204-0100 | Горячекатаная арматурная сталь класса А-I, А-II, А-III | т | -0.039325 | -1 |  |  |  |  | -1541.97 | -1541.97 | 0 | 0 | 0 | 0 | 0 | 0 | 0 | 0 | 0 |  | 144371635 | 5650 | 5650 | 0 | 0 | 0 | 0 | 0 | 0 | 0 | 5650 | 5650 | 0 | 0 | 0 | 0 | 0 | 0 | 0 | 105 | 55 | 1 | 1 |  |  | 1 | 1 | 1 | 6.94 |  |  |  |  | 3 | 1 | ФССЦ-2001, 204-0100, приказ Минстроя России №899/пр от 11.12.2015 г. |  |  | 6001 | 0 |  | 0 | 2 | 1 | 1 | 1 | 1 | 1 | 1 | 1 |  | 105 | 65 |  |  |  |  | 0 | 0 | [5 empty] | 0 |  | 0 | -1541.97 | 39211 | 0 | 0 | 0 | 0 | 0 | 0 | 0 | 0 | 0 | [13 empty] | 0 | 0 | 1 | 1 | 1009 | т | т | 1000 |  | 143721218 | 2 | Общестроительные работы | 0 | 1 | 6001 | Монолитные бетонные и железобетонные конструкции в промышленном строительстве | ФЕР-06 |  | 0 | 5650 | 5650 | 0 | 0 | 0 | 0 | 0 |  | 0 | 0 | 0 | *0,85 | 105 | 55.25 | 0 | -971207227 | 2 | 1 | 4 | 0 | 0 | 0 | -1541.97 | -1541.97 | 0 | 0 | 0
18 | 1 | 374 |  | 5,2 | 101-9086-3 | Сетка стальная сварная из арматурной проволоки (дорожная, кладочная) без покрытия, диаметр проволоки 5 мм, размером ячейки 100х100 мм | т | 0.039325 | 1 |  |  |  |  | 1896.35 | 1896.35 | 0 | 0 | 0 | 0 | 0 | 0 | 0 | 0 | 0 |  | 144371635 | 6948.49 | 6948.49 | 0 | 0 | 0 | 0 | 0 | 0 | 0 | 6948.49 | 6948.49 | 0 | 0 | 0 | 0 | 0 | 0 | 0 | 105 | 55 | 1 | 1 |  |  | 1 | 1 | 1 | 6.94 |  |  |  |  | 3 | 1 | Доп. мат. КТЦ (2014) часть 1, раздел 01, поз. 9086-3 |  |  | 6001 | 0 |  | 0 | 2 | 0 | 1 | 1 | 1 | 1 | 1 | 1 |  | 105 | 65 |  |  |  |  | 0 | 0 | [5 empty] | 0 |  | 0 | 1896.35 | 48222.5206 | 0 | 0 | 0 | 0 | 0 | 0 | 0 | 0 | 0 | [13 empty] | 0 | 0 | 1 | 1 | 1009 | т | т | 1000 |  | 143721218 | 2 | Общестроительные работы | 0 | 1 | 6001 | Монолитные бетонные и железобетонные конструкции в промышленном строительстве | ФЕР-06 |  | 0 | 6948.49 | 6948.49 | 0 | 0 | 0 | 0 | 0 |  | 0 | 0 | 0 | *0,85 | 105 | 55.25 | 0 | -65627539 | 2 | 1 | 4 | 0 | 0 | 0 | 1896.35 | 1896.35 | 0 | 0 | 0
17 | 1 | 386 | 393 | 6 | 11-01-047-1 | Устройство покрытий из плит керамогранитных размером 40х40 см | 100 м2 покрытия | 0.143 | 0 |  |  |  |  | 21824.06 | 18696.84 | 30.84 | 21.57 | 3096.38 | 0 | 51.0486 | 0.30745 | 0 | 3835.08 | 1995.49 |  | 144371635 | 21990.7455 | 18839.64 | 31.075 | 21.7375 | 3120.0305 | 0 | 356.983 | 2.15 | 0 | 21577.57 | 18839.64 | 24.86 | 17.39 | 2713.07 | 0 | 310.42 | 1.72 | 0 | 123 | 64 | 1 | 1 |  |  | 1 | 6.94 | 6.94 | 6.94 |  |  |  |  | 0 | 1 | ФЕР-2001, 11-01-047-1, приказ Минстроя России №899/пр от 11.12.2015 г. |  |  | 11001 | 0 |  | 0 | 2 | 0 | 6.94 | 1 | 1 | 1 | 1 | 1 |  | 123 | 75 |  |  |  |  | 0 | 0 | [5 empty] | 0 |  | 0 | 21824.06 | 130747.1016 | 215.6605 | 150.8582 | 21653.0117 | 0 | 356.983 | 2.15 | 0 | 3835.0785 | 1995.488 |  |  |  |  | *1,25 | *1,25 | *1,15 |  | *1,15 | *1,25 |  |  |  | 0 | 0 | 1 | 1 | 1013 | 100 м2 покрытия | 100 м2 покрытия | 1 |  | 143721232 | 2 | Общестроительные работы | 0 | 1 | 11001 | Полы | ФЕР-11 |  | 0 | 21577.57 | 18839.64 | 24.86 | 17.39 | 2713.07 | 310.42 | 1.72 | 0 | 0 | 0 | 0 | *0,85 | 123 | 63.75 | 0 | 1990899093 | 2 | 1 | 4 | 0 | 0 | 0 | 27654.63 | 27654.63 | 0 | 0 | 0
51 | 1 | 5 | 377 |  | Новый подраздел | пол | [7 empty] | 29950.62 | 22899.71 | 2010.41 | 292.67 | 5040.5 | 0 | 84.3395 | 3.9014 | 0 | 5793.18 | 3480.71 |  |  | 29950.62 | 22899.71 | 2010.41 | 292.67 | 5040.5 | 0 | 84.3395 | 3.9014 | 0 | 5793.18 | 3480.71 |  |  | 0 | 0 | 0 | 39224.51 | 39224.51 | 0 | 0 | 22899.71 | 22899.71 | 0 | 22899.71 | 0 |  | 0 | 0 | 0 | 39224.51 | 39224.51 | 0 | 0 | 22899.71 | 22899.71 | 0 | 22899.71 | 0 | [52 empty] | 0
50 | 0 | 0 | 1 | 201 | 29950.62 | ПЗ | Прямые затраты |  |  | 201 | 1 | 3 |  | 2
50 | 1 | 0 | 1 | 202 | 22899.71 | СтМатОб | Стоимость материальных ресурсов (всего) |  |  | 202 | 2 | 0 |  | 2
50 | 0 | 0 | 1 | 222 | 0 | СтМатОбЗак | Стоимость материалов и оборудования заказчика |  |  | 222 | 3 | 3 |  | 2
50 | 0 | 0 | 1 | 225 | 22899.71 | СтМатОбПод | Стоимость материалов и оборудования подрядчика |  |  | 225 | 4 | 3 |  | 2
50 | 0 | 0 | 1 | 226 | 22899.71 | СтМат | Стоимость материалов (всего) |  |  | 226 | 5 | 3 |  | 2
50 | 0 | 0 | 1 | 227 | 0 | СтМатЗак | Стоимость материалов заказчика |  |  | 227 | 6 | 3 |  | 2
50 | 0 | 0 | 1 | 228 | 22899.71 | СтМатПод | Стоимость материалов подрядчика |  |  | 228 | 7 | 3 |  | 2
50 | 0 | 0 | 1 | 216 | 0 | Оборуд | Стоимость оборудования (всего) |  |  | 216 | 8 | 3 |  | 2
50 | 0 | 0 | 1 | 223 | 0 | ОборудЗак | Стоимость оборудования заказчика |  |  | 223 | 9 | 3 |  | 2
50 | 0 | 0 | 1 | 229 | 0 | ОборудПод | Стоимость оборудования подрядчика |  |  | 229 | 10 | 3 |  | 2
50 | 0 | 0 | 1 | 203 | 2010.41 | ЭММ | Эксплуатация машин |  |  | 203 | 11 | 3 |  | 2
50 | 0 | 0 | 1 | 204 | 292.67 | ЗПМ | ЗП машинистов |  |  | 204 | 12 | 3 |  | 2
50 | 0 | 0 | 1 | 205 | 5040.5 | ОЗП | Основная ЗП рабочих |  |  | 205 | 13 | 3 |  | 2
50 | 0 | 0 | 1 | 214 | 39224.51 | Строит | Строительные работы с НР и СП |  |  | 214 | 14 | 3 |  | 2
50 | 0 | 0 | 1 | 215 | 0 | Монтаж | Монтажные работы с НР и СП |  |  | 215 | 15 | 3 |  | 2
50 | 0 | 0 | 1 | 217 | 0 | Прочие | Прочие работы с НР и СП |  |  | 217 | 16 | 3 |  | 2
50 | 0 | 0 | 1 | 206 | 0 | ВозврМат | Возврат материалов |  |  | 206 | 17 | 3 |  | 2
50 | 0 | 0 | 1 | 207 | 84.3395 | ТрудСтр | Трудозатраты строителей |  |  | 207 | 18 | 3 |  | -1
50 | 0 | 0 | 1 | 208 | 3.9014 | ТрудМаш | Трудозатраты машинистов |  |  | 208 | 19 | 3 |  | -1
50 | 0 | 0 | 1 | 209 | 0 | ТранспМат | Транспорт материалов |  |  | 209 | 20 | 3 |  | 2
50 | 0 | 0 | 1 | 210 | 5793.18 | НР | Накладные расходы |  |  | 210 | 21 | 3 |  | 2
50 | 0 | 0 | 1 | 211 | 3480.71 | СмПриб | Сметная прибыль |  |  | 211 | 22 | 3 |  | 2
50 | 0 | 0 | 1 | 224 | 39224.51 | Всего | Всего с НР и СП |  |  | 224 | 23 | 3 |  | 2
50 | 1 | 0 | 2 | 213 | 39224.51 | Итого | Итого |  |  | 212 | 24 | 0 |  | 2
5 | 1 |  | 438 |  | Новый подраздел | проемы |  | 0 |  | 0 | [10 empty] | 0 | [53 empty] | 0 | [11 empty] | 0
52 | 1 | 5 | 419 | 0 | Новый подраздел | проемы | [7 empty] | 61890.61 | 60460.74 | 346.2 | 5.3 | 1083.67 | 0 | 17.7896 | 0.056525 | -1.04 | 1093.55 | 664.36 | 0 | 0 | 61890.61 | 60460.74 | 346.2 | 5.3 | 1083.67 | 0 | 17.7896 | 0.056525 | -1.04 | 1093.55 | 664.36 | 0 | 0 | 0 | 0 | 0 | 63648.52 | 55512.93 | 0 | 8135.59 | 60460.74 | 60460.74 | 0 | 60460.74 | 0 | 0 | 0 | 0 | 0 | 63648.52 | 55512.93 | 0 | 8135.59 | 60460.74 | 60460.74 | 0 | 60460.74 | 0 | 0 | 0 | 0 | 0 | 0 | 0 | 0 | 0 | 0 | 0 | 0 | 0 | 0 | 0 | 0 | 0 | 0 | 0 | 0 | 0 | 0 | 0 | 0 | 0 | 0 | 0 | 0 | 0 | 0 | 0 | 0 | 0 | 0 | 0 | 0 | 0 | 0 | 0 | 0 | 0 | 0 | 0 | 0 | 0 | 0 | 0 | 0 | 0 | 0 | 0 | 0 | 0 | 0
17 | 1 | 388 | 395 | 1 | 56-9-4 | Демонтаж дверных коробок в деревянных стенах каркасных и в перегородках | 100 КОРОБОК | 0.04 | 0 |  |  |  |  | 148.56 | 0 | 0 | 0 | 148.56 | 0 | 2.696 | 0 | 0 | 121.82 | 92.11 |  | 144371635 | 535.16 | 0 | 0 | 0 | 535.16 | 0 | 67.4 | 0 | 0 | 535.16 | 0 | 0 | 0 | 535.16 | 0 | 67.4 | 0 | 0 | 82 | 62 | 1 | 1 |  |  | 1 | 6.94 | 6.94 | 6.94 |  |  |  |  | 0 | 1 | ФЕРр-2001, 56-9-4, приказ Минстроя России №899/пр от 11.12.2015 г. |  |  | 56001 | 0 |  | 0 | 6 | 0 | 6.94 | 1 | 1 | 1 | 1 | 1 |  | 82 | 62 |  |  |  |  | 0 | 0 | [5 empty] | 0 |  | 0 | 148.56 | 0 | 0 | 0 | 3714.0104 | 0 | 67.4 | 0 | 0 | 121.8192 | 92.1072 | [13 empty] | 0 | 0 | 1 | 1 | 1013 | 100 КОРОБОК | 100 КОРОБОК | 1 |  | 143721309 | 6 | Ремонтно-строительные работы | 0 | 1 | 56001 | Проемы | рФЕР-56 |  | 0 | 535.16 | 0 | 0 | 0 | 535.16 | 67.4 | 0 | 0 | 0 | 0 | 0 |  | 82 | 62 | 0 | 626046908 | 2 | 1 | 4 | 0 | 0 | 0 | 362.49 | 362.49 | 0 | 0 | 0
18 | 1 | 388 |  | 1,1 | 509-9900 | Строительный мусор | т | 0.0536 | 1.34 |  |  |  |  | 0 | 0 | 0 | 0 | 0 | 0 | 0 | 0 | 0 | 0 | 0 |  | 144371635 | 0 | 0 | 0 | 0 | 0 | 0 | 0 | 0 | 0 | 0 | 0 | 0 | 0 | 0 | 0 | 0 | 0 | 0 | 82 | 62 | 1 | 1 |  |  | 1 | 1 | 1 | 6.94 |  |  |  |  | 3 | 1 | ФССЦ-2001, 509-9900, приказ Минстроя России №899/пр от 11.12.2015 г. |  |  | 56001 | 0 |  | 0 | 6 | 0 | 1 | 1 | 1 | 1 | 1 | 1 |  | 82 | 62 |  |  |  |  | 0 | 0 | [5 empty] | 0 |  | 0 | 0 | 0 | 0 | 0 | 0 | 0 | 0 | 0 | 0 | 0 | 0 | [13 empty] | 0 | 0 | 1 | 1 | 1009 | т | т | 1000 |  | 143721309 | 6 | Ремонтно-строительные работы | 0 | 1 | 56001 | Проемы | рФЕР-56 |  | 0 | 0 | 0 | 0 | 0 | 0 | 0 | 0 |  | 0 | 0 | 0 |  | 82 | 62 | 0 | 68711460 | 2 | 1 | 4 | 0 | 0 | 0 | 0 | 0 | 0 | 0 | 0
17 | 1 | 390 | 397 | 2 | 56-10-1 | Снятие дверных полотен | 100 м2 дверных полотен | 0.059 | 0 |  |  |  |  | 117.95 | 0 | 0 | 0 | 117.95 | 0 | 2.1405 | 0 | 0 | 96.72 | 73.13 |  | 144371635 | 288.06 | 0 | 0 | 0 | 288.06 | 0 | 36.28 | 0 | 0 | 288.06 | 0 | 0 | 0 | 288.06 | 0 | 36.28 | 0 | 0 | 82 | 62 | 1 | 1 |  |  | 1 | 6.94 | 6.94 | 6.94 |  |  |  |  | 0 | 1 | ФЕРр-2001, 56-10-1, приказ Минстроя России №899/пр от 11.12.2015 г. |  |  | 56001 | 0 |  | 0 | 6 | 0 | 6.94 | 1 | 1 | 1 | 1 | 1 |  | 82 | 62 |  |  |  |  | 0 | 0 | [5 empty] | 0 |  | 0 | 117.95 | 0 | 0 | 0 | 1999.1364 | 0 | 36.28 | 0 | 0 | 96.719 | 73.129 | [13 empty] | 0 | 0 | 1 | 1 | 1013 | 100 м2 дверных полотен | 100 м2 дверных полотен | 1 |  | 143721309 | 6 | Ремонтно-строительные работы | 0 | 1 | 56001 | Проемы | рФЕР-56 |  | 0 | 288.06 | 0 | 0 | 0 | 288.06 | 36.28 | 0 | 0 | 0 | 0 | 0 |  | 82 | 62 | 0 | -72462567 | 2 | 1 | 4 | 0 | 0 | 0 | 287.8 | 287.8 | 0 | 0 | 0
18 | 1 | 390 |  | 2,1 | 509-9900 | Строительный мусор | т | 0.06962 | 1.18 |  |  |  |  | 0 | 0 | 0 | 0 | 0 | 0 | 0 | 0 | 0 | 0 | 0 |  | 144371635 | 0 | 0 | 0 | 0 | 0 | 0 | 0 | 0 | 0 | 0 | 0 | 0 | 0 | 0 | 0 | 0 | 0 | 0 | 82 | 62 | 1 | 1 |  |  | 1 | 1 | 1 | 6.94 |  |  |  |  | 3 | 1 | ФССЦ-2001, 509-9900, приказ Минстроя России №899/пр от 11.12.2015 г. |  |  | 56001 | 0 |  | 0 | 6 | 0 | 1 | 1 | 1 | 1 | 1 | 1 |  | 82 | 62 |  |  |  |  | 0 | 0 | [5 empty] | 0 |  | 0 | 0 | 0 | 0 | 0 | 0 | 0 | 0 | 0 | 0 | 0 | 0 | [13 empty] | 0 | 0 | 1 | 1 | 1009 | т | т | 1000 |  | 143721309 | 6 | Ремонтно-строительные работы | 0 | 1 | 56001 | Проемы | рФЕР-56 |  | 0 | 0 | 0 | 0 | 0 | 0 | 0 | 0 |  | 0 | 0 | 0 |  | 82 | 62 | 0 | 68711460 | 2 | 1 | 4 | 0 | 0 | 0 | 0 | 0 | 0 | 0 | 0
17 | 1 | 398 | 406 | 3 | 09-04-013-1 | Снятие противопожарных дверей однопольных глухих | 1 м2 проема | 0 | 0 |  |  |  |  | 0 | 0 | 0 | 0 | 0 | 0 | 0 | 0 | 0 | 0 | 0 |  | 144371635 | 9.399 | 0 | 3.06 | 0 | 6.339 | 0 | 0.621 | 0 | 0 | 91.99 | 60.66 | 10.2 | 0 | 21.13 | 0 | 2.07 | 0 | 0 | 90 | 85 | 1 | 1 |  |  | 1 | 6.94 | 6.94 | 6.94 |  |  |  |  | 0 | 1 | ФЕР-2001, 09-04-013-1, приказ Минстроя России №899/пр от 11.12.2015 г. |  |  | 9001 | 0 |  | 0 | 2 | 0 | 6.94 | 1 | 1 | 1 | 1 | 1 |  | 90 | 85 |  |  |  |  | 0 | 0 | [5 empty] | 0 |  | 0 | 0 | 0 | 21.2364 | 0 | 43.9927 | 0 | 0.621 | 0 | 0 | 0 | 0 |  |  |  | *0 | *0,3 | *0,3 | *0,3 |  | *0,3 | *0,3 |  |  |  | 0 | 0 | 1 | 1 | 1013 | 1 м2 проема | 1 м2 проема | 1 |  | 143721230 | 2 | Общестроительные работы | 0 | 1 | 9001 | Металлические конструкции | ФЕР-09 |  | 0 | 91.99 | 60.66 | 10.2 | 0 | 21.13 | 2.07 | 0 | 0 | 0 | 0 | 0 | *0,85 | 90 | 72.25 | 0 | -1771308022 | 2 | 1 | 4 | 0 | 0 | 0 | 0 | 0 | 0 | 0 | 0
17 | 1 | 409 | 416 | 4 | 10-01-047-4 | Установка блоков из ПВХ в наружных и внутренних дверных проемах в перегородках и деревянных нерубленных стенах площадью проема до 3 м2 | 100 м2 проемов | 0.042 | 0 |  |  |  |  | 46682.48 | 46025.74 | 191.85 | 5.17 | 464.89 | 0 | 7.7531 | 0.055125 | 0 | 554.67 | 253.83 |  | 144371635 | 160156.7235 | 157903.6 | 658.2 | 17.725 | 1594.9235 | 0 | 184.598 | 1.3125 | 0 | 159817.05 | 157903.6 | 526.56 | 14.18 | 1386.89 | 0 | 160.52 | 1.05 | 0 | 118 | 54 | 1 | 1 |  |  | 1 | 6.94 | 6.94 | 6.94 |  |  |  |  | 0 | 1 | ФЕР-2001, 10-01-047-4, приказ Минстроя России №899/пр от 11.12.2015 г. |  |  | 10001 | 0 |  | 0 | 2 | 0 | 6.94 | 1 | 1 | 1 | 1 | 1 |  | 118 | 63 |  |  |  |  | 0 | 0 | [5 empty] | 0 |  | 0 | 46682.48 | 1095850.984 | 4567.908 | 123.0115 | 11068.7691 | 0 | 184.598 | 1.3125 | 0 | 554.6708 | 253.8324 |  |  |  |  | *1,25 | *1,25 | *1,15 |  | *1,15 | *1,25 |  |  |  | 0 | 0 | 1 | 1 | 1013 | 100 м2 проемов | 100 м2 проемов | 1 |  | 143721231 | 2 | Общестроительные работы | 0 | 1 | 10001 | Деревянные конструкции | ФЕР-10 |  | 0 | 159817.05 | 157903.6 | 526.56 | 14.18 | 1386.89 | 160.52 | 1.05 | 0 | 0 | 0 | 0 | *0,85 | 118 | 53.55 | 0 | 1617583431 | 2 | 1 | 4 | 0 | 0 | 0 | 47490.98 | 47490.98 | 0 | 0 | 0
18 | 1 | 409 |  | 4,1 | 203-8084 | Блоки дверные наружные или тамбурные с заполнением стеклопакетами (ГОСТ 30970-2002) | м2 | -4.2 | -100 |  |  |  |  | -44571.66 | -44571.66 | 0 | 0 | 0 | 0 | 0 | 0 | -9.41 | 0 | 0 |  | 144371635 | 1529.15 | 1529.15 | 0 | 0 | 0 | 0 | 0 | 0 | 2.24 | 1529.15 | 1529.15 | 0 | 0 | 0 | 0 | 0 | 0 | 2.24 | 118 | 54 | 1 | 1 |  |  | 1 | 1 | 1 | 6.94 |  |  |  |  | 3 | 1 | ФССЦ-2001, 203-8084, приказ Минстроя России №899/пр от 11.12.2015 г. |  |  | 10001 | 0 |  | 0 | 2 | 1 | 1 | 1 | 1 | 1 | 1 | 1 |  | 118 | 63 |  |  |  |  | 0 | 0 | [5 empty] | 0 |  | 0 | -44571.66 | 10612.301 | 0 | 0 | 0 | 0 | 0 | 0 | 2.24 | 0 | 0 | [13 empty] | 0 | 0 | 1 | 1 | 1005 | м2 | м2 | 1 |  | 143721231 | 2 | Общестроительные работы | 0 | 1 | 10001 | Деревянные конструкции | ФЕР-10 |  | 32768 | 1529.15 | 1529.15 | 0 | 0 | 0 | 0 | 0 |  | 0 | 0 | 0 | *0,85 | 118 | 53.55 | 0 | 411609690 | 2 | 1 | 4 | 0 | 0 | 0 | -44571.66 | -44571.66 | 0 | 0 | 0
18 | 1 | 408 |  | 4,2 | 203-0651 | Блоки дверные пластиковые с простой коробкой, однопольная с простой фурнитурой, без стеклопакета, площадь до 1,5 м2 | м2 | 4.2 | 100 |  |  |  |  | 45971.64 | 45971.64 | 0 | 0 | 0 | 0 | 0 | 0 | 8.19 | 0 | 0 |  | 144371635 | 1577.18 | 1577.18 | 0 | 0 | 0 | 0 | 0 | 0 | 1.95 | 1577.18 | 1577.18 | 0 | 0 | 0 | 0 | 0 | 0 | 1.95 | 118 | 54 | 1 | 1 |  |  | 1 | 1 | 1 | 6.94 |  |  |  |  | 3 | 1 | ФССЦ-2001, 203-0651, приказ Минстроя России №899/пр от 11.12.2015 г. |  |  | 10001 | 0 |  | 0 | 2 | 0 | 1 | 1 | 1 | 1 | 1 | 1 |  | 118 | 63 |  |  |  |  | 0 | 0 | [5 empty] | 0 |  | 0 | 45971.64 | 10945.6292 | 0 | 0 | 0 | 0 | 0 | 0 | 1.95 | 0 | 0 | [13 empty] | 0 | 0 | 1 | 1 | 1005 | м2 | м2 | 1 |  | 143721231 | 2 | Общестроительные работы | 0 | 1 | 10001 | Деревянные конструкции | ФЕР-10 |  | 0 | 1577.18 | 1577.18 | 0 | 0 | 0 | 0 | 0 |  | 0 | 0 | 0 | *0,85 | 118 | 53.55 | 0 | -849109830 | 2 | 1 | 4 | 0 | 0 | 0 | 45971.64 | 45971.64 | 0 | 0 | 0
17 | 1 | 417 | 425 | 5 | 09-04-013-1 | Установка противопожарных дверей однопольных глухих | 1 м2 проема | 1.7 | 0 |  |  |  |  | 1152.78 | 715.67 | 150.42 | 0 | 286.69 | 0 | 4.0469 | 0 | 0 | 258.02 | 206.42 |  | 144371635 | 97.7095 | 60.66 | 12.75 | 0 | 24.2995 | 0 | 2.3805 | 0 | 0 | 91.99 | 60.66 | 10.2 | 0 | 21.13 | 0 | 2.07 | 0 | 0 | 90 | 72 | 1 | 1 |  |  | 1 | 6.94 | 6.94 | 6.94 |  |  |  |  | 0 | 1 | ФЕР-2001, 09-04-013-1, приказ Минстроя России №899/пр от 11.12.2015 г. |  |  | 9001 | 0 |  | 0 | 2 | 0 | 6.94 | 1 | 1 | 1 | 1 | 1 |  | 90 | 85 |  |  |  |  | 0 | 0 | [5 empty] | 0 |  | 0 | 1152.78 | 420.9804 | 88.485 | 0 | 168.6385 | 0 | 2.3805 | 0 | 0 | 258.021 | 206.4168 |  |  |  |  | *1,25 | *1,25 | *1,15 |  | *1,15 | *1,25 |  |  |  | 0 | 0 | 1 | 1 | 1013 | 1 м2 проема | 1 м2 проема | 1 |  | 143721230 | 2 | Общестроительные работы | 0 | 1 | 9001 | Металлические конструкции | ФЕР-09 |  | 0 | 91.99 | 60.66 | 10.2 | 0 | 21.13 | 2.07 | 0 | 0 | 0 | 0 | 0 | *0,85 | 90 | 72.25 | 0 | 337870999 | 2 | 1 | 4 | 0 | 0 | 0 | 1617.22 | 1617.22 | 0 | 0 | 0
17 | 1 |  |  | 6 | прайс | Дверной блок металлический в комплекте с замком, фурнитурой и скобяными изделиями (850х2000) | шт. | 1 | 0 |  |  |  |  | 8135.59 | 8135.59 | 0 | 0 | 0 | 0 | 0 | 0 | 0 | 0 | 0 |  | 144371635 | 1172.2752 | 1172.2752 | 0 | 0 | 0 | 0 | 0 | 0 | 0 | 8135.59 | 8135.59 | 0 | 0 | 0 | 0 | 0 | 0 | 0 | 0 | 0 | 1 | 1 |  |  | 1 | 6.94 | 6.94 | 6.94 |  |  |  |  | 0 | 4 |  |  |  | 0 | 0 |  | 0 | 16 | 0 | 6.94 | 1 | 1 | 1 | 1 | 1 |  | 0 | 0 |  |  |  |  | 0 | 0 | [5 empty] | 0 |  | 0 | 8135.59 | 8135.59 | 0 | 0 | 0 | 0 | 0 | 0 | 0 | 0 | 0 |  |  |  | /6,94 | [9 empty] | 0 | 0 | 1 | 1 | 1010 | шт. | шт. | 1 |  | 143721172 | 16 | Строка по умолчанию | 0 | 4 | 0 | Прочие работы | по умолчанию |  | 0 | 8135.59 | 8135.59 | 0 | 0 | 0 | 0 | 0 | 0 | 0 | 0 | 0 |  | 0 | 0 | 0 | -1439262103 | 2 | 2 | 4 | 0 | 0 | 0 | 8135.59 | 0 | 0 | 8135.59 | 0
17 | 1 | 419 | 427 | 7 | 56-3-2 | Снятие подоконных досок в каменных зданиях | 100 м2 | 0.008 | 0 |  |  |  |  | 42.29 | 0 | 0 | 0 | 42.29 | 0 | 0.75976 | 0 | 0 | 34.68 | 26.22 |  | 144371635 | 761.66 | 0 | 0 | 0 | 761.66 | 0 | 94.97 | 0 | 0 | 761.66 | 0 | 0 | 0 | 761.66 | 0 | 94.97 | 0 | 0 | 82 | 62 | 1 | 1 |  |  | 1 | 6.94 | 6.94 | 6.94 |  |  |  |  | 0 | 1 | ФЕРр-2001, 56-3-2, приказ Минстроя России №899/пр от 11.12.2015 г. |  |  | 56001 | 0 |  | 0 | 6 | 0 | 6.94 | 1 | 1 | 1 | 1 | 1 |  | 82 | 62 |  |  |  |  | 0 | 0 | [5 empty] | 0 |  | 0 | 42.29 | 0 | 0 | 0 | 5285.9204 | 0 | 94.97 | 0 | 0 | 34.6778 | 26.2198 | [13 empty] | 0 | 0 | 1 | 1 | 1005 | 100 м2 | 100 м2 | 100 |  | 143721309 | 6 | Ремонтно-строительные работы | 0 | 1 | 56001 | Проемы | рФЕР-56 |  | 0 | 761.66 | 0 | 0 | 0 | 761.66 | 94.97 | 0 | 0 | 0 | 0 | 0 |  | 82 | 62 | 0 | 614860307 | 2 | 1 | 4 | 0 | 0 | 0 | 103.19 | 103.19 | 0 | 0 | 0
18 | 1 | 419 |  | 7,1 | 509-9900 | Строительный мусор | т | 0.028 | 3.5 |  |  |  |  | 0 | 0 | 0 | 0 | 0 | 0 | 0 | 0 | 0 | 0 | 0 |  | 144371635 | 0 | 0 | 0 | 0 | 0 | 0 | 0 | 0 | 0 | 0 | 0 | 0 | 0 | 0 | 0 | 0 | 0 | 0 | 82 | 62 | 1 | 1 |  |  | 1 | 1 | 1 | 6.94 |  |  |  |  | 3 | 1 | ФССЦ-2001, 509-9900, приказ Минстроя России №899/пр от 11.12.2015 г. |  |  | 56001 | 0 |  | 0 | 6 | 0 | 1 | 1 | 1 | 1 | 1 | 1 |  | 82 | 62 |  |  |  |  | 0 | 0 | [5 empty] | 0 |  | 0 | 0 | 0 | 0 | 0 | 0 | 0 | 0 | 0 | 0 | 0 | 0 | [13 empty] | 0 | 0 | 1 | 1 | 1009 | т | т | 1000 |  | 143721309 | 6 | Ремонтно-строительные работы | 0 | 1 | 56001 | Проемы | рФЕР-56 |  | 0 | 0 | 0 | 0 | 0 | 0 | 0 | 0 |  | 0 | 0 | 0 |  | 82 | 62 | 0 | 68711460 | 2 | 1 | 4 | 0 | 0 | 0 | 0 | 0 | 0 | 0 | 0
17 | 1 | 426 | 434 | 8 | 10-01-035-3 | Установка подоконных досок из ПВХ в каменных стенах толщиной свыше 0,51 м | 100 п. м | 0.016 | 0 |  |  |  |  | 724.21 | 696.99 | 3.93 | 0.13 | 23.29 | 0 | 0.39339 | 0.0014 | 0 | 27.64 | 12.65 |  | 144371635 | 6522.0505 | 6276.9 | 35.425 | 1.1875 | 209.7255 | 0 | 24.587 | 0.0875 | 0 | 6487.61 | 6276.9 | 28.34 | 0.95 | 182.37 | 0 | 21.38 | 0.07 | 0 | 118 | 54 | 1 | 1 |  |  | 1 | 6.94 | 6.94 | 6.94 |  |  |  |  | 0 | 1 | ФЕР-2001, 10-01-035-3, приказ Минстроя России №899/пр от 11.12.2015 г. |  |  | 10001 | 0 |  | 0 | 2 | 0 | 6.94 | 1 | 1 | 1 | 1 | 1 |  | 118 | 63 |  |  |  |  | 0 | 0 | [5 empty] | 0 |  | 0 | 724.21 | 43561.686 | 245.8495 | 8.2413 | 1455.495 | 0 | 24.587 | 0.0875 | 0 | 27.6356 | 12.6468 |  |  |  |  | *1,25 | *1,25 | *1,15 |  | *1,15 | *1,25 |  |  |  | 0 | 0 | 1 | 1 | 1013 | 100 п. м | 100 п. м | 1 |  | 143721231 | 2 | Общестроительные работы | 0 | 1 | 10001 | Деревянные конструкции | ФЕР-10 |  | 0 | 6487.61 | 6276.9 | 28.34 | 0.95 | 182.37 | 21.38 | 0.07 | 0 | 0 | 0 | 0 | *0,85 | 118 | 53.55 | 0 | -587331279 | 2 | 1 | 4 | 0 | 0 | 0 | 764.5 | 764.5 | 0 | 0 | 0
18 | 1 | 425 |  | 8,1 | 101-2911 | Доски подоконные ПВХ, шириной 500 мм | м | 1.6 | 100 |  |  |  |  | 3486.77 | 3486.77 | 0 | 0 | 0 | 0 | 0 | 0 | 0.18 | 0 | 0 |  | 144371635 | 314.01 | 314.01 | 0 | 0 | 0 | 0 | 0 | 0 | 0.11 | 314.01 | 314.01 | 0 | 0 | 0 | 0 | 0 | 0 | 0.11 | 118 | 54 | 1 | 1 |  |  | 1 | 1 | 1 | 6.94 |  |  |  |  | 3 | 1 | ФССЦ-2001, 101-2911, приказ Минстроя России №899/пр от 11.12.2015 г. |  |  | 10001 | 0 |  | 0 | 2 | 0 | 1 | 1 | 1 | 1 | 1 | 1 |  | 118 | 63 |  |  |  |  | 0 | 0 | [5 empty] | 0 |  | 0 | 3486.77 | 2179.2294 | 0 | 0 | 0 | 0 | 0 | 0 | 0.11 | 0 | 0 | [13 empty] | 0 | 0 | 1 | 1 | 102138004 | м | м | 1 |  | 143721231 | 2 | Общестроительные работы | 0 | 1 | 10001 | Деревянные конструкции | ФЕР-10 |  | 0 | 314.01 | 314.01 | 0 | 0 | 0 | 0 | 0 |  | 0 | 0 | 0 | *0,85 | 118 | 53.55 | 0 | 199919756 | 2 | 1 | 4 | 0 | 0 | 0 | 3486.77 | 3486.77 | 0 | 0 | 0
51 | 1 | 5 | 419 |  | Новый подраздел | проемы | [7 empty] | 61890.61 | 60460.74 | 346.2 | 5.3 | 1083.67 | 0 | 17.7896 | 0.056525 | -1.04 | 1093.55 | 664.36 |  |  | 61890.61 | 60460.74 | 346.2 | 5.3 | 1083.67 | 0 | 17.7896 | 0.056525 | -1.04 | 1093.55 | 664.36 |  |  | 0 | 0 | 0 | 63648.52 | 55512.93 | 0 | 8135.59 | 60460.74 | 60460.74 | 0 | 60460.74 | 0 |  | 0 | 0 | 0 | 63648.52 | 55512.93 | 0 | 8135.59 | 60460.74 | 60460.74 | 0 | 60460.74 | 0 | [52 empty] | 0
50 | 0 | 0 | 1 | 201 | 61890.61 | ПЗ | Прямые затраты |  |  | 201 | 1 | 3 |  | 2
50 | 1 | 0 | 1 | 202 | 60460.74 | СтМатОб | Стоимость материальных ресурсов (всего) |  |  | 202 | 2 | 0 |  | 2
50 | 0 | 0 | 1 | 222 | 0 | СтМатОбЗак | Стоимость материалов и оборудования заказчика |  |  | 222 | 3 | 3 |  | 2
50 | 0 | 0 | 1 | 225 | 60460.74 | СтМатОбПод | Стоимость материалов и оборудования подрядчика |  |  | 225 | 4 | 3 |  | 2
50 | 0 | 0 | 1 | 226 | 60460.74 | СтМат | Стоимость материалов (всего) |  |  | 226 | 5 | 3 |  | 2
50 | 0 | 0 | 1 | 227 | 0 | СтМатЗак | Стоимость материалов заказчика |  |  | 227 | 6 | 3 |  | 2
50 | 0 | 0 | 1 | 228 | 60460.74 | СтМатПод | Стоимость материалов подрядчика |  |  | 228 | 7 | 3 |  | 2
50 | 0 | 0 | 1 | 216 | 0 | Оборуд | Стоимость оборудования (всего) |  |  | 216 | 8 | 3 |  | 2
50 | 0 | 0 | 1 | 223 | 0 | ОборудЗак | Стоимость оборудования заказчика |  |  | 223 | 9 | 3 |  | 2
50 | 0 | 0 | 1 | 229 | 0 | ОборудПод | Стоимость оборудования подрядчика |  |  | 229 | 10 | 3 |  | 2
50 | 0 | 0 | 1 | 203 | 346.2 | ЭММ | Эксплуатация машин |  |  | 203 | 11 | 3 |  | 2
50 | 0 | 0 | 1 | 204 | 5.3 | ЗПМ | ЗП машинистов |  |  | 204 | 12 | 3 |  | 2
50 | 0 | 0 | 1 | 205 | 1083.67 | ОЗП | Основная ЗП рабочих |  |  | 205 | 13 | 3 |  | 2
50 | 0 | 0 | 1 | 214 | 55512.93 | Строит | Строительные работы с НР и СП |  |  | 214 | 14 | 3 |  | 2
50 | 0 | 0 | 1 | 215 | 0 | Монтаж | Монтажные работы с НР и СП |  |  | 215 | 15 | 3 |  | 2
50 | 0 | 0 | 1 | 217 | 8135.59 | Прочие | Прочие работы с НР и СП |  |  | 217 | 16 | 3 |  | 2
50 | 0 | 0 | 1 | 206 | 0 | ВозврМат | Возврат материалов |  |  | 206 | 17 | 3 |  | 2
50 | 0 | 0 | 1 | 207 | 17.7896 | ТрудСтр | Трудозатраты строителей |  |  | 207 | 18 | 3 |  | -1
50 | 0 | 0 | 1 | 208 | 0.056525 | ТрудМаш | Трудозатраты машинистов |  |  | 208 | 19 | 3 |  | -1
50 | 0 | 0 | 1 | 209 | -1.04 | ТранспМат | Транспорт материалов |  |  | 209 | 20 | 3 |  | 2
50 | 0 | 0 | 1 | 210 | 1093.55 | НР | Накладные расходы |  |  | 210 | 21 | 3 |  | 2
50 | 0 | 0 | 1 | 211 | 664.36 | СмПриб | Сметная прибыль |  |  | 211 | 22 | 3 |  | 2
50 | 0 | 0 | 1 | 224 | 63648.52 | Всего | Всего с НР и СП |  |  | 224 | 23 | 3 |  | 2
50 | 1 | 0 | 2 | 213 | 63648.52 | Итого | Итого |  |  | 212 | 24 | 0 |  | 2
5 | 1 |  | 480 |  | Новый подраздел | стены |  | 0 |  | 0 | [10 empty] | 0 | [53 empty] | 0 | [11 empty] | 0
52 | 1 | 5 | 465 | 0 | Новый подраздел | стены | [7 empty] | 84611.98 | 62151.08 | 1323.99 | 309.38 | 21136.91 | 0 | 343.0977 | 3.9815 | 0 | 19917.23 | 10462.6 | 0 | 0 | 84611.98 | 62151.08 | 1323.99 | 309.38 | 21136.91 | 0 | 343.0977 | 3.9815 | 0 | 19917.23 | 10462.6 | 0 | 0 | 0 | 0 | 0 | 114991.81 | 79035.45 | 0 | 35956.36 | 62151.08 | 62151.08 | 0 | 62151.08 | 0 | 0 | 0 | 0 | 0 | 114991.81 | 79035.45 | 0 | 35956.36 | 62151.08 | 62151.08 | 0 | 62151.08 | 0 | 0 | 0 | 0 | 0 | 0 | 0 | 0 | 0 | 0 | 0 | 0 | 0 | 0 | 0 | 0 | 0 | 0 | 0 | 0 | 0 | 0 | 0 | 0 | 0 | 0 | 0 | 0 | 0 | 0 | 0 | 0 | 0 | 0 | 0 | 0 | 0 | 0 | 0 | 0 | 0 | 0 | 0 | 0 | 0 | 0 | 0 | 0 | 0 | 0 | 0 | 0 | 0 | 0
17 | 1 | 431 | 439 | 1 | 63-7-5 | Разборка облицовки стен из керамических глазурованных плиток | 100 м2 поверхности облицовки | 0.7192 | 0 |  |  |  |  | 3734.95 | 0 | 816.37 | 105.96 | 2918.58 | 0 | 53.4366 | 1.4312 | 0 | 2328.9 | 1512.27 |  | 144371635 | 748.3 | 0 | 163.56 | 21.23 | 584.74 | 0 | 74.3 | 1.99 | 0 | 748.3 | 0 | 163.56 | 21.23 | 584.74 | 0 | 74.3 | 1.99 | 0 | 77 | 50 | 1 | 1 |  |  | 1 | 6.94 | 6.94 | 6.94 |  |  |  |  | 0 | 1 | ФЕРр-2001, 63-7-5, приказ Минстроя России №899/пр от 11.12.2015 г. |  |  | 63001 | 0 |  | 0 | 6 | 0 | 6.94 | 1 | 1 | 1 | 1 | 1 |  | 77 | 50 |  |  |  |  | 0 | 0 | [5 empty] | 0 |  | 0 | 3734.95 | 0 | 1135.1064 | 147.3362 | 4058.0956 | 0 | 74.3 | 1.99 | 0 | 2328.8958 | 1512.27 | [13 empty] | 0 | 0 | 1 | 1 | 1013 | 100 м2 поверхности облицовки | 100 м2 поверхности облицовки | 1 |  | 143721316 | 6 | Ремонтно-строительные работы | 0 | 1 | 63001 | Стекольные, обойные, облицовочные работы | рФЕР-63 |  | 0 | 748.3 | 0 | 163.56 | 21.23 | 584.74 | 74.3 | 1.99 | 0 | 0 | 0 | 0 |  | 77 | 50 | 0 | -427941010 | 2 | 1 | 4 | 0 | 0 | 0 | 7576.12 | 7576.12 | 0 | 0 | 0
17 | 1 | 437 | 445 | 2 | 61-2-11 | (30мм) Ремонт штукатурки внутренних стен по камню и бетону цементно-известковым раствором, площадью отдельных мест более 10 м2 толщиной слоя до 20 мм | 100 м2 отремонтированной поверхности | 0.7192 | 0 |  |  |  |  | 12104.18 | 5691.32 | 104.52 | 45.17 | 6308.34 | 0 | 102.5939 | 0.48186 | 0 | 5019.27 | 3176.76 |  | 144371635 | 2425.08 | 1140.26 | 20.94 | 9.05 | 1263.88 | 0 | 142.65 | 0.67 | 0 | 2425.08 | 1140.26 | 20.94 | 9.05 | 1263.88 | 0 | 142.65 | 0.67 | 0 | 79 | 50 | 1 | 1 |  |  | 1 | 6.94 | 6.94 | 6.94 |  |  |  |  | 0 | 1 | ФЕРр-2001, 61-2-11, приказ Минстроя России №899/пр от 11.12.2015 г. |  |  | 61001 | 0 |  | 0 | 6 | 0 | 6.94 | 1 | 1 | 1 | 1 | 1 |  | 79 | 50 |  |  |  |  | 0 | 0 | [5 empty] | 0 |  | 0 | 12104.18 | 7913.4044 | 145.3236 | 62.807 | 8771.3272 | 0 | 142.65 | 0.67 | 0 | 5019.2729 | 3176.755 | [13 empty] | 0 | 0 | 1 | 1 | 1013 | 100 м2 отремонтированной поверхности | 100 м2 отремонтированной поверхности | 1 |  | 143721314 | 6 | Ремонтно-строительные работы | 0 | 1 | 61001 | Штукатрурные работы | рФЕР-61 |  | 0 | 2425.08 | 1140.26 | 20.94 | 9.05 | 1263.88 | 142.65 | 0.67 | 0 | 0 | 0 | 0 |  | 79 | 50 | 0 | -1070441644 | 2 | 1 | 4 | 0 | 0 | 0 | 20300.21 | 20300.21 | 0 | 0 | 0
18 | 1 | 437 |  | 2,1 | 509-9900 | Строительный мусор | т | 2.4309 | 3.38 |  |  |  |  | 0 | 0 | 0 | 0 | 0 | 0 | 0 | 0 | 0 | 0 | 0 |  | 144371635 | 0 | 0 | 0 | 0 | 0 | 0 | 0 | 0 | 0 | 0 | 0 | 0 | 0 | 0 | 0 | 0 | 0 | 0 | 79 | 50 | 1 | 1 |  |  | 1 | 1 | 1 | 6.94 |  |  |  |  | 3 | 1 | ФССЦ-2001, 509-9900, приказ Минстроя России №899/пр от 11.12.2015 г. |  |  | 61001 | 0 |  | 0 | 6 | 0 | 1 | 1 | 1 | 1 | 1 | 1 |  | 79 | 50 |  |  |  |  | 0 | 0 | [5 empty] | 0 |  | 0 | 0 | 0 | 0 | 0 | 0 | 0 | 0 | 0 | 0 | 0 | 0 | [13 empty] | 0 | 0 | 1 | 1 | 1009 | т | т | 1000 |  | 143721314 | 6 | Ремонтно-строительные работы | 0 | 1 | 61001 | Штукатрурные работы | рФЕР-61 |  | 0 | 0 | 0 | 0 | 0 | 0 | 0 | 0 |  | 0 | 0 | 0 |  | 79 | 50 | 0 | 68711460 | 2 | 1 | 4 | 0 | 0 | 0 | 0 | 0 | 0 | 0 | 0
17 | 1 | 442 | 450 | 3 | 61-2-12 | Ремонт штукатурки внутренних стен по камню и бетону цементно-известковым раствором, площадью отдельных мест на каждые следующие 10 мм толщины слоя добавлять к расценке 61-2-11 | 100 м2 отремонтированной поверхности | 0.7192 | 0 |  |  |  |  | 3795.59 | 2843.51 | 53.06 | 22.91 | 899.02 | 0 | 14.6213 | 0.24453 | 0 | 728.32 | 460.97 |  | 144371635 | 760.45 | 569.7 | 10.63 | 4.59 | 180.12 | 0 | 20.33 | 0.34 | 0 | 760.45 | 569.7 | 10.63 | 4.59 | 180.12 | 0 | 20.33 | 0.34 | 0 | 79 | 50 | 1 | 1 |  |  | 1 | 6.94 | 6.94 | 6.94 |  |  |  |  | 0 | 1 | ФЕРр-2001, 61-2-12, приказ Минстроя России №899/пр от 11.12.2015 г. |  |  | 61001 | 0 |  | 0 | 6 | 0 | 6.94 | 1 | 1 | 1 | 1 | 1 |  | 79 | 50 |  |  |  |  | 0 | 0 | [5 empty] | 0 |  | 0 | 3795.59 | 3953.718 | 73.7722 | 31.8546 | 1250.0328 | 0 | 20.33 | 0.34 | 0 | 728.3247 | 460.965 | [13 empty] | 0 | 0 | 1 | 1 | 1013 | 100 м2 отремонтированной поверхности | 100 м2 отремонтированной поверхности | 1 |  | 143721314 | 6 | Ремонтно-строительные работы | 0 | 1 | 61001 | Штукатрурные работы | рФЕР-61 |  | 0 | 760.45 | 569.7 | 10.63 | 4.59 | 180.12 | 20.33 | 0.34 | 0 | 0 | 0 | 0 |  | 79 | 50 | 0 | -741812818 | 2 | 1 | 4 | 0 | 0 | 0 | 4984.88 | 4984.88 | 0 | 0 | 0
18 | 1 | 442 |  | 3,1 | 509-9900 | Строительный мусор | т | 1.2154 | 1.69 |  |  |  |  | 0 | 0 | 0 | 0 | 0 | 0 | 0 | 0 | 0 | 0 | 0 |  | 144371635 | 0 | 0 | 0 | 0 | 0 | 0 | 0 | 0 | 0 | 0 | 0 | 0 | 0 | 0 | 0 | 0 | 0 | 0 | 79 | 50 | 1 | 1 |  |  | 1 | 1 | 1 | 6.94 |  |  |  |  | 3 | 1 | ФССЦ-2001, 509-9900, приказ Минстроя России №899/пр от 11.12.2015 г. |  |  | 61001 | 0 |  | 0 | 6 | 0 | 1 | 1 | 1 | 1 | 1 | 1 |  | 79 | 50 |  |  |  |  | 0 | 0 | [5 empty] | 0 |  | 0 | 0 | 0 | 0 | 0 | 0 | 0 | 0 | 0 | 0 | 0 | 0 | [13 empty] | 0 | 0 | 1 | 1 | 1009 | т | т | 1000 |  | 143721314 | 6 | Ремонтно-строительные работы | 0 | 1 | 61001 | Штукатрурные работы | рФЕР-61 |  | 0 | 0 | 0 | 0 | 0 | 0 | 0 | 0 |  | 0 | 0 | 0 |  | 79 | 50 | 0 | 68711460 | 2 | 1 | 4 | 0 | 0 | 0 | 0 | 0 | 0 | 0 | 0
17 | 1 | 463 | 471 | 4 | 10-04-009-3 | Устройство перегородок на металлическом каркасе в зданиях промышленных предприятий с изоляционной прослойкой толщиной 75 мм | 100 м2 перегородок (за вычетом проемов) | 0.0518 | 0 |  |  |  |  | 6160.49 | 5029.2 | 80.8 | 4.31 | 1050.49 | 0 | 16.103 | 0.045972 | 0 | 1244.66 | 569.59 |  | 144371635 | 17136.6765 | 13989.74 | 224.775 | 11.9875 | 2922.1615 | 0 | 310.868 | 0.8875 | 0 | 16710.57 | 13989.74 | 179.82 | 9.59 | 2541.01 | 0 | 270.32 | 0.71 | 0 | 118 | 54 | 1 | 1 |  |  | 1 | 6.94 | 6.94 | 6.94 |  |  |  |  | 0 | 1 | ФЕР-2001, 10-04-009-3, приказ Минстроя России №899/пр от 11.12.2015 г. |  |  | 10001 | 0 |  | 0 | 2 | 0 | 6.94 | 1 | 1 | 1 | 1 | 1 |  | 118 | 63 |  |  |  |  | 0 | 0 | [5 empty] | 0 |  | 0 | 6160.49 | 97088.7956 | 1559.9385 | 83.1933 | 20279.8008 | 0 | 310.868 | 0.8875 | 0 | 1244.664 | 569.592 |  |  |  |  | *1,25 | *1,25 | *1,15 |  | *1,15 | *1,25 |  |  |  | 0 | 0 | 1 | 1 | 1005 | 100 м2 перегородок (за вычетом проемов) | 100 м2 перегородок (за вычетом проемов) | 100 |  | 143721231 | 2 | Общестроительные работы | 0 | 1 | 10001 | Деревянные конструкции | ФЕР-10 |  | 0 | 16710.57 | 13989.74 | 179.82 | 9.59 | 2541.01 | 270.32 | 0.71 | 0 | 0 | 0 | 0 | *0,85 | 118 | 53.55 | 0 | 932904021 | 2 | 1 | 4 | 0 | 0 | 0 | 7974.74 | 7974.74 | 0 | 0 | 0
17 | 1 | 475 | 483 | 5 | 15-02-024-5 | Облицовка стен листами сухой штукатурки при отделке под окраску и оклейку обоями с креплением на пристенный металлический каркас | 100 м2 отделываемой поверхности | 0.0518 | 0 |  |  |  |  | 1178.64 | 800.91 | 42.62 | 5.98 | 335.11 | 0 | 5.26 | 0.080937 | 0 | 358.14 | 160.31 |  | 144371635 | 3278.641 | 2227.9 | 118.5625 | 16.625 | 932.1785 | 0 | 101.545 | 1.5625 | 0 | 3133.34 | 2227.9 | 94.85 | 13.3 | 810.59 | 0 | 88.3 | 1.25 | 0 | 105 | 47 | 1 | 1 |  |  | 1 | 6.94 | 6.94 | 6.94 |  |  |  |  | 0 | 1 | ФЕР-2001, 15-02-024-5, приказ Минстроя России №899/пр от 11.12.2015 г. |  |  | 15001 | 0 |  | 0 | 2 | 0 | 6.94 | 1 | 1 | 1 | 1 | 1 |  | 105 | 55 |  |  |  |  | 0 | 0 | [5 empty] | 0 |  | 0 | 1178.64 | 15461.626 | 822.8238 | 115.3775 | 6469.3188 | 0 | 101.545 | 1.5625 | 0 | 358.1445 | 160.3123 |  |  |  |  | *1,25 | *1,25 | *1,15 |  | *1,15 | *1,25 |  |  |  | 0 | 0 | 1 | 1 | 1013 | 100 м2 отделываемой поверхности | 100 м2 отделываемой поверхности | 1 |  | 143721257 | 2 | Общестроительные работы | 0 | 1 | 15001 | Отделочные работы | ФЕР-15 |  | 0 | 3133.34 | 2227.9 | 94.85 | 13.3 | 810.59 | 88.3 | 1.25 | 0 | 0 | 0 | 0 | *0,85 | 105 | 46.75 | 0 | -1372253205 | 2 | 1 | 4 | 0 | 0 | 0 | 1697.09 | 1697.09 | 0 | 0 | 0
17 | 1 | 485 | 493 | 6 | 15-01-019-5 | Гладкая облицовка стен, столбов, пилястр и откосов (без карнизных, плинтусных и угловых плиток) без установки плиток туалетного гарнитура на клее из сухих смесей по кирпичу и бетону | 100 м2 поверхности облицовки | 0.8228 | 0 |  |  |  |  | 62332.91 | 52480.92 | 226.62 | 125.05 | 9625.37 | 0 | 151.0829 | 1.697 | 0 | 10237.94 | 4582.7 |  | 144371635 | 10916.003 | 9190.68 | 39.6875 | 21.9 | 1685.6355 | 0 | 183.6205 | 2.0625 | 0 | 10688.2 | 9190.68 | 31.75 | 17.52 | 1465.77 | 0 | 159.67 | 1.65 | 0 | 105 | 47 | 1 | 1 |  |  | 1 | 6.94 | 6.94 | 6.94 |  |  |  |  | 0 | 1 | ФЕР-2001, 15-01-019-5, приказ Минстроя России №899/пр от 11.12.2015 г. |  |  | 15001 | 0 |  | 0 | 2 | 0 | 6.94 | 1 | 1 | 1 | 1 | 1 |  | 105 | 55 |  |  |  |  | 0 | 0 | [5 empty] | 0 | Поправка: МДС 81-35.2004, п.4.7 Наименование: Работы, выполняемые при реконструкции зданий и сооружений работы, аналогичные технологическим процессам в новом строительстве (в том числе возведение новых конструктивных элементов) стоимость которых определена по соответствующим сборникам ФЕР, кроме сборника № 46 «Работы при реконструкции зданий и сооружений» | 0 | 62332.91 | 63783.3192 | 275.4312 | 151.986 | 11698.3104 | 0 | 183.6205 | 2.0625 | 0 | 10237.941 | 4582.6974 |  |  |  |  | )*1,25 | )*1,25 | )*1,15 |  | )*1,15 | )*1,25 |  |  |  | 0 | 0 | 1 | 1 | 1013 | 100 м2 поверхности облицовки | 100 м2 поверхности облицовки | 1 |  | 143721257 | 2 | Общестроительные работы | 0 | 1 | 15001 | Отделочные работы | ФЕР-15 | Поправка: МДС 81-35.2004, п.4.7 | 0 | 10688.2 | 9190.68 | 31.75 | 17.52 | 1465.77 | 159.67 | 1.65 | 0 | 0 | 0 | 0 | *0,85 | 105 | 46.75 | 0 | 960525801 | 2 | 1 | 4 | 0 | 0 | 0 | 77153.55 | 77153.55 | 0 | 0 | 0
18 | 1 | 481 |  | 6,1 | 101-0256 | Плитки керамические глазурованные для внутренней облицовки стен гладкие без завала белые | м2 | -82.28 | -100 |  |  |  |  | -40651.14 | -40651.14 | 0 | 0 | 0 | 0 | 0 | 0 | 0 | 0 | 0 |  | 144371635 | 71.19 | 71.19 | 0 | 0 | 0 | 0 | 0 | 0 | 0 | 71.19 | 71.19 | 0 | 0 | 0 | 0 | 0 | 0 | 0 | 105 | 47 | 1 | 1 |  |  | 1 | 1 | 1 | 6.94 |  |  |  |  | 3 | 1 | ФССЦ-2001, 101-0256, приказ Минстроя России №899/пр от 11.12.2015 г. |  |  | 15001 | 0 |  | 0 | 2 | 1 | 1 | 1 | 1 | 1 | 1 | 1 |  | 105 | 55 |  |  |  |  | 0 | 0 | [5 empty] | 0 |  | 0 | -40651.14 | 494.0586 | 0 | 0 | 0 | 0 | 0 | 0 | 0 | 0 | 0 | [13 empty] | 0 | 0 | 1 | 1 | 1005 | м2 | м2 | 1 |  | 143721257 | 2 | Общестроительные работы | 0 | 1 | 15001 | Отделочные работы | ФЕР-15 |  | 0 | 71.19 | 71.19 | 0 | 0 | 0 | 0 | 0 |  | 0 | 0 | 0 | *0,85 | 105 | 46.75 | 0 | -1000685280 | 2 | 1 | 4 | 0 | 0 | 0 | -40651.14 | -40651.14 | 0 | 0 | 0
17 | 1 |  |  | 7 | прайс | плитка керамическая керамма мараци "Башкирия" 300х300х6,9 | м2 | 82.28 | 0 |  |  |  |  | 35956.36 | 35956.36 | 0 | 0 | 0 | 0 | 0 | 0 | 0 | 0 | 0 |  | 144371635 | 62.9683 | 62.9683 | 0 | 0 | 0 | 0 | 0 | 0 | 0 | 437 | 437 | 0 | 0 | 0 | 0 | 0 | 0 | 0 | 0 | 0 | 1 | 1 |  |  | 1 | 6.94 | 6.94 | 6.94 |  |  |  |  | 0 | 4 |  |  |  | 0 | 0 |  | 0 | 16 | 0 | 6.94 | 1 | 1 | 1 | 1 | 1 |  | 0 | 0 |  |  |  |  | 0 | 0 | [5 empty] | 0 |  | 0 | 35956.36 | 437 | 0 | 0 | 0 | 0 | 0 | 0 | 0 | 0 | 0 |  |  |  | /6,94 | [9 empty] | 0 | 0 | 1 | 1 | 1005 | м2 | м2 | 1 |  | 143721172 | 16 | Строка по умолчанию | 0 | 4 | 0 | Прочие работы | по умолчанию |  | 0 | 437 | 437 | 0 | 0 | 0 | 0 | 0 | 0 | 0 | 0 | 0 |  | 0 | 0 | 0 | -836167009 | 2 | 2 | 4 | 0 | 0 | 0 | 35956.36 | 0 | 0 | 35956.36 | 0
51 | 1 | 5 | 465 |  | Новый подраздел | стены | [7 empty] | 84611.98 | 62151.08 | 1323.99 | 309.38 | 21136.91 | 0 | 343.0977 | 3.9815 | 0 | 19917.23 | 10462.6 |  |  | 84611.98 | 62151.08 | 1323.99 | 309.38 | 21136.91 | 0 | 343.0977 | 3.9815 | 0 | 19917.23 | 10462.6 |  |  | 0 | 0 | 0 | 114991.81 | 79035.45 | 0 | 35956.36 | 62151.08 | 62151.08 | 0 | 62151.08 | 0 |  | 0 | 0 | 0 | 114991.81 | 79035.45 | 0 | 35956.36 | 62151.08 | 62151.08 | 0 | 62151.08 | 0 | [52 empty] | 0
50 | 0 | 0 | 1 | 201 | 84611.98 | ПЗ | Прямые затраты |  |  | 201 | 1 | 3 |  | 2
50 | 1 | 0 | 1 | 202 | 62151.08 | СтМатОб | Стоимость материальных ресурсов (всего) |  |  | 202 | 2 | 0 |  | 2
50 | 0 | 0 | 1 | 222 | 0 | СтМатОбЗак | Стоимость материалов и оборудования заказчика |  |  | 222 | 3 | 3 |  | 2
50 | 0 | 0 | 1 | 225 | 62151.08 | СтМатОбПод | Стоимость материалов и оборудования подрядчика |  |  | 225 | 4 | 3 |  | 2
50 | 0 | 0 | 1 | 226 | 62151.08 | СтМат | Стоимость материалов (всего) |  |  | 226 | 5 | 3 |  | 2
50 | 0 | 0 | 1 | 227 | 0 | СтМатЗак | Стоимость материалов заказчика |  |  | 227 | 6 | 3 |  | 2
50 | 0 | 0 | 1 | 228 | 62151.08 | СтМатПод | Стоимость материалов подрядчика |  |  | 228 | 7 | 3 |  | 2
50 | 0 | 0 | 1 | 216 | 0 | Оборуд | Стоимость оборудования (всего) |  |  | 216 | 8 | 3 |  | 2
50 | 0 | 0 | 1 | 223 | 0 | ОборудЗак | Стоимость оборудования заказчика |  |  | 223 | 9 | 3 |  | 2
50 | 0 | 0 | 1 | 229 | 0 | ОборудПод | Стоимость оборудования подрядчика |  |  | 229 | 10 | 3 |  | 2
50 | 0 | 0 | 1 | 203 | 1323.99 | ЭММ | Эксплуатация машин |  |  | 203 | 11 | 3 |  | 2
50 | 0 | 0 | 1 | 204 | 309.38 | ЗПМ | ЗП машинистов |  |  | 204 | 12 | 3 |  | 2
50 | 0 | 0 | 1 | 205 | 21136.91 | ОЗП | Основная ЗП рабочих |  |  | 205 | 13 | 3 |  | 2
50 | 0 | 0 | 1 | 214 | 79035.45 | Строит | Строительные работы с НР и СП |  |  | 214 | 14 | 3 |  | 2
50 | 0 | 0 | 1 | 215 | 0 | Монтаж | Монтажные работы с НР и СП |  |  | 215 | 15 | 3 |  | 2
50 | 0 | 0 | 1 | 217 | 35956.36 | Прочие | Прочие работы с НР и СП |  |  | 217 | 16 | 3 |  | 2
50 | 0 | 0 | 1 | 206 | 0 | ВозврМат | Возврат материалов |  |  | 206 | 17 | 3 |  | 2
50 | 0 | 0 | 1 | 207 | 343.0977 | ТрудСтр | Трудозатраты строителей |  |  | 207 | 18 | 3 |  | -1
50 | 0 | 0 | 1 | 208 | 3.9815 | ТрудМаш | Трудозатраты машинистов |  |  | 208 | 19 | 3 |  | -1
50 | 0 | 0 | 1 | 209 | 0 | ТранспМат | Транспорт материалов |  |  | 209 | 20 | 3 |  | 2
50 | 0 | 0 | 1 | 210 | 19917.23 | НР | Накладные расходы |  |  | 210 | 21 | 3 |  | 2
50 | 0 | 0 | 1 | 211 | 10462.6 | СмПриб | Сметная прибыль |  |  | 211 | 22 | 3 |  | 2
50 | 0 | 0 | 1 | 224 | 114991.81 | Всего | Всего с НР и СП |  |  | 224 | 23 | 3 |  | 2
50 | 1 | 0 | 2 | 213 | 114991.81 | Итого | Итого |  |  | 212 | 24 | 0 |  | 2
5 | 1 |  | 521 |  | Новый подраздел | системы электроснабжения |  | 0 |  | 0 | [10 empty] | 0 | [53 empty] | 0 | [11 empty] | 0
52 | 1 | 5 | 507 | 0 | Новый подраздел | системы электроснабжения | [7 empty] | 16167.77 | 13935.26 | 309.14 | 2.27 | 1923.37 | 0 | 30.3575 | 0.0241 | 0.4 | 1722.72 | 1251.66 | 0 | 0 | 16167.77 | 13935.26 | 309.14 | 2.27 | 1923.37 | 0 | 30.3575 | 0.0241 | 0.4 | 1722.72 | 1251.66 | 0 | 0 | 0 | 0 | 0 | 19142.15 | 2710.48 | 4531.67 | 11900 | 13935.26 | 13935.26 | 0 | 13935.26 | 0 | 0 | 0 | 0 | 0 | 19142.15 | 2710.48 | 4531.67 | 11900 | 13935.26 | 13935.26 | 0 | 13935.26 | 0 | 0 | 0 | 0 | 0 | 0 | 0 | 0 | 0 | 0 | 0 | 0 | 0 | 0 | 0 | 0 | 0 | 0 | 0 | 0 | 0 | 0 | 0 | 0 | 0 | 0 | 0 | 0 | 0 | 0 | 0 | 0 | 0 | 0 | 0 | 0 | 0 | 0 | 0 | 0 | 0 | 0 | 0 | 0 | 0 | 0 | 0 | 0 | 0 | 0 | 0 | 0 | 0 | 0
17 | 1 | 488 | 496 | 1 | 67-3-1 | Демонтаж кабеля | 100 м | 0.55 | 0 |  |  |  |  | 288.18 | 0 | 1.18 | 0.53 | 287 | 0 | 5.302 | 0.0055 | 0 | 244.4 | 186.89 |  | 144371635 | 75.5 | 0 | 0.31 | 0.14 | 75.19 | 0 | 9.64 | 0.01 | 0 | 75.5 | 0 | 0.31 | 0.14 | 75.19 | 0 | 9.64 | 0.01 | 0 | 85 | 65 | 1 | 1 |  |  | 1 | 6.94 | 6.94 | 6.94 |  |  |  |  | 0 | 1 | ФЕРр-2001, 67-3-1, приказ Минстроя России №899/пр от 11.12.2015 г. |  |  | 67001 | 0 |  | 0 | 6 | 0 | 6.94 | 1 | 1 | 1 | 1 | 1 |  | 85 | 65 |  |  |  |  | 0 | 0 | [5 empty] | 0 |  | 0 | 288.18 | 0 | 2.1514 | 0.9716 | 521.8186 | 0 | 9.64 | 0.01 | 0 | 244.4005 | 186.8945 | [13 empty] | 0 | 0 | 1 | 1 | 102138004 | 100 м | 100 м | 100 |  | 143721356 | 6 | Ремонтно-строительные работы | 0 | 1 | 67001 | Электромонтажные работы | рФЕР-67 |  | 0 | 75.5 | 0 | 0.31 | 0.14 | 75.19 | 9.64 | 0.01 | 0 | 0 | 0 | 0 |  | 85 | 65 | 0 | 90751344 | 2 | 1 | 4 | 0 | 0 | 0 | 719.47 | 719.47 | 0 | 0 | 0
17 | 1 | 492 | 500 | 2 | 67-8-2 | Смена светильников с люминесцентными лампами | 100 шт. | 0.07 | 0 |  |  |  |  | 10723.28 | 9958.9 | 1.21 | 0.52 | 763.17 | 0 | 11.431 | 0.0056 | 0 | 649.14 | 496.4 |  | 144371635 | 22073.45 | 20500 | 2.5 | 1.08 | 1570.95 | 0 | 163.3 | 0.08 | 0 | 22073.45 | 20500 | 2.5 | 1.08 | 1570.95 | 0 | 163.3 | 0.08 | 0 | 85 | 65 | 1 | 1 |  |  | 1 | 6.94 | 6.94 | 6.94 |  |  |  |  | 0 | 1 | ФЕРр-2001, 67-8-2, приказ Минстроя России №899/пр от 11.12.2015 г. |  |  | 67001 | 0 |  | 0 | 6 | 0 | 6.94 | 1 | 1 | 1 | 1 | 1 |  | 85 | 65 |  |  |  |  | 0 | 0 | [5 empty] | 0 |  | 0 | 10723.28 | 142270 | 17.35 | 7.4952 | 10902.393 | 0 | 163.3 | 0.08 | 0 | 649.1365 | 496.3985 | [13 empty] | 0 | 0 | 1 | 1 | 1010 | 100 шт. | 100 шт. | 100 |  | 143721356 | 6 | Ремонтно-строительные работы | 0 | 1 | 67001 | Электромонтажные работы | рФЕР-67 |  | 0 | 22073.45 | 20500 | 2.5 | 1.08 | 1570.95 | 163.3 | 0.08 | 0 | 0 | 0 | 0 |  | 85 | 65 | 0 | 696718235 | 2 | 1 | 4 | 0 | 0 | 0 | 11868.82 | 11868.82 | 0 | 0 | 0
18 | 1 | 492 |  | 2,1 | 509-0768 | Светильники с люминесцентными лампами для общественных помещений потолочный с рассеивателем цельным из оргстекла, со стартерными ПРА, тип ЛПО02-4х40/П-01 УХЛ4 | шт. | -7 | -100 |  |  |  |  | -9958.9 | -9958.9 | 0 | 0 | 0 | 0 | 0 | 0 | 0 | 0 | 0 |  | 144371635 | 205 | 205 | 0 | 0 | 0 | 0 | 0 | 0 | 0 | 205 | 205 | 0 | 0 | 0 | 0 | 0 | 0 | 0 | 85 | 65 | 1 | 1 |  |  | 1 | 1 | 1 | 6.94 |  |  |  |  | 3 | 1 | ФССЦ-2001, 509-0768, приказ Минстроя России №899/пр от 11.12.2015 г. |  |  | 67001 | 0 |  | 0 | 6 | 1 | 1 | 1 | 1 | 1 | 1 | 1 |  | 85 | 65 |  |  |  |  | 0 | 0 | [5 empty] | 0 |  | 0 | -9958.9 | 1422.7 | 0 | 0 | 0 | 0 | 0 | 0 | 0 | 0 | 0 | [13 empty] | 0 | 0 | 1 | 1 | 1010 | шт. | шт. | 1 |  | 143721356 | 6 | Ремонтно-строительные работы | 0 | 1 | 67001 | Электромонтажные работы | рФЕР-67 |  | 0 | 205 | 205 | 0 | 0 | 0 | 0 | 0 |  | 0 | 0 | 0 |  | 85 | 65 | 0 | 1334645436 | 2 | 1 | 4 | 0 | 0 | 0 | -9958.9 | -9958.9 | 0 | 0 | 0
17 | 1 |  |  | 3 | прайс | светильник подвесной светодиодный серии СПП2302 | шт. | 7 | 0 |  |  |  |  | 11900 | 11900 | 0 | 0 | 0 | 0 | 0 | 0 | 0 | 0 | 0 |  | 144371635 | 244.9568 | 244.9568 | 0 | 0 | 0 | 0 | 0 | 0 | 0 | 1700 | 1700 | 0 | 0 | 0 | 0 | 0 | 0 | 0 | 0 | 0 | 1 | 1 |  |  | 1 | 6.94 | 6.94 | 6.94 |  |  |  |  | 0 | 4 |  |  |  | 0 | 0 |  | 0 | 16 | 0 | 6.94 | 1 | 1 | 1 | 1 | 1 |  | 0 | 0 |  |  |  |  | 0 | 0 | [5 empty] | 0 |  | 0 | 11900 | 1700 | 0 | 0 | 0 | 0 | 0 | 0 | 0 | 0 | 0 |  |  |  | /6,94 | [9 empty] | 0 | 0 | 1 | 1 | 1010 | шт. | шт. | 1 |  | 143721172 | 16 | Строка по умолчанию | 0 | 4 | 0 | Прочие работы | по умолчанию |  | 0 | 1700 | 1700 | 0 | 0 | 0 | 0 | 0 | 0 | 0 | 0 | 0 |  | 0 | 0 | 0 | -661821973 | 2 | 2 | 4 | 0 | 0 | 0 | 11900 | 0 | 0 | 11900 | 0
17 | 1 | 498 | 507 | 4 | м08-10-010-1 | Прокладка труб гофрированных ПВХ для защиты проводов и кабелей | 100 м | 0.65 | 0 |  |  |  |  | 991.92 | 75.74 | 286.72 | 0 | 629.46 | 0 | 9.88 | 0 | 0 | 597.99 | 409.15 |  | 144371635 | 219.89 | 16.79 | 63.56 | 0 | 139.54 | 0 | 15.2 | 0 | 0 | 219.89 | 16.79 | 63.56 | 0 | 139.54 | 0 | 15.2 | 0 | 0 | 95 | 65 | 1 | 1 |  |  | 1 | 6.94 | 6.94 | 6.94 |  |  |  |  | 0 | 2 | ФЕРм-2001, м08-10-010-1, приказ Минстроя России №899/пр от 11.12.2015 г. |  |  | 108003 | 0 |  | 0 | 3 | 0 | 6.94 | 1 | 1 | 1 | 1 | 1 |  | 95 | 65 |  |  |  |  | 0 | 0 | [5 empty] | 0 |  | 0 | 991.92 | 116.5226 | 441.1064 | 0 | 968.4076 | 0 | 15.2 | 0 | 0 | 597.987 | 409.149 | [13 empty] | 0 | 0 | 1 | 1 | 102138004 | 100 м | 100 м | 100 |  | 143721372 | 3 | Монтажные работы | 0 | 2 | 108003 | Электромонтажные работы для горонорудных выработок ( отдел 05, сб. ФЕРм-08 ) | мФЕР-08 |  | 0 | 219.89 | 16.79 | 63.56 | 0 | 139.54 | 15.2 | 0 | 0 | 0 | 0 | 0 |  | 95 | 65 | 0 | -1484625080 | 2 | 1 | 4 | 0 | 0 | 0 | 1999.06 | 0 | 1999.06 | 0 | 0
18 | 1 | 497 |  | 4,1 | 507-0704 | Трубка полихлорвиниловая толщиной стенки 0,6 мм электромонтажная | кг | 1.56 | 2.4 |  |  |  |  | 386.5 | 386.5 | 0 | 0 | 0 | 0 | 0 | 0 | 0.06 | 0 | 0 |  | 144371635 | 35.7 | 35.7 | 0 | 0 | 0 | 0 | 0 | 0 | 0.04 | 35.7 | 35.7 | 0 | 0 | 0 | 0 | 0 | 0 | 0.04 | 95 | 65 | 1 | 1 |  |  | 1 | 1 | 1 | 6.94 |  |  |  |  | 3 | 2 | ФССЦ-2001, 507-0704, приказ Минстроя России №899/пр от 11.12.2015 г. |  |  | 108003 | 0 |  | 0 | 3 | 0 | 1 | 1 | 1 | 1 | 1 | 1 |  | 95 | 65 |  |  |  |  | 0 | 0 | [5 empty] | 0 |  | 0 | 386.5 | 247.758 | 0 | 0 | 0 | 0 | 0 | 0 | 0.04 | 0 | 0 | [13 empty] | 0 | 0 | 1 | 1 | 1009 | кг | кг | 1 |  | 143721372 | 3 | Монтажные работы | 0 | 2 | 108003 | Электромонтажные работы для горонорудных выработок ( отдел 05, сб. ФЕРм-08 ) | мФЕР-08 |  | 0 | 35.7 | 35.7 | 0 | 0 | 0 | 0 | 0 |  | 0 | 0 | 0 |  | 95 | 65 | 0 | 2125847376 | 2 | 1 | 4 | 0 | 0 | 0 | 386.5 | 0 | 386.5 | 0 | 0
17 | 1 | 509 | 517 | 5 | м08-02-412-2 | Затягивание провода в проложенные трубы и металлические рукава первого одножильного или многожильного в общей оплетке, суммарное сечение до 6 мм2 | 100 м | 0.65 | 0 |  |  |  |  | 313.96 | 65.36 | 20.03 | 1.22 | 228.57 | 0 | 3.5035 | 0.013 | 0 | 218.3 | 149.36 |  | 144371635 | 69.6 | 14.49 | 4.44 | 0.27 | 50.67 | 0 | 5.39 | 0.02 | 0 | 69.6 | 14.49 | 4.44 | 0.27 | 50.67 | 0 | 5.39 | 0.02 | 0 | 95 | 65 | 1 | 1 |  |  | 1 | 6.94 | 6.94 | 6.94 |  |  |  |  | 0 | 2 | ФЕРм-2001, м08-02-412-2, приказ Минстроя России №899/пр от 11.12.2015 г. |  |  | 108001 | 0 |  | 0 | 3 | 0 | 6.94 | 1 | 1 | 1 | 1 | 1 |  | 95 | 65 |  |  |  |  | 0 | 0 | [5 empty] | 0 |  | 0 | 313.96 | 100.5606 | 30.8136 | 1.8738 | 351.6498 | 0 | 5.39 | 0.02 | 0 | 218.3005 | 149.3635 | [13 empty] | 0 | 0 | 1 | 1 | 102138004 | 100 м | 100 м | 100 |  | 143721114 | 3 | Монтажные работы | 0 | 2 | 108001 | Электромонтажные работы , отдел 01-03 : ( на АЭС НР = 110% ) - (работы по упр. авиа.- движением: СП=55% ( {АВИА}=1; обычные работы : СП=65 - {AВИА}=0), при работе на АЭС СП= 68% ) | мФЕР-08 |  | 0 | 69.6 | 14.49 | 4.44 | 0.27 | 50.67 | 5.39 | 0.02 | 0 | 0 | 0 | 0 |  | 95 | 65 | 0 | -622825736 | 2 | 1 | 4 | 0 | 0 | 0 | 681.62 | 0 | 681.62 | 0 | 0
18 | 1 | 506 |  | 5,1 | 501-8190 | Кабель силовой с медными жилами с поливинилхлоридной изоляцией в поливинилхлоридной оболочке без защитного покрова ВВГ, напряжением 0,66 кВ, число жил – 3 и сечением 1,5 мм2 | 1000 м | 0.065 | 0.1 |  |  |  |  | 1464.49 | 1464.49 | 0 | 0 | 0 | 0 | 0 | 0 | 0.34 | 0 | 0 |  | 144371635 | 3246.49 | 3246.49 | 0 | 0 | 0 | 0 | 0 | 0 | 5.2 | 3246.49 | 3246.49 | 0 | 0 | 0 | 0 | 0 | 0 | 5.2 | 95 | 65 | 1 | 1 |  |  | 1 | 1 | 1 | 6.94 |  |  |  |  | 3 | 2 | ФССЦ-2001, 501-8190, приказ Минстроя России №899/пр от 11.12.2015 г. |  |  | 108001 | 0 |  | 0 | 3 | 0 | 1 | 1 | 1 | 1 | 1 | 1 |  | 95 | 65 |  |  |  |  | 0 | 0 | [5 empty] | 0 |  | 0 | 1464.49 | 22530.6406 | 0 | 0 | 0 | 0 | 0 | 0 | 5.2 | 0 | 0 | [13 empty] | 0 | 0 | 1 | 1 | 1013 | 1000 м | 1000 М | 1 |  | 143721114 | 3 | Монтажные работы | 0 | 2 | 108001 | Электромонтажные работы , отдел 01-03 : ( на АЭС НР = 110% ) - (работы по упр. авиа.- движением: СП=55% ( {АВИА}=1; обычные работы : СП=65 - {AВИА}=0), при работе на АЭС СП= 68% ) | мФЕР-08 |  | 0 | 3246.49 | 3246.49 | 0 | 0 | 0 | 0 | 0 |  | 0 | 0 | 0 |  | 95 | 65 | 0 | -525599797 | 2 | 1 | 4 | 0 | 0 | 0 | 1464.49 | 0 | 1464.49 | 0 | 0
17 | 1 | 511 | 519 | 6 | 67-9-1 | Смена выключателей | 100 шт. | 0.01 | 0 |  |  |  |  | 58.34 | 43.17 | 0 | 0 | 15.17 | 0 | 0.241 | 0 | 0 | 12.89 | 9.86 |  | 144371635 | 840.59 | 622 | 0 | 0 | 218.59 | 0 | 24.1 | 0 | 0 | 840.59 | 622 | 0 | 0 | 218.59 | 0 | 24.1 | 0 | 0 | 85 | 65 | 1 | 1 |  |  | 1 | 6.94 | 6.94 | 6.94 |  |  |  |  | 0 | 1 | ФЕРр-2001, 67-9-1, приказ Минстроя России №899/пр от 11.12.2015 г. |  |  | 67001 | 0 |  | 0 | 6 | 0 | 6.94 | 1 | 1 | 1 | 1 | 1 |  | 85 | 65 |  |  |  |  | 0 | 0 | [5 empty] | 0 |  | 0 | 58.34 | 4316.68 | 0 | 0 | 1517.0146 | 0 | 24.1 | 0 | 0 | 12.8945 | 9.8605 | [13 empty] | 0 | 0 | 1 | 1 | 1010 | 100 шт. | 100 шт. | 100 |  | 143721356 | 6 | Ремонтно-строительные работы | 0 | 1 | 67001 | Электромонтажные работы | рФЕР-67 |  | 0 | 840.59 | 622 | 0 | 0 | 218.59 | 24.1 | 0 | 0 | 0 | 0 | 0 |  | 85 | 65 | 0 | -1052559497 | 2 | 1 | 4 | 0 | 0 | 0 | 81.09 | 81.09 | 0 | 0 | 0
51 | 1 | 5 | 507 |  | Новый подраздел | системы электроснабжения | [7 empty] | 16167.77 | 13935.26 | 309.14 | 2.27 | 1923.37 | 0 | 30.3575 | 0.0241 | 0.4 | 1722.72 | 1251.66 |  |  | 16167.77 | 13935.26 | 309.14 | 2.27 | 1923.37 | 0 | 30.3575 | 0.0241 | 0.4 | 1722.72 | 1251.66 |  |  | 0 | 0 | 0 | 19142.15 | 2710.48 | 4531.67 | 11900 | 13935.26 | 13935.26 | 0 | 13935.26 | 0 |  | 0 | 0 | 0 | 19142.15 | 2710.48 | 4531.67 | 11900 | 13935.26 | 13935.26 | 0 | 13935.26 | 0 | [52 empty] | 0
50 | 0 | 0 | 1 | 201 | 16167.77 | ПЗ | Прямые затраты |  |  | 201 | 1 | 3 |  | 2
50 | 1 | 0 | 1 | 202 | 13935.26 | СтМатОб | Стоимость материальных ресурсов (всего) |  |  | 202 | 2 | 0 |  | 2
50 | 0 | 0 | 1 | 222 | 0 | СтМатОбЗак | Стоимость материалов и оборудования заказчика |  |  | 222 | 3 | 3 |  | 2
50 | 0 | 0 | 1 | 225 | 13935.26 | СтМатОбПод | Стоимость материалов и оборудования подрядчика |  |  | 225 | 4 | 3 |  | 2
50 | 0 | 0 | 1 | 226 | 13935.26 | СтМат | Стоимость материалов (всего) |  |  | 226 | 5 | 3 |  | 2
50 | 0 | 0 | 1 | 227 | 0 | СтМатЗак | Стоимость материалов заказчика |  |  | 227 | 6 | 3 |  | 2
50 | 0 | 0 | 1 | 228 | 13935.26 | СтМатПод | Стоимость материалов подрядчика |  |  | 228 | 7 | 3 |  | 2
50 | 0 | 0 | 1 | 216 | 0 | Оборуд | Стоимость оборудования (всего) |  |  | 216 | 8 | 3 |  | 2
50 | 0 | 0 | 1 | 223 | 0 | ОборудЗак | Стоимость оборудования заказчика |  |  | 223 | 9 | 3 |  | 2
50 | 0 | 0 | 1 | 229 | 0 | ОборудПод | Стоимость оборудования подрядчика |  |  | 229 | 10 | 3 |  | 2
50 | 0 | 0 | 1 | 203 | 309.14 | ЭММ | Эксплуатация машин |  |  | 203 | 11 | 3 |  | 2
50 | 0 | 0 | 1 | 204 | 2.27 | ЗПМ | ЗП машинистов |  |  | 204 | 12 | 3 |  | 2
50 | 0 | 0 | 1 | 205 | 1923.37 | ОЗП | Основная ЗП рабочих |  |  | 205 | 13 | 3 |  | 2
50 | 0 | 0 | 1 | 214 | 2710.48 | Строит | Строительные работы с НР и СП |  |  | 214 | 14 | 3 |  | 2
50 | 0 | 0 | 1 | 215 | 4531.67 | Монтаж | Монтажные работы с НР и СП |  |  | 215 | 15 | 3 |  | 2
50 | 0 | 0 | 1 | 217 | 11900 | Прочие | Прочие работы с НР и СП |  |  | 217 | 16 | 3 |  | 2
50 | 0 | 0 | 1 | 206 | 0 | ВозврМат | Возврат материалов |  |  | 206 | 17 | 3 |  | 2
50 | 0 | 0 | 1 | 207 | 30.3575 | ТрудСтр | Трудозатраты строителей |  |  | 207 | 18 | 3 |  | -1
50 | 0 | 0 | 1 | 208 | 0.0241 | ТрудМаш | Трудозатраты машинистов |  |  | 208 | 19 | 3 |  | -1
50 | 0 | 0 | 1 | 209 | 0.4 | ТранспМат | Транспорт материалов |  |  | 209 | 20 | 3 |  | 2
50 | 0 | 0 | 1 | 210 | 1722.72 | НР | Накладные расходы |  |  | 210 | 21 | 3 |  | 2
50 | 0 | 0 | 1 | 211 | 1251.66 | СмПриб | Сметная прибыль |  |  | 211 | 22 | 3 |  | 2
50 | 0 | 0 | 1 | 224 | 19142.15 | Всего | Всего с НР и СП |  |  | 224 | 23 | 3 |  | 2
50 | 1 | 0 | 2 | 213 | 19142.15 | Итого | Итого |  |  | 212 | 24 | 0 |  | 2
5 | 1 |  | 583 |  | Новый подраздел | системы водоснабжения |  | 0 |  | 0 | [10 empty] | 0 | [53 empty] | 0 | [11 empty] | 0
52 | 1 | 5 | 548 | 0 | Новый подраздел | системы водоснабжения | [7 empty] | 35414.82 | 32743.58 | 115.01 | 12.07 | 2556.23 | 0 | 40.0665 | 0.1287 | -5.97 | 2702.39 | 1567.8 | 0 | 0 | 35414.82 | 32743.58 | 115.01 | 12.07 | 2556.23 | 0 | 40.0665 | 0.1287 | -5.97 | 2702.39 | 1567.8 | 0 | 0 | 0 | 0 | 0 | 39685.01 | 15409.01 | 0 | 24276 | 32743.58 | 32743.58 | 0 | 32743.58 | 0 | 0 | 0 | 0 | 0 | 39685.01 | 15409.01 | 0 | 24276 | 32743.58 | 32743.58 | 0 | 32743.58 | 0 | 0 | 0 | 0 | 0 | 0 | 0 | 0 | 0 | 0 | 0 | 0 | 0 | 0 | 0 | 0 | 0 | 0 | 0 | 0 | 0 | 0 | 0 | 0 | 0 | 0 | 0 | 0 | 0 | 0 | 0 | 0 | 0 | 0 | 0 | 0 | 0 | 0 | 0 | 0 | 0 | 0 | 0 | 0 | 0 | 0 | 0 | 0 | 0 | 0 | 0 | 0 | 0 | 0
17 | 1 | 514 | 522 | 1 | 65-19-1 | Демонтаж радиаторов весом до 80 кг | 100 шт. | 0.01 | 0 |  |  |  |  | 64.94 | 0 | 4.86 | 2.1 | 60.08 | 0 | 1.1 | 0.0224 | 0 | 46.01 | 31.09 |  | 144371635 | 935.72 | 0 | 70.02 | 30.24 | 865.7 | 0 | 110 | 2.24 | 0 | 935.72 | 0 | 70.02 | 30.24 | 865.7 | 0 | 110 | 2.24 | 0 | 74 | 50 | 1 | 1 |  |  | 1 | 6.94 | 6.94 | 6.94 |  |  |  |  | 0 | 1 | ФЕРр-2001, 65-19-1, приказ Минстроя России №899/пр от 11.12.2015 г. |  |  | 65003 | 0 |  | 0 | 6 | 0 | 6.94 | 1 | 1 | 1 | 1 | 1 |  | 74 | 50 |  |  |  |  | 0 | 0 | [5 empty] | 0 |  | 0 | 64.94 | 0 | 485.9388 | 209.8656 | 6007.958 | 0 | 110 | 2.24 | 0 | 46.0132 | 31.09 | [13 empty] | 0 | 0 | 1 | 1 | 1010 | 100 шт. | 100 шт. | 100 |  | 143721322 | 6 | Ремонтно-строительные работы | 0 | 1 | 65003 | Внтуренниие с/техработы: демонтаж, разборка, промывка | рФЕР-65 |  | 0 | 935.72 | 0 | 70.02 | 30.24 | 865.7 | 110 | 2.24 | 0 | 0 | 0 | 0 |  | 74 | 50 | 0 | -1503065422 | 2 | 1 | 4 | 0 | 0 | 0 | 142.04 | 142.04 | 0 | 0 | 0
17 | 1 | 525 | 533 | 2 | 18-03-001-1 | Установка радиаторов чугунных | 100 квт радиаторов и конвекторов | 0.016 | 0 |  |  |  |  | 3817.83 | 3677.28 | 53.84 | 5.1 | 86.71 | 0 | 1.3929 | 0.0544 | 0 | 117.52 | 65.19 |  | 144371635 | 34382.417 | 33116.67 | 484.8625 | 45.9 | 780.8845 | 0 | 87.055 | 3.4 | 0 | 34183.59 | 33116.67 | 387.89 | 36.72 | 679.03 | 0 | 75.7 | 2.72 | 0 | 128 | 71 | 1 | 1 |  |  | 1 | 6.94 | 6.94 | 6.94 |  |  |  |  | 0 | 1 | ФЕР-2001, 18-03-001-1, приказ Минстроя России №899/пр от 11.12.2015 г. |  |  | 18001 | 0 |  | 0 | 2 | 0 | 6.94 | 1 | 1 | 1 | 1 | 1 |  | 128 | 83 |  |  |  |  | 0 | 0 | [5 empty] | 0 |  | 0 | 3817.83 | 229829.6898 | 3364.9457 | 318.546 | 5419.3384 | 0 | 87.055 | 3.4 | 0 | 117.5168 | 65.1851 |  |  |  |  | *1,25 | *1,25 | *1,15 |  | *1,15 | *1,25 |  |  |  | 0 | 0 | 1 | 1 | 1013 | 100 квт радиаторов и конвекторов | 100 квт радиаторов и конвекторов | 1 |  | 143721260 | 2 | Общестроительные работы | 0 | 1 | 18001 | Отопление - внутренние устройства | ФЕР-18 |  | 0 | 34183.59 | 33116.67 | 387.89 | 36.72 | 679.03 | 75.7 | 2.72 | 0 | 0 | 0 | 0 | *0,85 | 128 | 70.55 | 0 | 1857273472 | 2 | 1 | 4 | 0 | 0 | 0 | 4000.54 | 4000.54 | 0 | 0 | 0
17 | 1 | 531 | 539 | 3 | 17-01-002-4 | Установка гарнитуры туалетной: вешалок, подстаканников, поручней для ванн и т.д. | 10 шт. | 0.02 | 0 |  |  |  |  | 170.19 | 165.86 | 0.03 | 0 | 4.3 | 0 | 0.0644 | 0 | 0 | 5.5 | 3.05 |  | 144371635 | 1226.171 | 1194.94 | 0.25 | 0 | 30.981 | 0 | 3.22 | 0 | 0 | 1222.08 | 1194.94 | 0.2 | 0 | 26.94 | 0 | 2.8 | 0 | 0 | 128 | 71 | 1 | 1 |  |  | 1 | 6.94 | 6.94 | 6.94 |  |  |  |  | 0 | 1 | ФЕР-2001, 17-01-002-4, приказ Минстроя России №899/пр от 11.12.2015 г. |  |  | 17001 | 0 |  | 0 | 2 | 0 | 6.94 | 1 | 1 | 1 | 1 | 1 |  | 128 | 83 |  |  |  |  | 0 | 0 | [5 empty] | 0 |  | 0 | 170.19 | 8292.8836 | 1.735 | 0 | 215.0081 | 0 | 3.22 | 0 | 0 | 5.504 | 3.053 |  |  |  |  | *1,25 | *1,25 | *1,15 |  | *1,15 | *1,25 |  |  |  | 0 | 0 | 1 | 1 | 1010 | 10 шт. | 10 шт. | 10 |  | 143721259 | 2 | Общестроительные работы | 0 | 1 | 17001 | Водопровод и канализация - внутренние устройства | ФЕР-17 |  | 0 | 1222.08 | 1194.94 | 0.2 | 0 | 26.94 | 2.8 | 0 | 0 | 0 | 0 | 0 | *0,85 | 128 | 70.55 | 0 | 1364623144 | 2 | 1 | 4 | 0 | 0 | 0 | 178.74 | 178.74 | 0 | 0 | 0
17 | 1 |  |  | 4 | прайс | Зеркало | шт. | 2 | 0 |  |  |  |  | 2032 | 2032 | 0 | 0 | 0 | 0 | 0 | 0 | 0 | 0 | 0 |  | 144371635 | 146.3977 | 146.3977 | 0 | 0 | 0 | 0 | 0 | 0 | 0 | 1016 | 1016 | 0 | 0 | 0 | 0 | 0 | 0 | 0 | 0 | 0 | 1 | 1 |  |  | 1 | 6.94 | 6.94 | 6.94 |  |  |  |  | 0 | 4 |  |  |  | 0 | 0 |  | 0 | 16 | 0 | 6.94 | 1 | 1 | 1 | 1 | 1 |  | 0 | 0 |  |  |  |  | 0 | 0 | [5 empty] | 0 |  | 0 | 2032 | 1016 | 0 | 0 | 0 | 0 | 0 | 0 | 0 | 0 | 0 |  |  |  | /6,94 | [9 empty] | 0 | 0 | 1 | 1 | 1010 | шт. | шт. | 1 |  | 143721172 | 16 | Строка по умолчанию | 0 | 4 | 0 | Прочие работы | по умолчанию |  | 0 | 1016 | 1016 | 0 | 0 | 0 | 0 | 0 | 0 | 0 | 0 | 0 |  | 0 | 0 | 0 | 1308216671 | 2 | 2 | 4 | 0 | 0 | 0 | 2032 | 0 | 0 | 2032 | 0
17 | 1 | 536 | 544 | 5 | 17-01-002-5 | Установка туалетных полочек | 10 шт. | 0.2 | 0 |  |  |  |  | 881.44 | 784.34 | 0.35 | 0 | 96.75 | 0 | 1.449 | 0 | 0 | 123.84 | 68.69 |  | 144371635 | 635.0415 | 565.09 | 0.25 | 0 | 69.7015 | 0 | 7.245 | 0 | 0 | 625.9 | 565.09 | 0.2 | 0 | 60.61 | 0 | 6.3 | 0 | 0 | 128 | 71 | 1 | 1 |  |  | 1 | 6.94 | 6.94 | 6.94 |  |  |  |  | 0 | 1 | ФЕР-2001, 17-01-002-5, приказ Минстроя России №899/пр от 11.12.2015 г. |  |  | 17001 | 0 |  | 0 | 2 | 0 | 6.94 | 1 | 1 | 1 | 1 | 1 |  | 128 | 83 |  |  |  |  | 0 | 0 | [5 empty] | 0 |  | 0 | 881.44 | 3921.7246 | 1.735 | 0 | 483.7284 | 0 | 7.245 | 0 | 0 | 123.84 | 68.6925 |  |  |  |  | *1,25 | *1,25 | *1,15 |  | *1,15 | *1,25 |  |  |  | 0 | 0 | 1 | 1 | 1010 | 10 шт. | 10 шт. | 10 |  | 143721259 | 2 | Общестроительные работы | 0 | 1 | 17001 | Водопровод и канализация - внутренние устройства | ФЕР-17 |  | 0 | 625.9 | 565.09 | 0.2 | 0 | 60.61 | 6.3 | 0 | 0 | 0 | 0 | 0 | *0,85 | 128 | 70.55 | 0 | 2116190129 | 2 | 1 | 4 | 0 | 0 | 0 | 1073.97 | 1073.97 | 0 | 0 | 0
17 | 1 | 552 | 560 | 6 | 65-9-3 | Смена внутренних трубопроводов из стальных труб диаметром до 25 мм | 100 м трубопровода | 0.04 | 0 |  |  |  |  | 1274.3 | 1002.84 | 18.22 | 0.79 | 253.24 | 0 | 3.7932 | 0.0084 | 0 | 261.65 | 152.42 |  | 144371635 | 4590.43 | 3612.52 | 65.65 | 2.84 | 912.26 | 0 | 94.83 | 0.21 | 0 | 4590.43 | 3612.52 | 65.65 | 2.84 | 912.26 | 0 | 94.83 | 0.21 | 0 | 103 | 60 | 1 | 1 |  |  | 1 | 6.94 | 6.94 | 6.94 |  |  |  |  | 0 | 1 | ФЕРр-2001, 65-9-3, приказ Минстроя России №899/пр от 11.12.2015 г. |  |  | 65007 | 0 |  | 0 | 6 | 0 | 6.94 | 1 | 1 | 1 | 1 | 1 |  | 103 | 60 |  |  |  |  | 0 | 0 | [5 empty] | 0 |  | 0 | 1274.3 | 25070.8888 | 455.611 | 19.7096 | 6331.0844 | 0 | 94.83 | 0.21 | 0 | 261.6509 | 152.418 | [13 empty] | 0 | 0 | 1 | 1 | 1013 | 100 м трубопровода | 100 м трубопровода | 1 |  | 143721330 | 6 | Ремонтно-строительные работы | 0 | 1 | 65007 | Внтуренниие с/техработы: смена труб | рФЕР-65 |  | 0 | 4590.43 | 3612.52 | 65.65 | 2.84 | 912.26 | 94.83 | 0.21 | 0 | 0 | 0 | 0 |  | 103 | 60 | 0 | -226531127 | 2 | 1 | 4 | 0 | 0 | 0 | 1688.37 | 1688.37 | 0 | 0 | 0
18 | 1 | 550 |  | 6,1 | 301-9240 | Крепления | кг | 0 | 0 |  |  |  |  | 0 | 0 | 0 | 0 | 0 | 0 | 0 | 0 | 0 | 0 | 0 |  | 144371635 | 0 | 0 | 0 | 0 | 0 | 0 | 0 | 0 | 0 | 0 | 0 | 0 | 0 | 0 | 0 | 0 | 0 | 0 | 103 | 60 | 1 | 1 |  |  | 1 | 1 | 1 | 6.94 |  |  |  |  | 3 | 1 | ФССЦ-2001, 301-9240, приказ Минстроя России №899/пр от 11.12.2015 г. |  |  | 65007 | 0 |  | 0 | 6 | 0 | 1 | 1 | 1 | 1 | 1 | 1 |  | 103 | 60 |  |  |  |  | 0 | 0 | [5 empty] | 0 |  | 0 | 0 | 0 | 0 | 0 | 0 | 0 | 0 | 0 | 0 | 0 | 0 | [13 empty] | 0 | 0 | 1 | 1 | 1009 | кг | кг | 1 |  | 143721330 | 6 | Ремонтно-строительные работы | 0 | 1 | 65007 | Внтуренниие с/техработы: смена труб | рФЕР-65 |  | 0 | 0 | 0 | 0 | 0 | 0 | 0 | 0 |  | 0 | 0 | 0 |  | 103 | 60 | 0 | 1079851961 | 2 | 1 | 4 | 0 | 0 | 0 | 0 | 0 | 0 | 0 | 0
18 | 1 | 552 |  | 6,2 | 302-9008 | Арматура трубопроводная муфтовая | шт. | 0 | 0 |  |  |  |  | 0 | 0 | 0 | 0 | 0 | 0 | 0 | 0 | 0 | 0 | 0 |  | 144371635 | 0 | 0 | 0 | 0 | 0 | 0 | 0 | 0 | 0 | 0 | 0 | 0 | 0 | 0 | 0 | 0 | 0 | 0 | 103 | 60 | 1 | 1 |  |  | 1 | 1 | 1 | 6.94 |  |  |  |  | 3 | 1 | ФССЦ-2001, 302-9008, приказ Минстроя России №899/пр от 11.12.2015 г. |  |  | 65007 | 0 |  | 0 | 6 | 0 | 1 | 1 | 1 | 1 | 1 | 1 |  | 103 | 60 |  |  |  |  | 0 | 0 | [5 empty] | 0 |  | 0 | 0 | 0 | 0 | 0 | 0 | 0 | 0 | 0 | 0 | 0 | 0 | [13 empty] | 0 | 0 | 1 | 1 | 1010 | шт. | шт. | 1 |  | 143721330 | 6 | Ремонтно-строительные работы | 0 | 1 | 65007 | Внтуренниие с/техработы: смена труб | рФЕР-65 |  | 0 | 0 | 0 | 0 | 0 | 0 | 0 | 0 |  | 0 | 0 | 0 |  | 103 | 60 | 0 | 1185551466 | 2 | 1 | 4 | 0 | 0 | 0 | 0 | 0 | 0 | 0 | 0
17 | 1 | 562 | 568 | 7 | 65-6-25 | Смена шарового крана | 100 приборов | 0.09 | 0 |  |  |  |  | 2661.39 | 2146.89 | 3.7 | 0.42 | 510.8 | 0 | 7.83 | 0.0045 | 0 | 526.56 | 306.73 |  | 144371635 | 4260.95 | 3437.23 | 5.92 | 0.68 | 817.8 | 0 | 87 | 0.05 | 0 | 4260.95 | 3437.23 | 5.92 | 0.68 | 817.8 | 0 | 87 | 0.05 | 0 | 103 | 60 | 1 | 1 |  |  | 1 | 6.94 | 6.94 | 6.94 |  |  |  |  | 0 | 1 | ФЕРр-2001, 65-6-25, приказ Минстроя России №899/пр от 11.12.2015 г. |  |  | 65007 | 0 |  | 0 | 6 | 0 | 6.94 | 1 | 1 | 1 | 1 | 1 |  | 103 | 60 |  |  |  |  | 0 | 0 | [5 empty] | 0 |  | 0 | 2661.39 | 23854.3762 | 41.0848 | 4.7192 | 5675.532 | 0 | 87 | 0.05 | 0 | 526.5566 | 306.732 | [13 empty] | 0 | 0 | 1 | 1 | 1013 | 100 приборов | 100 приборов | 1 |  | 143721330 | 6 | Ремонтно-строительные работы | 0 | 1 | 65007 | Внтуренниие с/техработы: смена труб | рФЕР-65 |  | 0 | 4260.95 | 3437.23 | 5.92 | 0.68 | 817.8 | 87 | 0.05 | 0 | 0 | 0 | 0 |  | 103 | 60 | 0 | -1124566996 | 2 | 1 | 4 | 0 | 0 | 0 | 3494.68 | 3494.68 | 0 | 0 | 0
18 | 1 | 562 |  | 7,1 | 302-1526 | Кран шаровой стандартный муфтовый с ручкой-рычагом диаметром 15 мм | шт. | -9 | -100 |  |  |  |  | -2129.89 | -2129.89 | 0 | 0 | 0 | 0 | 0 | 0 | -0.09 | 0 | 0 |  | 144371635 | 34.1 | 34.1 | 0 | 0 | 0 | 0 | 0 | 0 | 0.01 | 34.1 | 34.1 | 0 | 0 | 0 | 0 | 0 | 0 | 0.01 | 103 | 60 | 1 | 1 |  |  | 1 | 1 | 1 | 6.94 |  |  |  |  | 3 | 1 | ФССЦ-2001, 302-1526, приказ Минстроя России №899/пр от 11.12.2015 г. |  |  | 65007 | 0 |  | 0 | 6 | 1 | 1 | 1 | 1 | 1 | 1 | 1 |  | 103 | 60 |  |  |  |  | 0 | 0 | [5 empty] | 0 |  | 0 | -2129.89 | 236.654 | 0 | 0 | 0 | 0 | 0 | 0 | 0.01 | 0 | 0 | [13 empty] | 0 | 0 | 1 | 1 | 1010 | шт. | шт. | 1 |  | 143721330 | 6 | Ремонтно-строительные работы | 0 | 1 | 65007 | Внтуренниие с/техработы: смена труб | рФЕР-65 |  | 32768 | 34.1 | 34.1 | 0 | 0 | 0 | 0 | 0 |  | 0 | 0 | 0 |  | 103 | 60 | 0 | 1334001642 | 2 | 1 | 4 | 0 | 0 | 0 | -2129.89 | -2129.89 | 0 | 0 | 0
18 | 1 | 561 |  | 7,2 | 302-0032 | Краны шаровые BUGATTI стандартные ВВ с размером резьбы 1" | шт. | 2 | 22.2222 |  |  |  |  | 873.47 | 873.47 | 0 | 0 | 0 | 0 | 0 | 0 | 0.04 | 0 | 0 |  | 144371635 | 62.93 | 62.93 | 0 | 0 | 0 | 0 | 0 | 0 | 0.02 | 62.93 | 62.93 | 0 | 0 | 0 | 0 | 0 | 0 | 0.02 | 103 | 60 | 1 | 1 |  |  | 1 | 1 | 1 | 6.94 |  |  |  |  | 3 | 1 | ФССЦ-2001, 302-0032, приказ Минстроя России №899/пр от 11.12.2015 г. |  |  | 65007 | 0 |  | 0 | 6 | 0 | 1 | 1 | 1 | 1 | 1 | 1 |  | 103 | 60 |  |  |  |  | 0 | 0 | [5 empty] | 0 |  | 0 | 873.47 | 436.7342 | 0 | 0 | 0 | 0 | 0 | 0 | 0.02 | 0 | 0 | [13 empty] | 0 | 0 | 1 | 1 | 1010 | шт. | шт. | 1 |  | 143721330 | 6 | Ремонтно-строительные работы | 0 | 1 | 65007 | Внтуренниие с/техработы: смена труб | рФЕР-65 |  | 0 | 62.93 | 62.93 | 0 | 0 | 0 | 0 | 0 |  | 0 | 0 | 0 |  | 103 | 60 | 0 | 1204992824 | 2 | 1 | 4 | 0 | 0 | 0 | 873.47 | 873.47 | 0 | 0 | 0
18 | 1 | 560 |  | 7,3 | 302-0030 | Краны шаровые BUGATTI стандартные ВВ с размером резьбы 1/2" | шт. | 7 | 77.7778 |  |  |  |  | 1454.97 | 1454.97 | 0 | 0 | 0 | 0 | 0 | 0 | 0.07 | 0 | 0 |  | 144371635 | 29.95 | 29.95 | 0 | 0 | 0 | 0 | 0 | 0 | 0.01 | 29.95 | 29.95 | 0 | 0 | 0 | 0 | 0 | 0 | 0.01 | 103 | 60 | 1 | 1 |  |  | 1 | 1 | 1 | 6.94 |  |  |  |  | 3 | 1 | ФССЦ-2001, 302-0030, приказ Минстроя России №899/пр от 11.12.2015 г. |  |  | 65007 | 0 |  | 0 | 6 | 0 | 1 | 1 | 1 | 1 | 1 | 1 |  | 103 | 60 |  |  |  |  | 0 | 0 | [5 empty] | 0 |  | 0 | 1454.97 | 207.853 | 0 | 0 | 0 | 0 | 0 | 0 | 0.01 | 0 | 0 | [13 empty] | 0 | 0 | 1 | 1 | 1010 | шт. | шт. | 1 |  | 143721330 | 6 | Ремонтно-строительные работы | 0 | 1 | 65007 | Внтуренниие с/техработы: смена труб | рФЕР-65 |  | 0 | 29.95 | 29.95 | 0 | 0 | 0 | 0 | 0 |  | 0 | 0 | 0 |  | 103 | 60 | 0 | 1140529387 | 2 | 1 | 4 | 0 | 0 | 0 | 1454.97 | 1454.97 | 0 | 0 | 0
17 | 1 | 572 | 578 | 8 | 65-6-19 | Смена раковин | 100 приборов | 0.02 | 0 |  |  |  |  | 1808.33 | 1555.99 | 11.51 | 1.31 | 240.83 | 0 | 3.826 | 0.014 | 0 | 249.4 | 145.28 |  | 144371635 | 13028.3 | 11210.31 | 82.9 | 9.45 | 1735.09 | 0 | 191.3 | 0.7 | 0 | 13028.3 | 11210.31 | 82.9 | 9.45 | 1735.09 | 0 | 191.3 | 0.7 | 0 | 103 | 60 | 1 | 1 |  |  | 1 | 6.94 | 6.94 | 6.94 |  |  |  |  | 0 | 1 | ФЕРр-2001, 65-6-19, приказ Минстроя России №899/пр от 11.12.2015 г. |  |  | 65007 | 0 |  | 0 | 6 | 0 | 6.94 | 1 | 1 | 1 | 1 | 1 |  | 103 | 60 |  |  |  |  | 0 | 0 | [5 empty] | 0 |  | 0 | 1808.33 | 77799.5514 | 575.326 | 65.583 | 12041.5246 | 0 | 191.3 | 0.7 | 0 | 249.4042 | 145.284 | [13 empty] | 0 | 0 | 1 | 1 | 1013 | 100 приборов | 100 приборов | 1 |  | 143721330 | 6 | Ремонтно-строительные работы | 0 | 1 | 65007 | Внтуренниие с/техработы: смена труб | рФЕР-65 |  | 0 | 13028.3 | 11210.31 | 82.9 | 9.45 | 1735.09 | 191.3 | 0.7 | 0 | 0 | 0 | 0 |  | 103 | 60 | 0 | -14390821 | 2 | 1 | 4 | 0 | 0 | 0 | 2203.01 | 2203.01 | 0 | 0 | 0
18 | 1 | 571 |  | 8,1 | 301-0572 | Раковины стальные эмалированные | компл. | -2 | -100 |  |  |  |  | -1411.6 | -1411.6 | 0 | 0 | 0 | 0 | 0 | 0 | -0.56 | 0 | 0 |  | 144371635 | 101.7 | 101.7 | 0 | 0 | 0 | 0 | 0 | 0 | 0.28 | 101.7 | 101.7 | 0 | 0 | 0 | 0 | 0 | 0 | 0.28 | 103 | 60 | 1 | 1 |  |  | 1 | 1 | 1 | 6.94 |  |  |  |  | 3 | 1 | ФССЦ-2001, 301-0572, приказ Минстроя России №899/пр от 11.12.2015 г. |  |  | 65007 | 0 |  | 0 | 6 | 1 | 1 | 1 | 1 | 1 | 1 | 1 |  | 103 | 60 |  |  |  |  | 0 | 0 | [5 empty] | 0 |  | 0 | -1411.6 | 705.798 | 0 | 0 | 0 | 0 | 0 | 0 | 0.28 | 0 | 0 | [13 empty] | 0 | 0 | 1 | 1 | 1013 | компл. | компл. | 1 |  | 143721330 | 6 | Ремонтно-строительные работы | 0 | 1 | 65007 | Внтуренниие с/техработы: смена труб | рФЕР-65 |  | 32768 | 101.7 | 101.7 | 0 | 0 | 0 | 0 | 0 |  | 0 | 0 | 0 |  | 103 | 60 | 0 | 1421389490 | 2 | 1 | 4 | 0 | 0 | 0 | -1411.6 | -1411.6 | 0 | 0 | 0
17 | 1 |  |  | 9 | прайс | раковина "сантек бриз 60" с пьедесталом | шт. | 2 | 0 |  |  |  |  | 3356 | 3356 | 0 | 0 | 0 | 0 | 0 | 0 | 0 | 0 | 0 |  | 144371635 | 241.7867 | 241.7867 | 0 | 0 | 0 | 0 | 0 | 0 | 0 | 1678 | 1678 | 0 | 0 | 0 | 0 | 0 | 0 | 0 | 0 | 0 | 1 | 1 |  |  | 1 | 6.94 | 6.94 | 6.94 |  |  |  |  | 0 | 4 |  |  |  | 0 | 0 |  | 0 | 16 | 0 | 6.94 | 1 | 1 | 1 | 1 | 1 |  | 0 | 0 |  |  |  |  | 0 | 0 | [5 empty] | 0 |  | 0 | 3356 | 1678 | 0 | 0 | 0 | 0 | 0 | 0 | 0 | 0 | 0 |  |  |  | /6,94 | [9 empty] | 0 | 0 | 1 | 1 | 1010 | шт. | шт. | 1 |  | 143721172 | 16 | Строка по умолчанию | 0 | 4 | 0 | Прочие работы | по умолчанию |  | 0 | 1678 | 1678 | 0 | 0 | 0 | 0 | 0 | 0 | 0 | 0 | 0 |  | 0 | 0 | 0 | 904510222 | 2 | 2 | 4 | 0 | 0 | 0 | 3356 | 0 | 0 | 3356 | 0
17 | 1 | 579 | 585 | 10 | 65-5-7 | (к раковине) Смена смесителей без душевой сетки | 100 шт. | 0.02 | 0 |  |  |  |  | 2259.76 | 2006.89 | 1.09 | 0 | 251.78 | 0 | 4 | 0 | 0 | 259.33 | 151.07 |  | 144371635 | 16280.74 | 14458.89 | 7.85 | 0 | 1814 | 0 | 200 | 0 | 0 | 16280.74 | 14458.89 | 7.85 | 0 | 1814 | 0 | 200 | 0 | 0 | 103 | 60 | 1 | 1 |  |  | 1 | 6.94 | 6.94 | 6.94 |  |  |  |  | 0 | 1 | ФЕРр-2001, 65-5-7, приказ Минстроя России №899/пр от 11.12.2015 г. |  |  | 65007 | 0 |  | 0 | 6 | 0 | 6.94 | 1 | 1 | 1 | 1 | 1 |  | 103 | 60 |  |  |  |  | 0 | 0 | [5 empty] | 0 |  | 0 | 2259.76 | 100344.6966 | 54.479 | 0 | 12589.16 | 0 | 200 | 0 | 0 | 259.3334 | 151.068 | [13 empty] | 0 | 0 | 1 | 1 | 1010 | 100 шт. | 100 шт. | 100 |  | 143721330 | 6 | Ремонтно-строительные работы | 0 | 1 | 65007 | Внтуренниие с/техработы: смена труб | рФЕР-65 |  | 0 | 16280.74 | 14458.89 | 7.85 | 0 | 1814 | 200 | 0 | 0 | 0 | 0 | 0 |  | 103 | 60 | 0 | 1002077435 | 2 | 1 | 4 | 0 | 0 | 0 | 2670.16 | 2670.16 | 0 | 0 | 0
18 | 1 | 579 |  | 10,1 | 509-9899 | Строительный мусор и масса возвратных материалов | т | 0.0046 | 0.23 |  |  |  |  | 0 | 0 | 0 | 0 | 0 | 0 | 0 | 0 | 0 | 0 | 0 |  | 144371635 | 0 | 0 | 0 | 0 | 0 | 0 | 0 | 0 | 0 | 0 | 0 | 0 | 0 | 0 | 0 | 0 | 0 | 0 | 103 | 60 | 1 | 1 |  |  | 1 | 1 | 1 | 6.94 |  |  |  |  | 3 | 1 | ФССЦ-2001, 509-9899, приказ Минстроя России №899/пр от 11.12.2015 г. |  |  | 65007 | 0 |  | 0 | 6 | 0 | 1 | 1 | 1 | 1 | 1 | 1 |  | 103 | 60 |  |  |  |  | 0 | 0 | [5 empty] | 0 |  | 0 | 0 | 0 | 0 | 0 | 0 | 0 | 0 | 0 | 0 | 0 | 0 | [13 empty] | 0 | 0 | 1 | 1 | 1009 | т | т | 1000 |  | 143721330 | 6 | Ремонтно-строительные работы | 0 | 1 | 65007 | Внтуренниие с/техработы: смена труб | рФЕР-65 |  | 0 | 0 | 0 | 0 | 0 | 0 | 0 | 0 |  | 0 | 0 | 0 |  | 103 | 60 | 0 | -415334342 | 2 | 1 | 4 | 0 | 0 | 0 | 0 | 0 | 0 | 0 | 0
18 | 1 | 578 |  | 10,2 | 301-1527 | Смеситель латунный с гальванопокрытием для мойки настольный, с верхней камерой смешения | шт. | -2 | -100 |  |  |  |  | -1984.84 | -1984.84 | 0 | 0 | 0 | 0 | 0 | 0 | 0 | 0 | 0 |  | 144371635 | 143 | 143 | 0 | 0 | 0 | 0 | 0 | 0 | 0 | 143 | 143 | 0 | 0 | 0 | 0 | 0 | 0 | 0 | 103 | 60 | 1 | 1 |  |  | 1 | 1 | 1 | 6.94 |  |  |  |  | 3 | 1 | ФССЦ-2001, 301-1527, приказ Минстроя России №899/пр от 11.12.2015 г. |  |  | 65007 | 0 |  | 0 | 6 | 1 | 1 | 1 | 1 | 1 | 1 | 1 |  | 103 | 60 |  |  |  |  | 0 | 0 | [5 empty] | 0 |  | 0 | -1984.84 | 992.42 | 0 | 0 | 0 | 0 | 0 | 0 | 0 | 0 | 0 | [13 empty] | 0 | 0 | 1 | 1 | 1010 | шт. | шт. | 1 |  | 143721330 | 6 | Ремонтно-строительные работы | 0 | 1 | 65007 | Внтуренниие с/техработы: смена труб | рФЕР-65 |  | 32768 | 143 | 143 | 0 | 0 | 0 | 0 | 0 |  | 0 | 0 | 0 |  | 103 | 60 | 0 | 1787912531 | 2 | 1 | 4 | 0 | 0 | 0 | -1984.84 | -1984.84 | 0 | 0 | 0
17 | 1 |  |  | 11 | прайс | смеситель "тритон рио 12005-F134" с комплектом подводок и набором креплений | шт. | 2 | 0 |  |  |  |  | 5796 | 5796 | 0 | 0 | 0 | 0 | 0 | 0 | 0 | 0 | 0 |  | 144371635 | 417.5793 | 417.5793 | 0 | 0 | 0 | 0 | 0 | 0 | 0 | 2898 | 2898 | 0 | 0 | 0 | 0 | 0 | 0 | 0 | 0 | 0 | 1 | 1 |  |  | 1 | 6.94 | 6.94 | 6.94 |  |  |  |  | 0 | 4 |  |  |  | 0 | 0 |  | 0 | 16 | 0 | 6.94 | 1 | 1 | 1 | 1 | 1 |  | 0 | 0 |  |  |  |  | 0 | 0 | [5 empty] | 0 |  | 0 | 5796 | 2898 | 0 | 0 | 0 | 0 | 0 | 0 | 0 | 0 | 0 |  |  |  | /6,94 | [9 empty] | 0 | 0 | 1 | 1 | 1010 | шт. | шт. | 1 |  | 143721172 | 16 | Строка по умолчанию | 0 | 4 | 0 | Прочие работы | по умолчанию |  | 0 | 2898 | 2898 | 0 | 0 | 0 | 0 | 0 | 0 | 0 | 0 | 0 |  | 0 | 0 | 0 | -344460391 | 2 | 2 | 4 | 0 | 0 | 0 | 5796 | 0 | 0 | 5796 | 0
17 | 1 | 584 | 590 | 12 | 65-6-10 | (к смесителю раковины) Смена гибких подводок | 100 приборов | 0.04 | 0 |  |  |  |  | 701.26 | 567.69 | 1.64 | 0.19 | 131.93 | 0 | 2.096 | 0.002 | 0 | 136.08 | 79.27 |  | 144371635 | 2526.19 | 2045 | 5.92 | 0.68 | 475.27 | 0 | 52.4 | 0.05 | 0 | 2526.19 | 2045 | 5.92 | 0.68 | 475.27 | 0 | 52.4 | 0.05 | 0 | 103 | 60 | 1 | 1 |  |  | 1 | 6.94 | 6.94 | 6.94 |  |  |  |  | 0 | 1 | ФЕРр-2001, 65-6-10, приказ Минстроя России №899/пр от 11.12.2015 г. |  |  | 65007 | 0 |  | 0 | 6 | 0 | 6.94 | 1 | 1 | 1 | 1 | 1 |  | 103 | 60 |  |  |  |  | 0 | 0 | [5 empty] | 0 |  | 0 | 701.26 | 14192.3 | 41.0848 | 4.7192 | 3298.3738 | 0 | 52.4 | 0.05 | 0 | 136.0836 | 79.272 | [13 empty] | 0 | 0 | 1 | 1 | 1013 | 100 приборов | 100 приборов | 1 |  | 143721330 | 6 | Ремонтно-строительные работы | 0 | 1 | 65007 | Внтуренниие с/техработы: смена труб | рФЕР-65 |  | 0 | 2526.19 | 2045 | 5.92 | 0.68 | 475.27 | 52.4 | 0.05 | 0 | 0 | 0 | 0 |  | 103 | 60 | 0 | -7373802 | 2 | 1 | 4 | 0 | 0 | 0 | 916.61 | 916.61 | 0 | 0 | 0
18 | 1 | 584 |  | 12,1 | 301-1520 | Подводка гибкая армированная резиновая 500 мм | 10 шт. | -0.4 | -10 |  |  |  |  | -567.69 | -567.69 | 0 | 0 | 0 | 0 | 0 | 0 | 0 | 0 | 0 |  | 144371635 | 204.5 | 204.5 | 0 | 0 | 0 | 0 | 0 | 0 | 0 | 204.5 | 204.5 | 0 | 0 | 0 | 0 | 0 | 0 | 0 | 103 | 60 | 1 | 1 |  |  | 1 | 1 | 1 | 6.94 |  |  |  |  | 3 | 1 | ФССЦ-2001, 301-1520, приказ Минстроя России №899/пр от 11.12.2015 г. |  |  | 65007 | 0 |  | 0 | 6 | 1 | 1 | 1 | 1 | 1 | 1 | 1 |  | 103 | 60 |  |  |  |  | 0 | 0 | [5 empty] | 0 |  | 0 | -567.69 | 1419.23 | 0 | 0 | 0 | 0 | 0 | 0 | 0 | 0 | 0 | [13 empty] | 0 | 0 | 1 | 1 | 1010 | 10 шт. | 10 шт. | 10 |  | 143721330 | 6 | Ремонтно-строительные работы | 0 | 1 | 65007 | Внтуренниие с/техработы: смена труб | рФЕР-65 |  | 0 | 204.5 | 204.5 | 0 | 0 | 0 | 0 | 0 |  | 0 | 0 | 0 |  | 103 | 60 | 0 | 2031120944 | 2 | 1 | 4 | 0 | 0 | 0 | -567.69 | -567.69 | 0 | 0 | 0
17 | 1 | 597 | 603 | 13 | 65-6-12 | Смена унитазов типа «Компакт» | 100 приборов | 0.03 | 0 |  |  |  |  | 7581.43 | 6783.61 | 18.49 | 2.11 | 779.33 | 0 | 12.381 | 0.0225 | 0 | 804.88 | 468.86 |  | 144371635 | 36414.18 | 32582.17 | 88.82 | 10.13 | 3743.19 | 0 | 412.7 | 0.75 | 0 | 36414.18 | 32582.17 | 88.82 | 10.13 | 3743.19 | 0 | 412.7 | 0.75 | 0 | 103 | 60 | 1 | 1 |  |  | 1 | 6.94 | 6.94 | 6.94 |  |  |  |  | 0 | 1 | ФЕРр-2001, 65-6-12, приказ Минстроя России №899/пр от 11.12.2015 г. |  |  | 65007 | 0 |  | 0 | 6 | 0 | 6.94 | 1 | 1 | 1 | 1 | 1 |  | 103 | 60 |  |  |  |  | 0 | 0 | [5 empty] | 0 |  | 0 | 7581.43 | 226120.2598 | 616.4108 | 70.3022 | 25977.7386 | 0 | 412.7 | 0.75 | 0 | 804.8832 | 468.864 | [13 empty] | 0 | 0 | 1 | 1 | 1013 | 100 приборов | 100 приборов | 1 |  | 143721330 | 6 | Ремонтно-строительные работы | 0 | 1 | 65007 | Внтуренниие с/техработы: смена труб | рФЕР-65 |  | 0 | 36414.18 | 32582.17 | 88.82 | 10.13 | 3743.19 | 412.7 | 0.75 | 0 | 0 | 0 | 0 |  | 103 | 60 | 0 | 684500923 | 2 | 1 | 4 | 0 | 0 | 0 | 8855.17 | 8855.17 | 0 | 0 | 0
18 | 1 | 597 |  | 13,1 | 301-1521 | Унитаз-компакт «Комфорт» | компл. | -3 | -100 |  |  |  |  | -6620.76 | -6620.76 | 0 | 0 | 0 | 0 | 0 | 0 | -5.43 | 0 | 0 |  | 144371635 | 318 | 318 | 0 | 0 | 0 | 0 | 0 | 0 | 1.81 | 318 | 318 | 0 | 0 | 0 | 0 | 0 | 0 | 1.81 | 103 | 60 | 1 | 1 |  |  | 1 | 1 | 1 | 6.94 |  |  |  |  | 3 | 1 | ФССЦ-2001, 301-1521, приказ Минстроя России №899/пр от 11.12.2015 г. |  |  | 65007 | 0 |  | 0 | 6 | 1 | 1 | 1 | 1 | 1 | 1 | 1 |  | 103 | 60 |  |  |  |  | 0 | 0 | [5 empty] | 0 |  | 0 | -6620.76 | 2206.92 | 0 | 0 | 0 | 0 | 0 | 0 | 1.81 | 0 | 0 | [13 empty] | 0 | 0 | 1 | 1 | 1013 | компл. | компл. | 1 |  | 143721330 | 6 | Ремонтно-строительные работы | 0 | 1 | 65007 | Внтуренниие с/техработы: смена труб | рФЕР-65 |  | 32768 | 318 | 318 | 0 | 0 | 0 | 0 | 0 |  | 0 | 0 | 0 |  | 103 | 60 | 0 | 983153187 | 2 | 1 | 4 | 0 | 0 | 0 | -6620.76 | -6620.76 | 0 | 0 | 0
17 | 1 |  |  | 14 | прайс | унитаз "оскольская керамика- суперкомпакт" с набором креплений | шт. | 3 | 0 |  |  |  |  | 8796 | 8796 | 0 | 0 | 0 | 0 | 0 | 0 | 0 | 0 | 0 |  | 144371635 | 422.4784 | 422.4784 | 0 | 0 | 0 | 0 | 0 | 0 | 0 | 2932 | 2932 | 0 | 0 | 0 | 0 | 0 | 0 | 0 | 0 | 0 | 1 | 1 |  |  | 1 | 6.94 | 6.94 | 6.94 |  |  |  |  | 0 | 4 |  |  |  | 0 | 0 |  | 0 | 16 | 0 | 6.94 | 1 | 1 | 1 | 1 | 1 |  | 0 | 0 |  |  |  |  | 0 | 0 | [5 empty] | 0 |  | 0 | 8796 | 2932 | 0 | 0 | 0 | 0 | 0 | 0 | 0 | 0 | 0 |  |  |  | /6,94 | [9 empty] | 0 | 0 | 1 | 1 | 1010 | шт. | шт. | 1 |  | 143721172 | 16 | Строка по умолчанию | 0 | 4 | 0 | Прочие работы | по умолчанию |  | 0 | 2932 | 2932 | 0 | 0 | 0 | 0 | 0 | 0 | 0 | 0 | 0 |  | 0 | 0 | 0 | -372250516 | 2 | 2 | 4 | 0 | 0 | 0 | 8796 | 0 | 0 | 8796 | 0
17 | 1 | 602 | 608 | 15 | 65-6-10 | (к унитазу) Смена гибких подводок | 100 приборов | 0.01 | 0 |  |  |  |  | 175.31 | 141.92 | 0.41 | 0.05 | 32.98 | 0 | 0.524 | 0.0005 | 0 | 34.02 | 19.82 |  | 144371635 | 2526.19 | 2045 | 5.92 | 0.68 | 475.27 | 0 | 52.4 | 0.05 | 0 | 2526.19 | 2045 | 5.92 | 0.68 | 475.27 | 0 | 52.4 | 0.05 | 0 | 103 | 60 | 1 | 1 |  |  | 1 | 6.94 | 6.94 | 6.94 |  |  |  |  | 0 | 1 | ФЕРр-2001, 65-6-10, приказ Минстроя России №899/пр от 11.12.2015 г. |  |  | 65007 | 0 |  | 0 | 6 | 0 | 6.94 | 1 | 1 | 1 | 1 | 1 |  | 103 | 60 |  |  |  |  | 0 | 0 | [5 empty] | 0 |  | 0 | 175.31 | 14192.3 | 41.0848 | 4.7192 | 3298.3738 | 0 | 52.4 | 0.05 | 0 | 34.0209 | 19.818 | [13 empty] | 0 | 0 | 1 | 1 | 1013 | 100 приборов | 100 приборов | 1 |  | 143721330 | 6 | Ремонтно-строительные работы | 0 | 1 | 65007 | Внтуренниие с/техработы: смена труб | рФЕР-65 |  | 0 | 2526.19 | 2045 | 5.92 | 0.68 | 475.27 | 52.4 | 0.05 | 0 | 0 | 0 | 0 |  | 103 | 60 | 0 | 710806566 | 2 | 1 | 4 | 0 | 0 | 0 | 229.15 | 229.15 | 0 | 0 | 0
17 | 1 | 608 | 614 | 16 | 17-01-002-4 | Установка гарнитуры туалетной | 10 шт. | 0.5 | 0 |  |  |  |  | 4254.81 | 4146.44 | 0.87 | 0 | 107.5 | 0 | 1.61 | 0 | 0 | 137.6 | 76.33 |  | 144371635 | 1226.171 | 1194.94 | 0.25 | 0 | 30.981 | 0 | 3.22 | 0 | 0 | 1222.08 | 1194.94 | 0.2 | 0 | 26.94 | 0 | 2.8 | 0 | 0 | 128 | 71 | 1 | 1 |  |  | 1 | 6.94 | 6.94 | 6.94 |  |  |  |  | 0 | 1 | ФЕР-2001, 17-01-002-4, приказ Минстроя России №899/пр от 11.12.2015 г. |  |  | 17001 | 0 |  | 0 | 2 | 0 | 6.94 | 1 | 1 | 1 | 1 | 1 |  | 128 | 83 |  |  |  |  | 0 | 0 | [5 empty] | 0 |  | 0 | 4254.81 | 8292.8836 | 1.735 | 0 | 215.0081 | 0 | 3.22 | 0 | 0 | 137.6 | 76.325 |  |  |  |  | *1,25 | *1,25 | *1,15 |  | *1,15 | *1,25 |  |  |  | 0 | 0 | 1 | 1 | 1010 | 10 шт. | 10 шт. | 10 |  | 143721259 | 2 | Общестроительные работы | 0 | 1 | 17001 | Водопровод и канализация - внутренние устройства | ФЕР-17 |  | 0 | 1222.08 | 1194.94 | 0.2 | 0 | 26.94 | 2.8 | 0 | 0 | 0 | 0 | 0 | *0,85 | 128 | 70.55 | 0 | -1830297007 | 2 | 1 | 4 | 0 | 0 | 0 | 4468.74 | 4468.74 | 0 | 0 | 0
18 | 1 | 608 |  | 16,1 | 301-1528 | Гарнитура туалетная | шт. | -5 | -10 |  |  |  |  | -4125.83 | -4125.83 | 0 | 0 | 0 | 0 | 0 | 0 | 0 | 0 | 0 |  | 144371635 | 118.9 | 118.9 | 0 | 0 | 0 | 0 | 0 | 0 | 0 | 118.9 | 118.9 | 0 | 0 | 0 | 0 | 0 | 0 | 0 | 128 | 71 | 1 | 1 |  |  | 1 | 1 | 1 | 6.94 |  |  |  |  | 3 | 1 | ФССЦ-2001, 301-1528, приказ Минстроя России №899/пр от 11.12.2015 г. |  |  | 17001 | 0 |  | 0 | 2 | 1 | 1 | 1 | 1 | 1 | 1 | 1 |  | 128 | 83 |  |  |  |  | 0 | 0 | [5 empty] | 0 |  | 0 | -4125.83 | 825.166 | 0 | 0 | 0 | 0 | 0 | 0 | 0 | 0 | 0 | [13 empty] | 0 | 0 | 1 | 1 | 1010 | шт. | шт. | 1 |  | 143721259 | 2 | Общестроительные работы | 0 | 1 | 17001 | Водопровод и канализация - внутренние устройства | ФЕР-17 |  | 32768 | 118.9 | 118.9 | 0 | 0 | 0 | 0 | 0 |  | 0 | 0 | 0 | *0,85 | 128 | 70.55 | 0 | 695718548 | 2 | 1 | 4 | 0 | 0 | 0 | -4125.83 | -4125.83 | 0 | 0 | 0
17 | 1 |  |  | 17 | прайс | дозатор для жидкого мыла 0,5л "G-teg" | шт. | 1 | 0 |  |  |  |  | 602 | 602 | 0 | 0 | 0 | 0 | 0 | 0 | 0 | 0 | 0 |  | 144371635 | 86.7435 | 86.7435 | 0 | 0 | 0 | 0 | 0 | 0 | 0 | 602 | 602 | 0 | 0 | 0 | 0 | 0 | 0 | 0 | 0 | 0 | 1 | 1 |  |  | 1 | 6.94 | 6.94 | 6.94 |  |  |  |  | 0 | 4 |  |  |  | 0 | 0 |  | 0 | 16 | 0 | 6.94 | 1 | 1 | 1 | 1 | 1 |  | 0 | 0 |  |  |  |  | 0 | 0 | [5 empty] | 0 |  | 0 | 602 | 602 | 0 | 0 | 0 | 0 | 0 | 0 | 0 | 0 | 0 |  |  |  | /6,94 | [9 empty] | 0 | 0 | 1 | 1 | 1010 | шт. | шт. | 1 |  | 143721172 | 16 | Строка по умолчанию | 0 | 4 | 0 | Прочие работы | по умолчанию |  | 0 | 602 | 602 | 0 | 0 | 0 | 0 | 0 | 0 | 0 | 0 | 0 |  | 0 | 0 | 0 | 1568560160 | 2 | 2 | 4 | 0 | 0 | 0 | 602 | 0 | 0 | 602 | 0
17 | 1 |  |  | 18 | прайс | диспенсер для бумажных полотенец "G-teg" | шт. | 1 | 0 |  |  |  |  | 1555 | 1555 | 0 | 0 | 0 | 0 | 0 | 0 | 0 | 0 | 0 |  | 144371635 | 224.0634 | 224.0634 | 0 | 0 | 0 | 0 | 0 | 0 | 0 | 1555 | 1555 | 0 | 0 | 0 | 0 | 0 | 0 | 0 | 0 | 0 | 1 | 1 |  |  | 1 | 6.94 | 6.94 | 6.94 |  |  |  |  | 0 | 4 |  |  |  | 0 | 0 |  | 0 | 16 | 0 | 6.94 | 1 | 1 | 1 | 1 | 1 |  | 0 | 0 |  |  |  |  | 0 | 0 | [5 empty] | 0 |  | 0 | 1555 | 1555 | 0 | 0 | 0 | 0 | 0 | 0 | 0 | 0 | 0 |  |  |  | /6,94 | [9 empty] | 0 | 0 | 1 | 1 | 1010 | шт. | шт. | 1 |  | 143721172 | 16 | Строка по умолчанию | 0 | 4 | 0 | Прочие работы | по умолчанию |  | 0 | 1555 | 1555 | 0 | 0 | 0 | 0 | 0 | 0 | 0 | 0 | 0 |  | 0 | 0 | 0 | 1605386492 | 2 | 2 | 4 | 0 | 0 | 0 | 1555 | 0 | 0 | 1555 | 0
17 | 1 |  |  | 19 | прайс | бумагодержатель с крышкой "Fixsen Kvadro FX 61310" хром | шт. | 3 | 0 |  |  |  |  | 2139 | 2139 | 0 | 0 | 0 | 0 | 0 | 0 | 0 | 0 | 0 |  | 144371635 | 102.7378 | 102.7378 | 0 | 0 | 0 | 0 | 0 | 0 | 0 | 713 | 713 | 0 | 0 | 0 | 0 | 0 | 0 | 0 | 0 | 0 | 1 | 1 |  |  | 1 | 6.94 | 6.94 | 6.94 |  |  |  |  | 0 | 4 |  |  |  | 0 | 0 |  | 0 | 16 | 0 | 6.94 | 1 | 1 | 1 | 1 | 1 |  | 0 | 0 |  |  |  |  | 0 | 0 | [5 empty] | 0 |  | 0 | 2139 | 713 | 0 | 0 | 0 | 0 | 0 | 0 | 0 | 0 | 0 |  |  |  | /6,94 | [9 empty] | 0 | 0 | 1 | 1 | 1010 | шт. | шт. | 1 |  | 143721172 | 16 | Строка по умолчанию | 0 | 4 | 0 | Прочие работы | по умолчанию |  | 0 | 713 | 713 | 0 | 0 | 0 | 0 | 0 | 0 | 0 | 0 | 0 |  | 0 | 0 | 0 | -964093720 | 2 | 2 | 4 | 0 | 0 | 0 | 2139 | 0 | 0 | 2139 | 0
51 | 1 | 5 | 548 |  | Новый подраздел | системы водоснабжения | [7 empty] | 35414.82 | 32743.58 | 115.01 | 12.07 | 2556.23 | 0 | 40.0665 | 0.1287 | -5.97 | 2702.39 | 1567.8 |  |  | 35414.82 | 32743.58 | 115.01 | 12.07 | 2556.23 | 0 | 40.0665 | 0.1287 | -5.97 | 2702.39 | 1567.8 |  |  | 0 | 0 | 0 | 39685.01 | 15409.01 | 0 | 24276 | 32743.58 | 32743.58 | 0 | 32743.58 | 0 |  | 0 | 0 | 0 | 39685.01 | 15409.01 | 0 | 24276 | 32743.58 | 32743.58 | 0 | 32743.58 | 0 | [52 empty] | 0
50 | 0 | 0 | 1 | 201 | 35414.82 | ПЗ | Прямые затраты |  |  | 201 | 1 | 3 |  | 2
50 | 1 | 0 | 1 | 202 | 32743.58 | СтМатОб | Стоимость материальных ресурсов (всего) |  |  | 202 | 2 | 0 |  | 2
50 | 0 | 0 | 1 | 222 | 0 | СтМатОбЗак | Стоимость материалов и оборудования заказчика |  |  | 222 | 3 | 3 |  | 2
50 | 0 | 0 | 1 | 225 | 32743.58 | СтМатОбПод | Стоимость материалов и оборудования подрядчика |  |  | 225 | 4 | 3 |  | 2
50 | 0 | 0 | 1 | 226 | 32743.58 | СтМат | Стоимость материалов (всего) |  |  | 226 | 5 | 3 |  | 2
50 | 0 | 0 | 1 | 227 | 0 | СтМатЗак | Стоимость материалов заказчика |  |  | 227 | 6 | 3 |  | 2
50 | 0 | 0 | 1 | 228 | 32743.58 | СтМатПод | Стоимость материалов подрядчика |  |  | 228 | 7 | 3 |  | 2
50 | 0 | 0 | 1 | 216 | 0 | Оборуд | Стоимость оборудования (всего) |  |  | 216 | 8 | 3 |  | 2
50 | 0 | 0 | 1 | 223 | 0 | ОборудЗак | Стоимость оборудования заказчика |  |  | 223 | 9 | 3 |  | 2
50 | 0 | 0 | 1 | 229 | 0 | ОборудПод | Стоимость оборудования подрядчика |  |  | 229 | 10 | 3 |  | 2
50 | 0 | 0 | 1 | 203 | 115.01 | ЭММ | Эксплуатация машин |  |  | 203 | 11 | 3 |  | 2
50 | 0 | 0 | 1 | 204 | 12.07 | ЗПМ | ЗП машинистов |  |  | 204 | 12 | 3 |  | 2
50 | 0 | 0 | 1 | 205 | 2556.23 | ОЗП | Основная ЗП рабочих |  |  | 205 | 13 | 3 |  | 2
50 | 0 | 0 | 1 | 214 | 15409.01 | Строит | Строительные работы с НР и СП |  |  | 214 | 14 | 3 |  | 2
50 | 0 | 0 | 1 | 215 | 0 | Монтаж | Монтажные работы с НР и СП |  |  | 215 | 15 | 3 |  | 2
50 | 0 | 0 | 1 | 217 | 24276 | Прочие | Прочие работы с НР и СП |  |  | 217 | 16 | 3 |  | 2
50 | 0 | 0 | 1 | 206 | 0 | ВозврМат | Возврат материалов |  |  | 206 | 17 | 3 |  | 2
50 | 0 | 0 | 1 | 207 | 40.0665 | ТрудСтр | Трудозатраты строителей |  |  | 207 | 18 | 3 |  | -1
50 | 0 | 0 | 1 | 208 | 0.1287 | ТрудМаш | Трудозатраты машинистов |  |  | 208 | 19 | 3 |  | -1
50 | 0 | 0 | 1 | 209 | -5.97 | ТранспМат | Транспорт материалов |  |  | 209 | 20 | 3 |  | 2
50 | 0 | 0 | 1 | 210 | 2702.39 | НР | Накладные расходы |  |  | 210 | 21 | 3 |  | 2
50 | 0 | 0 | 1 | 211 | 1567.8 | СмПриб | Сметная прибыль |  |  | 211 | 22 | 3 |  | 2
50 | 0 | 0 | 1 | 224 | 39685.01 | Всего | Всего с НР и СП |  |  | 224 | 23 | 3 |  | 2
50 | 1 | 0 | 2 | 213 | 39685.01 | Итого | Итого |  |  | 212 | 24 | 0 |  | 2
51 | 1 | 4 | 337 |  | Новый раздел | М.санузел | [7 empty] | 262750.82 | 224503.45 | 4458.74 | 627.47 | 33788.63 | 0 | 547.3493 | 8.1539 | -6.38 | 33481.68 | 18519.81 | [15 empty] | 0 | 0 | 0 | 314752.31 | 229952.69 | 4531.67 | 80267.95 | 224503.45 | 224503.45 | 0 | 224503.45 | 0 | [65 empty] | 0
50 | 0 | 0 | 1 | 201 | 262750.82 | ПЗ | Прямые затраты |  |  | 201 | 1 | 3 |  | 2
50 | 1 | 0 | 1 | 202 | 224503.45 | СтМатОб | Стоимость материальных ресурсов (всего) |  |  | 202 | 2 | 0 |  | 2
50 | 0 | 0 | 1 | 222 | 0 | СтМатОбЗак | Стоимость материалов и оборудования заказчика |  |  | 222 | 3 | 3 |  | 2
50 | 0 | 0 | 1 | 225 | 224503.45 | СтМатОбПод | Стоимость материалов и оборудования подрядчика |  |  | 225 | 4 | 3 |  | 2
50 | 0 | 0 | 1 | 226 | 224503.45 | СтМат | Стоимость материалов (всего) |  |  | 226 | 5 | 3 |  | 2
50 | 0 | 0 | 1 | 227 | 0 | СтМатЗак | Стоимость материалов заказчика |  |  | 227 | 6 | 3 |  | 2
50 | 0 | 0 | 1 | 228 | 224503.45 | СтМатПод | Стоимость материалов подрядчика |  |  | 228 | 7 | 3 |  | 2
50 | 0 | 0 | 1 | 216 | 0 | Оборуд | Стоимость оборудования (всего) |  |  | 216 | 8 | 3 |  | 2
50 | 0 | 0 | 1 | 223 | 0 | ОборудЗак | Стоимость оборудования заказчика |  |  | 223 | 9 | 3 |  | 2
50 | 0 | 0 | 1 | 229 | 0 | ОборудПод | Стоимость оборудования подрядчика |  |  | 229 | 10 | 3 |  | 2
50 | 0 | 0 | 1 | 203 | 4458.74 | ЭММ | Эксплуатация машин |  |  | 203 | 11 | 3 |  | 2
50 | 0 | 0 | 1 | 204 | 627.47 | ЗПМ | ЗП машинистов |  |  | 204 | 12 | 3 |  | 2
50 | 0 | 0 | 1 | 205 | 33788.63 | ОЗП | Основная ЗП рабочих |  |  | 205 | 13 | 3 |  | 2
50 | 0 | 0 | 1 | 214 | 229952.69 | Строит | Строительные работы с НР и СП |  |  | 214 | 14 | 3 |  | 2
50 | 0 | 0 | 1 | 215 | 4531.67 | Монтаж | Монтажные работы с НР и СП |  |  | 215 | 15 | 3 |  | 2
50 | 0 | 0 | 1 | 217 | 80267.95 | Прочие | Прочие работы с НР и СП |  |  | 217 | 16 | 3 |  | 2
50 | 0 | 0 | 1 | 206 | 0 | ВозврМат | Возврат материалов |  |  | 206 | 17 | 3 |  | 2
50 | 0 | 0 | 1 | 207 | 547.3493 | ТрудСтр | Трудозатраты строителей |  |  | 207 | 18 | 3 |  | -1
50 | 0 | 0 | 1 | 208 | 8.1539 | ТрудМаш | Трудозатраты машинистов |  |  | 208 | 19 | 3 |  | -1
50 | 0 | 0 | 1 | 209 | -6.38 | ТранспМат | Транспорт материалов |  |  | 209 | 20 | 3 |  | 2
50 | 0 | 0 | 1 | 210 | 33481.68 | НР | Накладные расходы |  |  | 210 | 21 | 3 |  | 2
50 | 0 | 0 | 1 | 211 | 18519.81 | СмПриб | Сметная прибыль |  |  | 211 | 22 | 3 |  | 2
50 | 0 | 0 | 1 | 224 | 314752.31 | Всего | Всего с НР и СП |  |  | 224 | 23 | 3 |  | 2
50 | 1 | 0 | 2 | 213 | 314752.31 | Итого | Итого |  |  | 212 | 24 | 0 |  | 2
4 | 1 |  | 647 |  | Новый раздел | прочие работы. |  | 0 |  | 0 | [10 empty] | 0 | [53 empty] | 0 | [11 empty] | 0
52 | 1 | 4 | 637 | 0 | Новый раздел | прочие работы. | [7 empty] | 5321.83 | 237.45 | 3967.84 | 0.06 | 1116.54 | 0 | 10.71 | 0.00061 | -0.08 | 257.53 | 115.28 | 0 | 0 | 5321.83 | 237.45 | 3967.84 | 0.06 | 1116.54 | 0 | 10.71 | 0.00061 | -0.08 | 257.53 | 115.28 | 0 | 0 | 0 | 0 | 0 | 5694.64 | 5487.24 | 0 | 207.4 | 237.45 | 237.45 | 0 | 237.45 | 0 | 0 | 0 | 0 | 0 | 5694.64 | 5487.24 | 0 | 207.4 | 237.45 | 237.45 | 0 | 237.45 | 0 | 0 | 0 | 0 | 0 | 0 | 0 | 0 | 0 | 0 | 0 | 0 | 0 | 0 | 0 | 0 | 0 | 0 | 0 | 0 | 0 | 0 | 0 | 0 | 0 | 0 | 0 | 0 | 0 | 0 | 0 | 0 | 0 | 0 | 0 | 0 | 0 | 0 | 0 | 0 | 0 | 0 | 0 | 0 | 0 | 0 | 0 | 0 | 0 | 0 | 0 | 0 | 0 | 0
17 | 1 | 615 | 621 | 1 | 15-04-030-4 | прим. (радиаторы чугунные 2шт.х10секций х 0,244м2=4,88м2) Окраска металлических поверхностей решеток, переплетов, труб диаметром менее 50 мм и т.п., количество окрасок 2 | 100 м2 окрашиваемой поверхности | 0.0488 | 0 |  |  |  |  | 407.31 | 160.86 | 1.24 | 0.06 | 245.21 | 0 | 3.9879 | 0.00061 | 0 | 257.53 | 115.28 |  | 144371635 | 1202.651 | 474.96 | 3.6625 | 0.175 | 724.0285 | 0 | 81.719 | 0.0125 | 0 | 1107.48 | 474.96 | 2.93 | 0.14 | 629.59 | 0 | 71.06 | 0.01 | 0 | 105 | 47 | 1 | 1 |  |  | 1 | 6.94 | 6.94 | 6.94 |  |  |  |  | 0 | 1 | ФЕР-2001, 15-04-030-4, приказ Минстроя России №899/пр от 11.12.2015 г. |  |  | 15001 | 0 |  | 0 | 2 | 0 | 6.94 | 1 | 1 | 1 | 1 | 1 |  | 105 | 55 |  |  |  |  | 0 | 0 | [5 empty] | 0 |  | 0 | 407.31 | 3296.2224 | 25.4178 | 1.2145 | 5024.7578 | 0 | 81.719 | 0.0125 | 0 | 257.5335 | 115.2769 |  |  |  |  | *1,25 | *1,25 | *1,15 |  | *1,15 | *1,25 |  |  |  | 0 | 0 | 1 | 1 | 1005 | 100 м2 окрашиваемой поверхности | 100 м2 окрашиваемой поверхности | 100 |  | 143721257 | 2 | Общестроительные работы | 0 | 1 | 15001 | Отделочные работы | ФЕР-15 |  | 0 | 1107.48 | 474.96 | 2.93 | 0.14 | 629.59 | 71.06 | 0.01 | 0 | 0 | 0 | 0 | *0,85 | 105 | 46.75 | 0 | 1210751328 | 2 | 1 | 4 | 0 | 0 | 0 | 780.12 | 780.12 | 0 | 0 | 0
18 | 1 | 613 |  | 1,1 | 101-0456 | Краски цветные, готовые к применению для внутренних работ МА-25 розово-бежевая, светло-бежевая, светло-серая | т | -0.0012 | -0.02459 |  |  |  |  | -130.81 | -130.81 | 0 | 0 | 0 | 0 | 0 | 0 | -0.08 | 0 | 0 |  | 144371635 | 15707 | 15707 | 0 | 0 | 0 | 0 | 0 | 0 | 62.69 | 15707 | 15707 | 0 | 0 | 0 | 0 | 0 | 0 | 62.69 | 105 | 47 | 1 | 1 |  |  | 1 | 1 | 1 | 6.94 |  |  |  |  | 3 | 1 | ФССЦ-2001, 101-0456, приказ Минстроя России №899/пр от 11.12.2015 г. |  |  | 15001 | 0 |  | 0 | 2 | 1 | 1 | 1 | 1 | 1 | 1 | 1 |  | 105 | 55 |  |  |  |  | 0 | 0 | [5 empty] | 0 |  | 0 | -130.81 | 109006.58 | 0 | 0 | 0 | 0 | 0 | 0 | 62.69 | 0 | 0 | [13 empty] | 0 | 0 | 1 | 1 | 1009 | т | т | 1000 |  | 143721257 | 2 | Общестроительные работы | 0 | 1 | 15001 | Отделочные работы | ФЕР-15 |  | 32768 | 15707 | 15707 | 0 | 0 | 0 | 0 | 0 |  | 0 | 0 | 0 | *0,85 | 105 | 46.75 | 0 | 525677169 | 2 | 1 | 4 | 0 | 0 | 0 | -130.81 | -130.81 | 0 | 0 | 0
17 | 1 |  |  | 2 | прайс | (2 слоя) краска акриловая для ралиаторов и мет/труб (расход=1л/16м2/1 слой) | л | 0.61 | 0 |  |  |  |  | 207.4 | 207.4 | 0 | 0 | 0 | 0 | 0 | 0 | 0 | 0 | 0 |  | 144371635 | 48.9914 | 48.9914 | 0 | 0 | 0 | 0 | 0 | 0 | 0 | 340 | 340 | 0 | 0 | 0 | 0 | 0 | 0 | 0 | 0 | 0 | 1 | 1 |  |  | 1 | 6.94 | 6.94 | 6.94 |  |  |  |  | 0 | 4 |  |  |  | 0 | 0 |  | 0 | 16 | 0 | 6.94 | 1 | 1 | 1 | 1 | 1 |  | 0 | 0 |  |  |  |  | 0 | 0 | [5 empty] | 0 |  | 0 | 207.4 | 340 | 0 | 0 | 0 | 0 | 0 | 0 | 0 | 0 | 0 |  |  |  | /6,94 | [9 empty] | 0 | 0 | 1 | 1 | 1002 | л | л | 1 |  | 143721172 | 16 | Строка по умолчанию | 0 | 4 | 0 | Прочие работы | по умолчанию |  | 0 | 340 | 340 | 0 | 0 | 0 | 0 | 0 | 0 | 0 | 0 | 0 |  | 0 | 0 | 0 | -1122399395 | 2 | 2 | 4 | 0 | 0 | 0 | 207.4 | 0 | 0 | 207.4 | 0
17 | 1 | 617 | 623 | 3 | т01-01-01-041 | Погрузка при автомобильных перевозках мусора строительного с погрузкой вручную | 1 т груза | 11.6359 | 0 |  |  |  |  | 3470.78 | 0 | 2599.45 | 0 | 871.33 | 0 | 6.7221 | 0 | 0 | 0 | 0 |  | 144371635 | 42.98 | 0 | 32.19 | 0 | 10.79 | 0 | 0.5777 | 0 | 0 | 36.34 | 0 | 32.19 | 0 | 4.15 | 0 | 0.5777 | 0 | 0 | 0 | 0 | 1 | 1 |  |  | 1 | 6.94 | 6.94 | 6.94 |  |  |  |  | 0 | 1 | ФССЦпг-2001, т01-01-01-041, приказ Минстроя России №899/пр от 11.12.2015 г. |  |  | 700004 | 0 |  | 0 | 19 | 0 | 6.94 | 1 | 1 | 1 | 1 | 1 |  | 0 | 0 |  |  |  |  | 0 | 0 | [5 empty] | 0 |  | 0 | 3470.78 | 0 | 223.3986 | 0 | 74.8826 | 0 | 0.5777 | 0 | 0 | 0 | 0 | [13 empty] | 0 | 0 | 1 | 1 | 1013 | 1 т груза | 1 т груза | 1 |  | 143721419 | 19 | Погрузочно-разгрузочные работы | 0 | 1 | 700004 | Перевозка грузов , (ФССЦпр 2011-изм. № 4-6, раздел 1): погрузочно-разгрузочные работы (НР и СП в прям. затратах ) | ФССЦпр пог. а/п (2011,изм. 4-6) |  | 0 | 36.34 | 0 | 32.19 | 0 | 4.15 | 0.5777 | 0 | 0 | 0 | 0 | 0 |  | 0 | 0 | 0 | 1052777164 | 2 | 1 | 4 | 0 | 0 | 0 | 3470.78 | 3470.78 | 0 | 0 | 0
17 | 1 | 618 | 624 | 4 | т03-21-01-024 | Перевозка грузов I класса автомобилями-самосвалами грузоподъемностью 10 т работающих вне карьера на расстояние до 24 км | 1 т груза | 11.6359 | 0 |  |  |  |  | 1367.15 | 0 | 1367.15 | 0 | 0 | 0 | 0 | 0 | 0 | 0 | 0 |  | 144371635 | 16.93 | 0 | 16.93 | 0 | 0 | 0 | 0 | 0 | 0 | 16.93 | 0 | 16.93 | 0 | 0 | 0 | 0 | 0 | 0 | 0 | 0 | 1 | 1 |  |  | 1 | 6.94 | 6.94 | 6.94 |  |  |  |  | 0 | 1 | ФССЦпг-2001, т03-21-01-024, приказ Минстроя России №899/пр от 11.12.2015 г. |  |  | 700005 | 0 |  | 0 | 10 | 0 | 6.94 | 1 | 1 | 1 | 1 | 1 |  | 0 | 0 |  |  |  |  | 0 | 0 | [5 empty] | 0 |  | 0 | 1367.15 | 0 | 117.4942 | 0 | 0 | 0 | 0 | 0 | 0 | 0 | 0 | [13 empty] | 0 | 0 | 1 | 1 | 1013 | 1 т груза | 1 т груза | 1 |  | 143721423 | 10 | Перевозка грузов авто/транспортом | 0 | 1 | 700005 | Перевозкуа грузов (ФССЦпр-2011 - изм. 7, разделы 1-4) - по сметной стоимости | ФССЦпр , изм. 7 |  | 0 | 16.93 | 0 | 16.93 | 0 | 0 | 0 | 0 | 0 | 0 | 0 | 0 |  | 0 | 0 | 0 | -350327499 | 2 | 1 | 4 | 0 | 0 | 0 | 1367.15 | 1367.15 | 0 | 0 | 0
51 | 1 | 4 | 637 |  | Новый раздел | прочие работы. | [7 empty] | 5321.83 | 237.45 | 3967.84 | 0.06 | 1116.54 | 0 | 10.71 | 0.00061 | -0.08 | 257.53 | 115.28 |  |  | 5321.83 | 237.45 | 3967.84 | 0.06 | 1116.54 | 0 | 10.71 | 0.00061 | -0.08 | 257.53 | 115.28 |  |  | 0 | 0 | 0 | 5694.64 | 5487.24 | 0 | 207.4 | 237.45 | 237.45 | 0 | 237.45 | 0 |  | 0 | 0 | 0 | 5694.64 | 5487.24 | 0 | 207.4 | 237.45 | 237.45 | 0 | 237.45 | 0 | [52 empty] | 0
50 | 0 | 0 | 1 | 201 | 5321.83 | ПЗ | Прямые затраты |  |  | 201 | 1 | 3 |  | 2
50 | 1 | 0 | 1 | 202 | 237.45 | СтМатОб | Стоимость материальных ресурсов (всего) |  |  | 202 | 2 | 0 |  | 2
50 | 0 | 0 | 1 | 222 | 0 | СтМатОбЗак | Стоимость материалов и оборудования заказчика |  |  | 222 | 3 | 3 |  | 2
50 | 0 | 0 | 1 | 225 | 237.45 | СтМатОбПод | Стоимость материалов и оборудования подрядчика |  |  | 225 | 4 | 3 |  | 2
50 | 0 | 0 | 1 | 226 | 237.45 | СтМат | Стоимость материалов (всего) |  |  | 226 | 5 | 3 |  | 2
50 | 0 | 0 | 1 | 227 | 0 | СтМатЗак | Стоимость материалов заказчика |  |  | 227 | 6 | 3 |  | 2
50 | 0 | 0 | 1 | 228 | 237.45 | СтМатПод | Стоимость материалов подрядчика |  |  | 228 | 7 | 3 |  | 2
50 | 0 | 0 | 1 | 216 | 0 | Оборуд | Стоимость оборудования (всего) |  |  | 216 | 8 | 3 |  | 2
50 | 0 | 0 | 1 | 223 | 0 | ОборудЗак | Стоимость оборудования заказчика |  |  | 223 | 9 | 3 |  | 2
50 | 0 | 0 | 1 | 229 | 0 | ОборудПод | Стоимость оборудования подрядчика |  |  | 229 | 10 | 3 |  | 2
50 | 0 | 0 | 1 | 203 | 3967.84 | ЭММ | Эксплуатация машин |  |  | 203 | 11 | 3 |  | 2
50 | 0 | 0 | 1 | 204 | 0.06 | ЗПМ | ЗП машинистов |  |  | 204 | 12 | 3 |  | 2
50 | 0 | 0 | 1 | 205 | 1116.54 | ОЗП | Основная ЗП рабочих |  |  | 205 | 13 | 3 |  | 2
50 | 0 | 0 | 1 | 214 | 5487.24 | Строит | Строительные работы с НР и СП |  |  | 214 | 14 | 3 |  | 2
50 | 0 | 0 | 1 | 215 | 0 | Монтаж | Монтажные работы с НР и СП |  |  | 215 | 15 | 3 |  | 2
50 | 0 | 0 | 1 | 217 | 207.4 | Прочие | Прочие работы с НР и СП |  |  | 217 | 16 | 3 |  | 2
50 | 0 | 0 | 1 | 206 | 0 | ВозврМат | Возврат материалов |  |  | 206 | 17 | 3 |  | 2
50 | 0 | 0 | 1 | 207 | 10.71 | ТрудСтр | Трудозатраты строителей |  |  | 207 | 18 | 3 |  | -1
50 | 0 | 0 | 1 | 208 | 0.00061 | ТрудМаш | Трудозатраты машинистов |  |  | 208 | 19 | 3 |  | -1
50 | 0 | 0 | 1 | 209 | -0.08 | ТранспМат | Транспорт материалов |  |  | 209 | 20 | 3 |  | 2
50 | 0 | 0 | 1 | 210 | 257.53 | НР | Накладные расходы |  |  | 210 | 21 | 3 |  | 2
50 | 0 | 0 | 1 | 211 | 115.28 | СмПриб | Сметная прибыль |  |  | 211 | 22 | 3 |  | 2
50 | 0 | 0 | 1 | 224 | 5694.64 | Всего | Всего с НР и СП |  |  | 224 | 23 | 3 |  | 2
50 | 1 | 0 | 2 | 213 | 5694.64 | Итого | Итого |  |  | 212 | 24 | 0 |  | 2
51 | 1 | 3 | 20 |  | Новая локальная смета | Новая локальная смета | [7 empty] | 677407.49 | 589724.83 | 13512.55 | 1351.85 | 74170.11 | 0 | 1191.9095 | 17.563 | -1.03 | 73038.97 | 40250.92 | [15 empty] | 0 | 0 | 0 | 790697.38 | 492155.31 | 8296.45 | 290245.62 | 589724.83 | 589724.83 | 0 | 589724.83 | 0 | [65 empty] | 0
50 | 0 | 0 | 1 | 201 | 677407.49 | ПЗ | Прямые затраты |  |  | 201 | 1 | 3 |  | 2
50 | 1 | 0 | 1 | 202 | 589724.83 | СтМатОб | Стоимость материальных ресурсов (всего) |  |  | 202 | 2 | 0 |  | 2
50 | 0 | 0 | 1 | 222 | 0 | СтМатОбЗак | Стоимость материалов и оборудования заказчика |  |  | 222 | 3 | 3 |  | 2
50 | 0 | 0 | 1 | 225 | 589724.83 | СтМатОбПод | Стоимость материалов и оборудования подрядчика |  |  | 225 | 4 | 3 |  | 2
50 | 0 | 0 | 1 | 226 | 589724.83 | СтМат | Стоимость материалов (всего) |  |  | 226 | 5 | 3 |  | 2
50 | 0 | 0 | 1 | 227 | 0 | СтМатЗак | Стоимость материалов заказчика |  |  | 227 | 6 | 3 |  | 2
50 | 0 | 0 | 1 | 228 | 589724.83 | СтМатПод | Стоимость материалов подрядчика |  |  | 228 | 7 | 3 |  | 2
50 | 0 | 0 | 1 | 216 | 0 | Оборуд | Стоимость оборудования (всего) |  |  | 216 | 8 | 3 |  | 2
50 | 0 | 0 | 1 | 223 | 0 | ОборудЗак | Стоимость оборудования заказчика |  |  | 223 | 9 | 3 |  | 2
50 | 0 | 0 | 1 | 229 | 0 | ОборудПод | Стоимость оборудования подрядчика |  |  | 229 | 10 | 3 |  | 2
50 | 0 | 0 | 1 | 203 | 13512.55 | ЭММ | Эксплуатация машин |  |  | 203 | 11 | 3 |  | 2
50 | 0 | 0 | 1 | 204 | 1351.85 | ЗПМ | ЗП машинистов |  |  | 204 | 12 | 3 |  | 2
50 | 0 | 0 | 1 | 205 | 74170.11 | ОЗП | Основная ЗП рабочих |  |  | 205 | 13 | 3 |  | 2
50 | 0 | 0 | 1 | 214 | 492155.31 | Строит | Строительные работы с НР и СП |  |  | 214 | 14 | 3 |  | 2
50 | 0 | 0 | 1 | 215 | 8296.45 | Монтаж | Монтажные работы с НР и СП |  |  | 215 | 15 | 3 |  | 2
50 | 0 | 0 | 1 | 217 | 290245.62 | Прочие | Прочие работы с НР и СП |  |  | 217 | 16 | 3 |  | 2
50 | 0 | 0 | 1 | 206 | 0 | ВозврМат | Возврат материалов |  |  | 206 | 17 | 3 |  | 2
50 | 0 | 0 | 1 | 207 | 1191.9095 | ТрудСтр | Трудозатраты строителей |  |  | 207 | 18 | 3 |  | -1
50 | 0 | 0 | 1 | 208 | 17.563 | ТрудМаш | Трудозатраты машинистов |  |  | 208 | 19 | 3 |  | -1
50 | 0 | 0 | 1 | 209 | -1.03 | ТранспМат | Транспорт материалов |  |  | 209 | 20 | 3 |  | 2
50 | 0 | 0 | 1 | 210 | 73038.97 | НР | Накладные расходы |  |  | 210 | 21 | 3 |  | 2
50 | 0 | 0 | 1 | 211 | 40250.92 | СмПриб | Сметная прибыль |  |  | 211 | 22 | 3 |  | 2
50 | 0 | 0 | 1 | 224 | 790697.38 | Всего | Всего с НР и СП |  |  | 224 | 23 | 3 |  | 2
51 | 754 | 1 | 12 |  | Новый объект | Ремонт санузлов 2-го этажа АБК | [7 empty] | 677407.49 | 589724.83 | 13512.55 | 1351.85 | 74170.11 | 0 | 1191.9095 | 17.563 | -1.03 | 73038.97 | 40250.92 | [15 empty] | 0 | 0 | 0 | 790697.38 | 492155.31 | 8296.45 | 290245.62 | 589724.83 | 589724.83 | 0 | 589724.83 | 0 | [65 empty] | 0
50 | 0 | 0 | 1 | 201 | 677407.49 | ПЗ | Прямые затраты |  |  | 201 | 1 | 3 |  | 2
50 | 1 | 0 | 1 | 202 | 589724.83 | СтМатОб | Стоимость материальных ресурсов (всего) |  |  | 202 | 2 | 0 |  | 2
50 | 0 | 0 | 1 | 222 | 0 | СтМатОбЗак | Стоимость материалов и оборудования заказчика |  |  | 222 | 3 | 3 |  | 2
50 | 0 | 0 | 1 | 225 | 589724.83 | СтМатОбПод | Стоимость материалов и оборудования подрядчика |  |  | 225 | 4 | 3 |  | 2
50 | 0 | 0 | 1 | 226 | 589724.83 | СтМат | Стоимость материалов (всего) |  |  | 226 | 5 | 3 |  | 2
50 | 0 | 0 | 1 | 227 | 0 | СтМатЗак | Стоимость материалов заказчика |  |  | 227 | 6 | 3 |  | 2
50 | 0 | 0 | 1 | 228 | 589724.83 | СтМатПод | Стоимость материалов подрядчика |  |  | 228 | 7 | 3 |  | 2
50 | 0 | 0 | 1 | 216 | 0 | Оборуд | Стоимость оборудования (всего) |  |  | 216 | 8 | 3 |  | 2
50 | 0 | 0 | 1 | 223 | 0 | ОборудЗак | Стоимость оборудования заказчика |  |  | 223 | 9 | 3 |  | 2
50 | 0 | 0 | 1 | 229 | 0 | ОборудПод | Стоимость оборудования подрядчика |  |  | 229 | 10 | 3 |  | 2
50 | 0 | 0 | 1 | 203 | 13512.55 | ЭММ | Эксплуатация машин |  |  | 203 | 11 | 3 |  | 2
50 | 0 | 0 | 1 | 204 | 1351.85 | ЗПМ | ЗП машинистов |  |  | 204 | 12 | 3 |  | 2
50 | 0 | 0 | 1 | 205 | 74170.11 | ОЗП | Основная ЗП рабочих |  |  | 205 | 13 | 3 |  | 2
50 | 0 | 0 | 1 | 214 | 492155.31 | Строит | Строительные работы с НР и СП |  |  | 214 | 14 | 3 |  | 2
50 | 0 | 0 | 1 | 215 | 8296.45 | Монтаж | Монтажные работы с НР и СП |  |  | 215 | 15 | 3 |  | 2
50 | 0 | 0 | 1 | 217 | 290245.62 | Прочие | Прочие работы с НР и СП |  |  | 217 | 16 | 3 |  | 2
50 | 0 | 0 | 1 | 206 | 0 | ВозврМат | Возврат материалов |  |  | 206 | 17 | 3 |  | 2
50 | 0 | 0 | 1 | 207 | 1191.9095 | ТрудСтр | Трудозатраты строителей |  |  | 207 | 18 | 3 |  | -1
50 | 0 | 0 | 1 | 208 | 17.563 | ТрудМаш | Трудозатраты машинистов |  |  | 208 | 19 | 3 |  | -1
50 | 0 | 0 | 1 | 209 | -1.03 | ТранспМат | Транспорт материалов |  |  | 209 | 20 | 3 |  | 2
50 | 0 | 0 | 1 | 210 | 73038.97 | НР | Накладные расходы |  |  | 210 | 21 | 3 |  | 2
50 | 0 | 0 | 1 | 211 | 40250.92 | СмПриб | Сметная прибыль |  |  | 211 | 22 | 3 |  | 2
50 | 0 | 0 | 1 | 224 | 790697.38 | Всего | Всего с НР и СП |  |  | 224 | 23 | 3 |  | 2
70 | 1 |  | 1 | СТР_РЕК | СТРОИТЕЛЬСТВО и РЕКОНСТРУКЦИЯ зданий и сооружений всех назначений | 0 | 0 |  | 1 | 0 |  |  | 0
70 | 1 |  | 2 | РЕМ_ЖИЛ | КАП. РЕМ. ЖИЛЫХ И ОБЩЕСТВЕННЫХ ЗДАНИЙ | 0 | 0 |  | 1 | 0 |  |  | 0
70 | 1 |  | 3 | РЕМ_ПР | КАП. РЕМ. ПРОИЗВОДСТВЕННЫХ ЗД, и СООРУЖЕНИЙ, НАРУЖНЫХ ИНЖЕНЕРНЫХ СЕТЕЙ, УЛИЦ И ДОРОГ МЕСТНОГО ЗНАЧЕНИЯ, МОСТОВ И ПУТЕПРОВОДОВ | 1 | 0 |  | 1 | 0 |  |  | 0
70 | 1 |  | 4 | УПР | {вкл} - УПРОЩЕННОЕ НАЛОГООБЛОЖЕНИЕ | 0 | 0 | Для всех расценок. ( при применении упрощенной системы налогообложения) · {УПР} - ( вкл.) - при упрощенной системе ; к = 0,9 к СП ( к= 0,7 к НР отменен с 1.01.11) · {УПР} - ( выкл.) - при обычной системе налогообложения | 0 | 0 |  |  | 0
70 | 1 |  | 5 | ХОЗ | {вкл} - ХОЗЯЙСТВЕННЫЙ СПОСОБ | 0 | 0 | Для всех расценок. ( при хозяйственном способе производства работ): · {ХОЗ} - ( вкл.) - при хоз. способе (к=0,6 к НР ) · {ХОЗ} - ( выкл.) - при обычном способе производства работ | 0 | 0 |  |  | 0
70 | 1 |  | 6 | СЛЖ | {вкл} - При РЕКОНСТРУКЦИИ сложных объектов, РЕКОНСТРУКЦИИ и КАП. РЕМОНТЕ объектов с дейст. яд. реакторами | 0 | 0 | Для сборников ФЕР ( при производстве работ на технически сложных объектах ): · { СЛЖ } - (вкл.) - работа на сложных объектах (к=1,2 к НР) · { СЛЖ } - (выкл.) - работа на обычных объектах | 0 | 0 |  |  | 0
70 | 1 |  | 7 | М/Т/Я | Работы по строительству мостов, тоннелей, метрополитенов, атомных станций, объектов с ядерным топливом и радиокативными отходами ( письмо Госстроя РФ № 2536-ИП/12/ГС от 27.11.12), коэффициенты к НР =0,85 и к СП-0,8 не назначаются | 0 | 0 |  | 0 | 0 |  |  | 0
70 | 1 |  | 8 | ОПТ/В | {вкл} - Прокладка МЕЖДУГОРОДНИХ ВОЛОКОННО-ОПТИЧЕСКИХ ЛИНИЙ (для ФЕРм10, отд. 6 разд.3) {выкл} - Прокладка ГОРОДСКИХ ВОЛОКОННО-ОПТИТЕСКИХ ЛИНИЙ (для ФЕРм10, отд. 6 разд.3) | 0 | 0 | Для сборников ФЕРм-10 ( волоконно-оптические линии связи ): · {М_ГОР_опт} - ( вкл.) - междугородные сети связи ( НР=120% , СП=70% ) · {М_ГОР_опт} - ( выкл.) - городские сети связи ( НР=100%; СП=65%) | 0 | 0 |  |  | 0
70 | 1 |  | 9 | ЗАКР | {вкл} - Обслуживающие и сопутстующие работы в тоннелях при производве работ ЗАКРЫТЫМ СПОСОБОМ {выкл} - Обслуживающие и сопутстующие работы в тоннелях при производве работ ОТКРЫТЫМ (ФЕР-29, разд.04 ) | 0 | 0 | Для сборника ФЕР -29 ( сопутствующие работы в тоннелях и метро. ): · {ЗАКР} - (вкл.) - при выполнении работ в тоннелях и метро закрытым способом (НР=145% , СП=75%); · {ЗАКР} - (выкл.) - при выполнении работ в тоннелях и метро отк | 0 | 0 |  |  | 0
70 | 1 |  | 10 | АВИ | (вкл) - При работах по ДИСПЕТЧЕРЕЗАЦИИ управления движением АВИАТРАНСПОРТОМ {вкл} (монтажные работы ) | 0 | 0 | Для сборников ФЕРм 08;10;11 : · {мАВИА} - (вкл.) - производство монтажных работы по диспетчеризации управления движением авиатранспортном (НР=95%, СП=55%) ; · {мАВИА} - (выкл. ) - при производстве работ на прочих объектах , кром | 0 | 0 |  |  | 0
70 | 1 |  | 11 | АЭС | (вкл) - Производство эл./монт. работ на АЭС ( ФЕРм -08 , отдел 01-03 ), и контроль свар. швов на АЭС {вкл} (ФЕРм-39, отд. 02 и 03 ) (вык) - Произовдство эл./монт. работ и и контроль свар. швов на ОБЫЧНЫХ СООРУЖ, | 0 | 0 | Для сборника ФЕРм -39 и ФЕРМ-08 ( при работах по контролю сварных соединений) : {мАЭС} - ( вкл.) - при выполнении работ по на АЭС (HР=101%; СП= 68%; {мАЭС} - (выкл.) - при выполнении работ на обычных объектах | 0 | 0 |  |  | 0
70 | 1 |  | 1 | К_НР_РЕМ | при ремонте жилых и общественных зданий если ( если {РЕМ_ЖИЛ}= [вкл.] | 0.9 | 1 | Для сборников ФЕР и ФЕРмр : · Значение {_МДСрем_НР}= 0,90 - при ремонте зданий жилого и гражданского назначений ( 0,90 к НР) ; · Значение {_МДСрем_НР}= 1,00 - при строительстве и реконструкции объектов всех назначений | 0 | 0 |  |  | 0
70 | 1 |  | 2 | К_СП_РЕМ | к нормам СП при капитальном ремонте зданий и сооружений всех назначений ( если или {РЕМ_ЖИЛ}=[вкл] , или (РЕМ_ПР}=[вкл] ) | 0.85 | 1 | Для сборников ФЕР и ФЕРмр : · Значение {_МДСрем_СП} = 0.85 - при ремонте зданий всех назначений ( 0,85 к СП); · Значение {_МДСрем_СП} = 1,00 - при строительстве и реконструкции объектов всех назначений | 0 | 0 |  |  | 0
70 | 1 |  | 3 | К_НР_05 | К нормам НР с 1.01.2005 по 1.01.2011 | 1 | 0.85 | Для норм НР с 1.01.2011 года: · {_ТЕК_НР} = 0.85 - Коэффициент учитывающий изменение нормы страховых взносов с 1.01.1 - (при расчете в текущем уровне цен индексами по статьям затрат ) · {_ТЕК_НР} = 1,00 - при расчет в текущем уровне цен и при уп | 0 | 0 |  |  | 0
70 | 1 |  | 4 | К_НР_11 | Коэфф. к НР для текущего уровня цен с 01.01.2011 при обычном и упрощенном налогообложении при постатейной индексации | 1 | 0 |  | 0 | 0 |  |  | 0
70 | 1 |  | 5 | К_СП_11 | Коэф. к СП в текущем уровне цен с 01.01.2011 | 1 | 0.8 | Для норм СП с 1.01.2011 года: · {_ТЕК_СП} = 0.80 - Коэффициент учитывающий изменение нормы страховых взносов с 1.01.11 - (при расчете в текущем уровне цен индексами по статьям затрат ) · {_ТЕК_СП} = 1,00 - без учета | 0 | 0 |  |  | 0
70 | 1 |  | 6 | К_НР_12 | Корректировка НР с 03.12.12 если (М/Т/Я) = {выкл.} | 1 | 0 |  | 0 | 0 |  |  | 0
70 | 1 |  | 7 | К_СП_12 | Корректировка СП с 03.12.12 в текущем уровне цен по письму 2536-ИП/12/ГС от 27.11.12 ( если (М/Т/Я) = {выкл.} ) | 1 | 0 |  | 0 | 0 |  |  | 0
70 | 1 |  | 8 | К_НР_УПР | Коэф. к НР при упрощенном налогообложении ( если {УПР} = [вкл] ) | 0.7 | 0 |  | 0 | 0 |  |  | 0
70 | 1 |  | 9 | К_СП_УПР | Коэф. к СП при упрощенном налогообложении ( если {УПР} = [вкл] ) | 0.9 | 0 |  | 0 | 0 |  |  | 0
70 | 1 |  | 10 | К_НР_ХОЗ | Коэф. к НР при хозяйственном способе производства работ ( если {ХОЗ}= {вкл} ) | 0.6 | 0 |  | 0 | 0 |  |  | 0
70 | 1 |  | 11 | К_НР_СЛЖ | Коэф. при реконструкции сложных объектов и кап. ремонте объектов с яд. реакторами ( если {СЛЖ} = [вкл] ) | 1.2 | 0 |  | 0 | 0 |  |  | 0
70 | 1 |  | 12 | Р_ОКР | Разрядность округления результата расчета НР и СП ( с 01.01.2011 - до целых ) | 0 | 0 |  | 0 | 0 |  |  | 0
70 | 1 |  | 13 | К_НР_УПР_ПУ | Коэф. к НР при упрощенном налогообложении ( если {УПР} = [вкл] ) для расценок на изготовление материалов, полуфабрикатов, а также металлических и трубопроводных заготовок, изготовляемых в построечных условиях | 1 | 0 |  | 0 | 0 |  |  | 0
-1
75 | Базовый уровень цен | 2000 | 0 | 1 | 0 | 0 | 1 | 0 | 1 | 0 | 0 | 0 | 144371635 | 1
3 | Индексы за итогом | 1 | 6.94 | 6.94 | 6.94 | 6.94 | 1 | 6.94 | 2 | 1 | 6.94 | 1 | 6.94 | 1 | 6.94 | 1 | 6.94
65 |  | 1 | 0 | 200

## SourceObSm
0 | Smeta.RU (Terminal) (495) 974-1589 |  | _OBSM_ |  | 0 | 0 | 0 | Smeta.RU (Terminal) |  | 1 | 48651 | 41035555
1 | 47 | 0 |  | 0 | Новый объект | Ремонт санузлов 2-го этажа АБК |  | 0 | [5 empty] | 0 | 0 | 0 | 0 | 0 | [17 empty] | Сметные нормы списания | Коды ценников | 1 | 1 | 0 | 0 | 1 | 0 | 6 | 2 | 1 | 1 | 0 | 0 | 0 | 0 | 0 | ФСНБ-2001ФЕР (редакция 2014 г ИЗМ 2) | ТР для Версии 8: Центральные регионы (с учетом п-ма 2536-ИП/12/ГС от 27.11.12) (201116) | ФЕР-2001 (редакция 2014 г) И2 | ФЕР-2001 (редакция 2014 г) И2 | ФЕР-2001 (редакция 2014 г) И2 | ФЕР-2001 (редакция 2014 г) И2 | Поправки для НБ 2014 года от 03.03.2016 ЭТАЛОН | 0 | 0 | 8 | 0
22 | 0 | 0 | 144371635 | 0 | 3
3 | 1 | Новая локальная смета | Новая локальная смета | 489.1255 | 8.2965 | 0 | 290.1428 | 787.5647 | 73.2032 | [9 empty] | 0 | 0 | 0 | 676133.52 | 589591.9 | 0 | 0 | 0 | 13338.44 | 1351.77 | 73203.18 | 489125.48 | 8296.45 | 290142.77 | 0 | 1176.1179 | 17.5622 | -0.99 | 71849.04 | 39582.14 | 787564.7
51 |  |  |  | 489.1255 | 8.2965 | 0 | 290.1428 | 787.5647 | 73.2032
50 | 0 | 0 | 1 | 201 | 676133.52 | ПЗ | Прямые затраты |  |  | 201 | 1 | 3 |  | 2
50 | 1 | 0 | 1 | 202 | 589591.9 | СтМатОб | Стоимость материальных ресурсов (всего) |  |  | 202 | 2 | 0 |  | 2
50 | 0 | 0 | 1 | 222 | 0 | СтМатОбЗак | Стоимость материалов и оборудования заказчика |  |  | 222 | 3 | 3 |  | 2
50 | 0 | 0 | 1 | 225 | 589591.9 | СтМатОбПод | Стоимость материалов и оборудования подрядчика |  |  | 225 | 4 | 3 |  | 2
50 | 0 | 0 | 1 | 226 | 589591.9 | СтМат | Стоимость материалов (всего) |  |  | 226 | 5 | 3 |  | 2
50 | 0 | 0 | 1 | 227 | 0 | СтМатЗак | Стоимость материалов заказчика |  |  | 227 | 6 | 3 |  | 2
50 | 0 | 0 | 1 | 228 | 589591.9 | СтМатПод | Стоимость материалов подрядчика |  |  | 228 | 7 | 3 |  | 2
50 | 0 | 0 | 1 | 216 | 0 | Оборуд | Стоимость оборудования (всего) |  |  | 216 | 8 | 3 |  | 2
50 | 0 | 0 | 1 | 223 | 0 | ОборудЗак | Стоимость оборудования заказчика |  |  | 223 | 9 | 3 |  | 2
50 | 0 | 0 | 1 | 229 | 0 | ОборудПод | Стоимость оборудования подрядчика |  |  | 229 | 10 | 3 |  | 2
50 | 0 | 0 | 1 | 203 | 13338.44 | ЭММ | Эксплуатация машин |  |  | 203 | 11 | 3 |  | 2
50 | 0 | 0 | 1 | 204 | 1351.77 | ЗПМ | ЗП машинистов |  |  | 204 | 12 | 3 |  | 2
50 | 0 | 0 | 1 | 205 | 73203.18 | ОЗП | Основная ЗП рабочих |  |  | 205 | 13 | 3 |  | 2
50 | 0 | 0 | 1 | 214 | 489125.48 | Строит | Строительные работы с НР и СП |  |  | 214 | 14 | 3 |  | 2
50 | 0 | 0 | 1 | 215 | 8296.45 | Монтаж | Монтажные работы с НР и СП |  |  | 215 | 15 | 3 |  | 2
50 | 0 | 0 | 1 | 217 | 290142.77 | Прочие | Прочие работы с НР и СП |  |  | 217 | 16 | 3 |  | 2
50 | 0 | 0 | 1 | 206 | 0 | ВозврМат | Возврат материалов |  |  | 206 | 17 | 3 |  | 2
50 | 0 | 0 | 1 | 207 | 1176.1179 | ТрудСтр | Трудозатраты строителей |  |  | 207 | 18 | 3 |  | -1
50 | 0 | 0 | 1 | 208 | 17.5622 | ТрудМаш | Трудозатраты машинистов |  |  | 208 | 19 | 3 |  | -1
50 | 0 | 0 | 1 | 209 | -0.99 | ТранспМат | Транспорт материалов |  |  | 209 | 20 | 3 |  | 2
50 | 0 | 0 | 1 | 210 | 71849.04 | НР | Накладные расходы |  |  | 210 | 21 | 3 |  | 2
50 | 0 | 0 | 1 | 211 | 39582.14 | СмПриб | Сметная прибыль |  |  | 211 | 22 | 3 |  | 2
50 | 0 | 0 | 1 | 224 | 787564.7 | Всего | Всего с НР и СП |  |  | 224 | 23 | 3 |  | 2
-1
75 | Базовый уровень цен | 2000 | 0 | 1 | 0 | 0 | 1 | 0 | 1 | 0 | 0 | 0 | 144371635 | 1
3 | Индексы за итогом | 1 | 6.94 | 6.94 | 6.94 | 6.94 | 1 | 6.94 | 2 | 1 | 6.94 | 1 | 6.94 | 1 | 6.94 | 1 | 6.94

## SmtRes
32 | 144371635 | 144372994 | 47840747 | 1 | 1 | 1 | 1 | 1-1038 |  | Рабочий строитель среднего разряда 3,8 | 1369 | 1013 | чел.-ч | чел.-ч | 1 | 0 | 1951387513 | 32.508 | 0 | 0 | 0 | 65.24 | 0 | 0 | 0 | 9.4 | 1 | 1 | 1 | 6.94 | 0 | 1 | 1 | 0 | 0 | 108.36 | *0,3 | 1 | 2 | 144373000 | 1 | 0 | 1 | 0 | 0 | 0 | 0 | 0 | 0 | 0 | 0 | 0 | 0 | 0 | 0 | 0 | 0 | 0 | 0 | 0 | 0 | 0 | 0 | 0 | 0 | 6.2123 | 65.24 | 9.4 | 6.94 | 0
32 | 144371635 | 144372994 | 121548 | 1 | 1 | 1 | 1 | 2 |  | Затраты труда машинистов | 608254 | 1013 | чел.час | чел.час | 1 | 0 | -185737400 | 0.075 | 0 | 0 | 0 | 0 | 0 | 0 | 0 | 0 | 1 | 1 | 6.94 | 1 | 0 | 1 | 1 | 0 | 0 | 0.25 | *0,3 | 2 | 2 | 144373001 | 1 | 0 | 2 | 0 | 0 | 0 | 0 | 0 | 0 | 0 | 0 | 0 | 0 | 0 | 0 | 0 | 0 | 0 | 0 | 0 | 0 | 0 | 0 | 0 | 0 | 0.014332 | 0 | 0 | 1 | 0
32 | 144371635 | 144372994 | 115016565 | 1 | 1 | 1 | 2 | 021141 | ФСЭМ-2001, 021141, приказ Минстроя России №899/пр от 11.12.2015 г. | Краны на автомобильном ходу при работе на других видах строительства 10 т | 1368 | 1011 | маш.-ч | маш.-ч | 1 | 0 | 969250665 | 0.075 | 0 | 777.21 | 93.69 | 0 | 0 | 111.99 | 13.5 | 0 | 1 | 6.94 | 6.94 | 1 | 0 | 1 | 1 | 0 | 0 | 0.25 | *0,3 | 0 | 2 | 144373002 | 1 | 0 | 3 | 0 | 0 | 0 | 0 | 0 | 0 | 0 | 0 | 0 | 0 | 0 | 0 | 0 | 0 | 0 | 0 | 0 | 0 | 0 | 0 | 0 | 0 | 0.014332 | 777.21 | 111.99 | 6.94 | 0
32 | 144371635 | 144372994 | 115052230 | 1 | 1 | 1 | 2 | 030404 | ФСЭМ-2001, 030404, приказ Минстроя России №899/пр от 11.12.2015 г. | Лебедки электрические тяговым усилием до 31,39 кН (3,2 т) | 1368 | 1011 | маш.-ч | маш.-ч | 1 | 0 | 1308590126 | 4.86 | 0 | 47.89 | 0 | 0 | 0 | 6.9 | 0 | 0 | 1 | 6.94 | 6.94 | 1 | 0 | 1 | 1 | 0 | 0 | 16.2 | *0,3 | 0 | 2 | 144373003 | 1 | 0 | 4 | 0 | 0 | 0 | 0 | 0 | 0 | 0 | 0 | 0 | 0 | 0 | 0 | 0 | 0 | 0 | 0 | 0 | 0 | 0 | 0 | 0 | 0 | 0.92875 | 47.89 | 6.9 | 6.94 | 0
32 | 144371635 | 144372994 | 115035984 | 1 | 1 | 1 | 2 | 330206 | ФСЭМ-2001, 330206, приказ Минстроя России №899/пр от 11.12.2015 г. | Дрели электрические | 1368 | 1011 | маш.-ч | маш.-ч | 1 | 0 | -766305843 | 1.062 | 0 | 13.53 | 0 | 0 | 0 | 1.95 | 0 | 0 | 1 | 6.94 | 6.94 | 1 | 0 | 1 | 1 | 0 | 0 | 3.54 | *0,3 | 0 | 2 | 144373004 | 1 | 0 | 5 | 0 | 0 | 0 | 0 | 0 | 0 | 0 | 0 | 0 | 0 | 0 | 0 | 0 | 0 | 0 | 0 | 0 | 0 | 0 | 0 | 0 | 0 | 0.20295 | 13.53 | 1.95 | 6.94 | 0
32 | 144371635 | 144372994 | 115016508 | 1 | 1 | 1 | 2 | 400001 | ФСЭМ-2001, 400001, приказ Минстроя России №899/пр от 11.12.2015 г. | Автомобили бортовые, грузоподъемность до 5 т | 1368 | 1011 | маш.-ч | маш.-ч | 1 | 0 | -365761310 | 0.042 | 0 | 604.96 | 80.5 | 0 | 0 | 87.17 | 11.6 | 0 | 1 | 6.94 | 6.94 | 1 | 0 | 1 | 1 | 0 | 0 | 0.14 | *0,3 | 0 | 2 | 144373005 | 1 | 0 | 6 | 0 | 0 | 0 | 0 | 0 | 0 | 0 | 0 | 0 | 0 | 0 | 0 | 0 | 0 | 0 | 0 | 0 | 0 | 0 | 0 | 0 | 0 | 0.0080262 | 604.96 | 87.17 | 6.94 | 0
32 | 144371635 | 144372994 | 115093823 | 1 | 1 | 1 | 3 | 206-1336 | ФССЦ-2001, 206-1336, приказ Минстроя России №899/пр от 11.12.2015 г. | Рейка алюминиевая потолочная 100 мм | 1301 | 102138004 | м | м | 1 | 0 | -1895804718 | 0 | 171.49 | 0 | 0 | 0 | 24.71 | 0 | 0 | 0 | 6.94 | 1 | 1 | 1 | 0 | 1 | 1 | 0 | 0 | 1050 | *0 | 0 | 2 | 144373006 | 1 | 0 | 7 | 0 | 0 | 0 | 0 | 0 | 0 | 0 | 0 | 0 | 0 | 0 | 0 | 0 | 0 | 0 | 0 | 0 | 0 | 0 | 0 | 0 | 0 | 0 | 171.49 | 24.71 | 6.94 | 0
32 | 144371635 | 144372994 | 115093824 | 1 | 1 | 1 | 3 | 206-1337 | ФССЦ-2001, 206-1337, приказ Минстроя России №899/пр от 11.12.2015 г. | Гребенка несущая | 1301 | 102138004 | м | м | 1 | 0 | 340224330 | 0 | 142.06 | 0 | 0 | 0 | 20.47 | 0 | 0 | 0 | 6.94 | 1 | 1 | 1 | 0 | 1 | 1 | 0 | 0 | 100 | *0 | 0 | 2 | 144373007 | 1 | 0 | 8 | 0 | 0 | 0 | 0 | 0 | 0 | 0 | 0 | 0 | 0 | 0 | 0 | 0 | 0 | 0 | 0 | 0 | 0 | 0 | 0 | 0 | 0 | 0 | 142.06 | 20.47 | 6.94 | 0
32 | 144371635 | 144372994 | 115093826 | 1 | 1 | 1 | 3 | 206-1339 | ФССЦ-2001, 206-1339, приказ Минстроя России №899/пр от 11.12.2015 г. | Подвес в комплекте | 1355 | 1010 | 100 шт. | 100 шт. | 100 | 0 | 170651311 | 0 | 2540.04 | 0 | 0 | 0 | 366 | 0 | 0 | 0 | 6.94 | 1 | 1 | 1 | 0 | 1 | 1 | 0 | 0 | 0.7 | *0 | 0 | 2 | 144373009 | 1 | 0 | 10 | 0 | 0 | 0 | 0 | 0 | 0 | 0 | 0 | 0 | 0 | 0 | 0 | 0 | 0 | 0 | 0 | 0 | 0 | 0 | 0 | 0 | 0 | 0 | 2540.04 | 366 | 6.94 | 0
33 | 144371635 | 144373024 | 47840747 | 1 | 1 | 1 | 1 | 1-1038 |  | Рабочий строитель среднего разряда 3,8 | 1369 | 1013 | чел.-ч | чел.-ч | 1 | 0 | 1951387513 | 124.614 | 0 | 0 | 0 | 65.24 | 0 | 0 | 0 | 9.4 | 1 | 1 | 1 | 6.94 | 0 | 1 | 1 | 0 | 0 | 108.36 | *1,15 | 1 | 2 | 144373035 | 1 | 0 | 11 | 0 | 0 | 0 | 0 | 0 | 0 | 0 | 0 | 0 | 0 | 0 | 0 | 0 | 0 | 0 | 0 | 0 | 0 | 0 | 0 | 0 | 0 | 21.2467 | 65.24 | 9.4 | 6.94 | 0
33 | 144371635 | 144373024 | 121548 | 1 | 1 | 1 | 1 | 2 |  | Затраты труда машинистов | 608254 | 1013 | чел.час | чел.час | 1 | 0 | -185737400 | 0.3125 | 0 | 0 | 0 | 0 | 0 | 0 | 0 | 0 | 1 | 1 | 6.94 | 1 | 0 | 1 | 1 | 0 | 0 | 0.25 | *1,25 | 2 | 2 | 144373036 | 1 | 0 | 12 | 0 | 0 | 0 | 0 | 0 | 0 | 0 | 0 | 0 | 0 | 0 | 0 | 0 | 0 | 0 | 0 | 0 | 0 | 0 | 0 | 0 | 0 | 0.053281 | 0 | 0 | 1 | 0
33 | 144371635 | 144373024 | 115016565 | 1 | 1 | 1 | 2 | 021141 | ФСЭМ-2001, 021141, приказ Минстроя России №899/пр от 11.12.2015 г. | Краны на автомобильном ходу при работе на других видах строительства 10 т | 1368 | 1011 | маш.-ч | маш.-ч | 1 | 0 | 969250665 | 0.3125 | 0 | 777.21 | 93.69 | 0 | 0 | 111.99 | 13.5 | 0 | 1 | 6.94 | 6.94 | 1 | 0 | 1 | 1 | 0 | 0 | 0.25 | *1,25 | 0 | 2 | 144373037 | 1 | 0 | 13 | 0 | 0 | 0 | 0 | 0 | 0 | 0 | 0 | 0 | 0 | 0 | 0 | 0 | 0 | 0 | 0 | 0 | 0 | 0 | 0 | 0 | 0 | 0.053281 | 777.21 | 111.99 | 6.94 | 0
33 | 144371635 | 144373024 | 115052230 | 1 | 1 | 1 | 2 | 030404 | ФСЭМ-2001, 030404, приказ Минстроя России №899/пр от 11.12.2015 г. | Лебедки электрические тяговым усилием до 31,39 кН (3,2 т) | 1368 | 1011 | маш.-ч | маш.-ч | 1 | 0 | 1308590126 | 20.25 | 0 | 47.89 | 0 | 0 | 0 | 6.9 | 0 | 0 | 1 | 6.94 | 6.94 | 1 | 0 | 1 | 1 | 0 | 0 | 16.2 | *1,25 | 0 | 2 | 144373038 | 1 | 0 | 14 | 0 | 0 | 0 | 0 | 0 | 0 | 0 | 0 | 0 | 0 | 0 | 0 | 0 | 0 | 0 | 0 | 0 | 0 | 0 | 0 | 0 | 0 | 3.4526 | 47.89 | 6.9 | 6.94 | 0
33 | 144371635 | 144373024 | 115035984 | 1 | 1 | 1 | 2 | 330206 | ФСЭМ-2001, 330206, приказ Минстроя России №899/пр от 11.12.2015 г. | Дрели электрические | 1368 | 1011 | маш.-ч | маш.-ч | 1 | 0 | -766305843 | 4.425 | 0 | 13.53 | 0 | 0 | 0 | 1.95 | 0 | 0 | 1 | 6.94 | 6.94 | 1 | 0 | 1 | 1 | 0 | 0 | 3.54 | *1,25 | 0 | 2 | 144373039 | 1 | 0 | 15 | 0 | 0 | 0 | 0 | 0 | 0 | 0 | 0 | 0 | 0 | 0 | 0 | 0 | 0 | 0 | 0 | 0 | 0 | 0 | 0 | 0 | 0 | 0.75446 | 13.53 | 1.95 | 6.94 | 0
33 | 144371635 | 144373024 | 115016508 | 1 | 1 | 1 | 2 | 400001 | ФСЭМ-2001, 400001, приказ Минстроя России №899/пр от 11.12.2015 г. | Автомобили бортовые, грузоподъемность до 5 т | 1368 | 1011 | маш.-ч | маш.-ч | 1 | 0 | -365761310 | 0.175 | 0 | 604.96 | 80.5 | 0 | 0 | 87.17 | 11.6 | 0 | 1 | 6.94 | 6.94 | 1 | 0 | 1 | 1 | 0 | 0 | 0.14 | *1,25 | 0 | 2 | 144373040 | 1 | 0 | 16 | 0 | 0 | 0 | 0 | 0 | 0 | 0 | 0 | 0 | 0 | 0 | 0 | 0 | 0 | 0 | 0 | 0 | 0 | 0 | 0 | 0 | 0 | 0.029837 | 604.96 | 87.17 | 6.94 | 0
33 | 144371635 | 144373024 | 115093823 | 1 | 1 | 1 | 3 | 206-1336 | ФССЦ-2001, 206-1336, приказ Минстроя России №899/пр от 11.12.2015 г. | Рейка алюминиевая потолочная 100 мм | 1301 | 102138004 | м | м | 1 | 0 | -1895804718 | 1050 | 171.49 | 0 | 0 | 0 | 24.71 | 0 | 0 | 0 | 6.94 | 1 | 1 | 1 | 0 | 1 | 0 | 0 | 0 | 1050 |  | 0 | 2 | 144373041 | 1 | 0 | 17 | 0 | 0 | 0 | 0 | 0 | 0 | 0 | 0 | 0 | 0 | 0 | 0 | 0 | 0 | 0 | 0 | 0 | 0 | 0 | 0 | 0 | 0 | 179.025 | 171.49 | 24.71 | 6.94 | 0
33 | 144371635 | 144373024 | 115093824 | 1 | 1 | 1 | 3 | 206-1337 | ФССЦ-2001, 206-1337, приказ Минстроя России №899/пр от 11.12.2015 г. | Гребенка несущая | 1301 | 102138004 | м | м | 1 | 0 | 340224330 | 100 | 142.06 | 0 | 0 | 0 | 20.47 | 0 | 0 | 0 | 6.94 | 1 | 1 | 1 | 0 | 1 | 0 | 0 | 0 | 100 |  | 0 | 2 | 144373042 | 1 | 0 | 18 | 0 | 0 | 0 | 0 | 0 | 0 | 0 | 0 | 0 | 0 | 0 | 0 | 0 | 0 | 0 | 0 | 0 | 0 | 0 | 0 | 0 | 0 | 17.05 | 142.06 | 20.47 | 6.94 | 0
33 | 144371635 | 144373024 | 115093826 | 1 | 1 | 1 | 3 | 206-1339 | ФССЦ-2001, 206-1339, приказ Минстроя России №899/пр от 11.12.2015 г. | Подвес в комплекте | 1355 | 1010 | 100 шт. | 100 шт. | 100 | 0 | 170651311 | 0.7 | 2540.04 | 0 | 0 | 0 | 366 | 0 | 0 | 0 | 6.94 | 1 | 1 | 1 | 0 | 1 | 0 | 0 | 0 | 0.7 |  | 0 | 2 | 144373044 | 1 | 0 | 20 | 0 | 0 | 0 | 0 | 0 | 0 | 0 | 0 | 0 | 0 | 0 | 0 | 0 | 0 | 0 | 0 | 0 | 0 | 0 | 0 | 0 | 0 | 0.11935 | 2540.04 | 366 | 6.94 | 0
34 | 144371635 | 144373089 | 47841445 | 1 | 1 | 1 | 1 | 1-1034 |  | Рабочий строитель среднего разряда 3,4 | 1369 | 1013 | чел.-ч | чел.-ч | 1 | 0 | 1343512101 | 1.679 | 0 | 0 | 0 | 62.25 | 0 | 0 | 0 | 8.97 | 1 | 1 | 1 | 6.94 | 0 | 1 | 1 | 0 | 0 | 1.46 | )*1,15 | 1 | 2 | 152859051 | 1 | 0 | 21 | 0 | 0 | 0 | 0 | 0 | 0 | 0 | 0 | 0 | 0 | 0 | 0 | 0 | 0 | 0 | 0 | 0 | 0 | 0 | 0 | 0 | 0 | 6.716 | 62.25 | 8.97 | 6.94 | 0
34 | 144371635 | 144373089 | 115021185 | 1 | 1 | 1 | 2 | 040502 | ФСЭМ-2001, 040502, приказ Минстроя России №899/пр от 11.12.2015 г. | Установки для сварки ручной дуговой (постоянного тока) | 1368 | 1011 | маш.-ч | маш.-ч | 1 | 0 | 733323170 | 0.15 | 0 | 56.21 | 0 | 0 | 0 | 8.1 | 0 | 0 | 1 | 6.94 | 6.94 | 1 | 0 | 1 | 1 | 0 | 0 | 0.12 | )*1,25 | 0 | 2 | 152859052 | 1 | 0 | 22 | 0 | 0 | 0 | 0 | 0 | 0 | 0 | 0 | 0 | 0 | 0 | 0 | 0 | 0 | 0 | 0 | 0 | 0 | 0 | 0 | 0 | 0 | 0.6 | 56.21 | 8.1 | 6.94 | 0
34 | 144371635 | 144373089 | 115035984 | 1 | 1 | 1 | 2 | 330206 | ФСЭМ-2001, 330206, приказ Минстроя России №899/пр от 11.12.2015 г. | Дрели электрические | 1368 | 1011 | маш.-ч | маш.-ч | 1 | 0 | -766305843 | 0.3375 | 0 | 13.53 | 0 | 0 | 0 | 1.95 | 0 | 0 | 1 | 6.94 | 6.94 | 1 | 0 | 1 | 1 | 0 | 0 | 0.27 | )*1,25 | 0 | 2 | 152859053 | 1 | 0 | 23 | 0 | 0 | 0 | 0 | 0 | 0 | 0 | 0 | 0 | 0 | 0 | 0 | 0 | 0 | 0 | 0 | 0 | 0 | 0 | 0 | 0 | 0 | 1.35 | 13.53 | 1.95 | 6.94 | 0
34 | 144371635 | 144373089 | 115016508 | 1 | 1 | 1 | 2 | 400001 | ФСЭМ-2001, 400001, приказ Минстроя России №899/пр от 11.12.2015 г. | Автомобили бортовые, грузоподъемность до 5 т | 1368 | 1011 | маш.-ч | маш.-ч | 1 | 0 | -365761310 | 0.0125 | 0 | 604.96 | 80.5 | 0 | 0 | 87.17 | 11.6 | 0 | 1 | 6.94 | 6.94 | 1 | 0 | 1 | 1 | 0 | 0 | 0.01 | )*1,25 | 0 | 2 | 152859054 | 1 | 0 | 24 | 0 | 0 | 0 | 0 | 0 | 0 | 0 | 0 | 0 | 0 | 0 | 0 | 0 | 0 | 0 | 0 | 0 | 0 | 0 | 0 | 0 | 0 | 0.05 | 604.96 | 87.17 | 6.94 | 0
34 | 144371635 | 144373089 | 115040891 | 1 | 1 | 1 | 3 | 101-1522 | ФССЦ-2001, 101-1522, приказ Минстроя России №899/пр от 11.12.2015 г. | Электроды диаметром 5 мм Э42А | 1348 | 1009 | т | т | 1000 | 0 | 1993187437 | 0.00011 | 71912.28 | 0 | 0 | 0 | 10362 | 0 | 0 | 0 | 6.94 | 1 | 1 | 1 | 0 | 1 | 0 | 0 | 0 | 0.00011 |  | 0 | 2 | 152859055 | 1 | 0 | 25 | 0 | 0 | 0 | 0 | 0 | 0 | 0 | 0 | 0 | 0 | 0 | 0 | 0 | 0 | 0 | 0 | 0 | 0 | 0 | 0 | 0 | 0 | 0.00044 | 71912.28 | 10362 | 6.94 | 0
34 | 144371635 | 144373089 | 115048294 | 1 | 1 | 1 | 3 | 204-0004 | ФССЦ-2001, 204-0004, приказ Минстроя России №899/пр от 11.12.2015 г. | Горячекатаная арматурная сталь гладкая класса А-I, диаметром 12 мм | 1348 | 1009 | т | т | 1000 | 0 | -548211016 | 0.00043 | 45170.73 | 0 | 0 | 0 | 6508.75 | 0 | 0 | 0 | 6.94 | 1 | 1 | 1 | 0 | 1 | 0 | 0 | 0 | 0.00043 |  | 0 | 2 | 152859056 | 1 | 0 | 26 | 0 | 0 | 0 | 0 | 0 | 0 | 0 | 0 | 0 | 0 | 0 | 0 | 0 | 0 | 0 | 0 | 0 | 0 | 0 | 0 | 0 | 0 | 0.00172 | 45170.73 | 6508.75 | 6.94 | 0
34 | 144371635 | 144373089 | 115089887 | 1 | 1 | 1 | 3 | 301-0599 | ФССЦ-2001, 301-0599, приказ Минстроя России №899/пр от 11.12.2015 г. | Решетки регулирующие марка РР-3, размер 200х200 мм | 1327 | 1005 | м2 | м2 | 1 | 0 | 1117509738 | 4 | 6426.44 | 0 | 0 | 0 | 926 | 0 | 0 | 0 | 6.94 | 1 | 1 | 1 | 0 | 0 | 0 | 0 | 0 | 4 |  | 0 | 1 | -1 | 0 | 0 |  | 0 | 0 | 0 | 0 | 0 | 0 | 0 | 0 | 0 | 0 | 0 | 0 | 0 | 0 | 0 | 0 | 0 | 0 | 0 | 0 | 0 | 0 | 16 | 6426.44 | 926 | 6.94 | 0
34 | 144371635 | 144373089 | 115059483 | 1 | 1 | 1 | 3 | 402-0004 | ФССЦ-2001, 402-0004, приказ Минстроя России №899/пр от 11.12.2015 г. | Раствор готовый кладочный цементный марки 100 | 1339 | 1007 | м3 | м3 | 1 | 0 | -412370370 | 0.0003 | 3607.41 | 0 | 0 | 0 | 519.8 | 0 | 0 | 0 | 6.94 | 1 | 1 | 1 | 0 | 1 | 0 | 0 | 0 | 0.0003 |  | 0 | 2 | 152859058 | 1 | 0 | 28 | 0 | 0 | 0 | 0 | 0 | 0 | 0 | 0 | 0 | 0 | 0 | 0 | 0 | 0 | 0 | 0 | 0 | 0 | 0 | 0 | 0 | 0 | 0.0012 | 3607.41 | 519.8 | 6.94 | 0
68 | 144371635 | 144373226 | 47840853 | 1 | 1 | 1 | 1 | 1-1030 |  | Рабочий строитель среднего разряда 3 | 1369 | 1013 | чел.-ч | чел.-ч | 1 | 0 | 1774247228 | 69.87 | 0 | 0 | 0 | 59.2 | 0 | 0 | 0 | 8.53 | 1 | 1 | 1 | 6.94 | 0 | 1 | 0 | 0 | 0 | 69.87 |  | 1 | 2 | 144374337 | 1 | 0 | 29 | 0 | 0 | 0 | 0 | 0 | 0 | 0 | 0 | 0 | 0 | 0 | 0 | 0 | 0 | 0 | 0 | 0 | 0 | 0 | 0 | 0 | 0 | 11.9128 | 59.2 | 8.53 | 6.94 | 0
68 | 144371635 | 144373226 | 121548 | 1 | 1 | 1 | 1 | 2 |  | Затраты труда машинистов | 608254 | 1013 | чел.час | чел.час | 1 | 0 | -185737400 | 1.44 | 0 | 0 | 0 | 0 | 0 | 0 | 0 | 0 | 1 | 1 | 6.94 | 1 | 0 | 1 | 0 | 0 | 0 | 1.44 |  | 2 | 2 | 144374338 | 1 | 0 | 30 | 0 | 0 | 0 | 0 | 0 | 0 | 0 | 0 | 0 | 0 | 0 | 0 | 0 | 0 | 0 | 0 | 0 | 0 | 0 | 0 | 0 | 0 | 0.24552 | 0 | 0 | 1 | 0
68 | 144371635 | 144373226 | 115066410 | 1 | 1 | 1 | 2 | 030954 | ФСЭМ-2001, 030954, приказ Минстроя России №899/пр от 11.12.2015 г. | Подъемники грузоподъемностью до 500 кг одномачтовые, высота подъема 45 м | 1368 | 1011 | маш.-ч | маш.-ч | 1 | 0 | 341432456 | 1.44 | 0 | 216.94 | 93.69 | 0 | 0 | 31.26 | 13.5 | 0 | 1 | 6.94 | 6.94 | 1 | 0 | 1 | 0 | 0 | 0 | 1.44 |  | 0 | 2 | 144374339 | 1 | 0 | 31 | 0 | 0 | 0 | 0 | 0 | 0 | 0 | 0 | 0 | 0 | 0 | 0 | 0 | 0 | 0 | 0 | 0 | 0 | 0 | 0 | 0 | 0 | 0.24552 | 216.94 | 31.26 | 6.94 | 0
68 | 144371635 | 144373226 | 115259895 | 1 | 1 | 1 | 3 | 509-9900 | ФССЦ-2001, 509-9900, приказ Минстроя России №899/пр от 11.12.2015 г. | Строительный мусор | 1348 | 1009 | т | т | 1000 | 0 | 68711460 | 5.2 | 0 | 0 | 0 | 0 | 0 | 0 | 0 | 0 | 6.94 | 1 | 1 | 1 | 0 | 0 | 0 | 0 | 0 | 5.2 |  | 0 | 2 | 144374340 | 1 | 0 | 32 | 0 | 0 | 0 | 0 | 0 | 0 | 0 | 0 | 0 | 0 | 0 | 0 | 0 | 0 | 0 | 0 | 0 | 0 | 0 | 0 | 0 | 0 | 0.8866 | 0 | 0 | 6.94 | 0
70 | 144371635 | 144374344 | 47840853 | 1 | 1 | 1 | 1 | 1-1030 |  | Рабочий строитель среднего разряда 3 | 1369 | 1013 | чел.-ч | чел.-ч | 1 | 0 | 1774247228 | 111.2 | 0 | 0 | 0 | 59.2 | 0 | 0 | 0 | 8.53 | 1 | 1 | 1 | 6.94 | 0 | 1 | 0 | 0 | 0 | 111.2 |  | 1 | 2 | 144374347 | 1 | 0 | 33 | 0 | 0 | 0 | 0 | 0 | 0 | 0 | 0 | 0 | 0 | 0 | 0 | 0 | 0 | 0 | 0 | 0 | 0 | 0 | 0 | 0 | 0 | 18.9596 | 59.2 | 8.53 | 6.94 | 0
70 | 144371635 | 144374344 | 121548 | 1 | 1 | 1 | 1 | 2 |  | Затраты труда машинистов | 608254 | 1013 | чел.час | чел.час | 1 | 0 | -185737400 | 21 | 0 | 0 | 0 | 0 | 0 | 0 | 0 | 0 | 1 | 1 | 6.94 | 1 | 0 | 1 | 0 | 0 | 0 | 21 |  | 2 | 2 | 144374348 | 1 | 0 | 34 | 0 | 0 | 0 | 0 | 0 | 0 | 0 | 0 | 0 | 0 | 0 | 0 | 0 | 0 | 0 | 0 | 0 | 0 | 0 | 0 | 0 | 0 | 3.5805 | 0 | 0 | 1 | 0
70 | 144371635 | 144374344 | 115066410 | 1 | 1 | 1 | 2 | 030954 | ФСЭМ-2001, 030954, приказ Минстроя России №899/пр от 11.12.2015 г. | Подъемники грузоподъемностью до 500 кг одномачтовые, высота подъема 45 м | 1368 | 1011 | маш.-ч | маш.-ч | 1 | 0 | 341432456 | 1.8 | 0 | 216.94 | 93.69 | 0 | 0 | 31.26 | 13.5 | 0 | 1 | 6.94 | 6.94 | 1 | 0 | 1 | 0 | 0 | 0 | 1.8 |  | 0 | 2 | 144374349 | 1 | 0 | 35 | 0 | 0 | 0 | 0 | 0 | 0 | 0 | 0 | 0 | 0 | 0 | 0 | 0 | 0 | 0 | 0 | 0 | 0 | 0 | 0 | 0 | 0 | 0.3069 | 216.94 | 31.26 | 6.94 | 0
70 | 144371635 | 144374344 | 115022373 | 1 | 1 | 1 | 2 | 050101 | ФСЭМ-2001, 050101, приказ Минстроя России №899/пр от 11.12.2015 г. | Компрессоры передвижные с двигателем внутреннего сгорания давлением до 686 кПа (7 ат), производительность до 5 м3/мин | 1368 | 1011 | маш.-ч | маш.-ч | 1 | 0 | -1418027447 | 19.2 | 0 | 624.6 | 69.82 | 0 | 0 | 90 | 10.06 | 0 | 1 | 6.94 | 6.94 | 1 | 0 | 1 | 0 | 0 | 0 | 19.2 |  | 0 | 2 | 144374350 | 1 | 0 | 36 | 0 | 0 | 0 | 0 | 0 | 0 | 0 | 0 | 0 | 0 | 0 | 0 | 0 | 0 | 0 | 0 | 0 | 0 | 0 | 0 | 0 | 0 | 3.2736 | 624.6 | 90 | 6.94 | 0
70 | 144371635 | 144374344 | 115023337 | 1 | 1 | 1 | 2 | 330804 | ФСЭМ-2001, 330804, приказ Минстроя России №899/пр от 11.12.2015 г. | Молотки при работе от передвижных компрессорных станций отбойные пневматические | 1368 | 1011 | маш.-ч | маш.-ч | 1 | 0 | 775724482 | 38.4 | 0 | 10.62 | 0 | 0 | 0 | 1.53 | 0 | 0 | 1 | 6.94 | 6.94 | 1 | 0 | 1 | 0 | 0 | 0 | 38.4 |  | 0 | 2 | 144374351 | 1 | 0 | 37 | 0 | 0 | 0 | 0 | 0 | 0 | 0 | 0 | 0 | 0 | 0 | 0 | 0 | 0 | 0 | 0 | 0 | 0 | 0 | 0 | 0 | 0 | 6.5472 | 10.62 | 1.53 | 6.94 | 0
70 | 144371635 | 144374344 | 115259895 | 1 | 1 | 1 | 3 | 509-9900 | ФССЦ-2001, 509-9900, приказ Минстроя России №899/пр от 11.12.2015 г. | Строительный мусор | 1348 | 1009 | т | т | 1000 | 0 | 68711460 | 6.6 | 0 | 0 | 0 | 0 | 0 | 0 | 0 | 0 | 6.94 | 1 | 1 | 1 | 0 | 0 | 0 | 0 | 0 | 6.6 |  | 0 | 2 | 144374352 | 1 | 0 | 38 | 0 | 0 | 0 | 0 | 0 | 0 | 0 | 0 | 0 | 0 | 0 | 0 | 0 | 0 | 0 | 0 | 0 | 0 | 0 | 0 | 0 | 0 | 1.1253 | 0 | 0 | 6.94 | 0
72 | 144371635 | 144374355 | 47840614 | 1 | 1 | 1 | 1 | 1-1022 |  | Рабочий строитель среднего разряда 2,2 | 1369 | 1013 | чел.-ч | чел.-ч | 1 | 0 | -2028629724 | 45.4365 | 0 | 0 | 0 | 55.1 | 0 | 0 | 0 | 7.94 | 1 | 1 | 1 | 6.94 | 0 | 1 | 1 | 0 | 0 | 39.51 | *1,15 | 1 | 2 | 144374370 | 1 | 0 | 39 | 0 | 0 | 0 | 0 | 0 | 0 | 0 | 0 | 0 | 0 | 0 | 0 | 0 | 0 | 0 | 0 | 0 | 0 | 0 | 0 | 0 | 0 | 7.7469 | 55.1 | 7.94 | 6.94 | 0
72 | 144371635 | 144374355 | 121548 | 1 | 1 | 1 | 1 | 2 |  | Затраты труда машинистов | 608254 | 1013 | чел.час | чел.час | 1 | 0 | -185737400 | 1.5875 | 0 | 0 | 0 | 0 | 0 | 0 | 0 | 0 | 1 | 1 | 6.94 | 1 | 0 | 1 | 1 | 0 | 0 | 1.27 | *1,25 | 2 | 2 | 144374371 | 1 | 0 | 40 | 0 | 0 | 0 | 0 | 0 | 0 | 0 | 0 | 0 | 0 | 0 | 0 | 0 | 0 | 0 | 0 | 0 | 0 | 0 | 0 | 0 | 0 | 0.27067 | 0 | 0 | 1 | 0
72 | 144371635 | 144374355 | 115066410 | 1 | 1 | 1 | 2 | 030954 | ФСЭМ-2001, 030954, приказ Минстроя России №899/пр от 11.12.2015 г. | Подъемники грузоподъемностью до 500 кг одномачтовые, высота подъема 45 м | 1368 | 1011 | маш.-ч | маш.-ч | 1 | 0 | 341432456 | 1.5875 | 0 | 216.94 | 93.69 | 0 | 0 | 31.26 | 13.5 | 0 | 1 | 6.94 | 6.94 | 1 | 0 | 1 | 1 | 0 | 0 | 1.27 | *1,25 | 0 | 2 | 144374372 | 1 | 0 | 41 | 0 | 0 | 0 | 0 | 0 | 0 | 0 | 0 | 0 | 0 | 0 | 0 | 0 | 0 | 0 | 0 | 0 | 0 | 0 | 0 | 0 | 0 | 0.27067 | 216.94 | 31.26 | 6.94 | 0
72 | 144371635 | 144374355 | 115022869 | 1 | 1 | 1 | 2 | 111301 | ФСЭМ-2001, 111301, приказ Минстроя России №899/пр от 11.12.2015 г. | Вибратор поверхностный | 1368 | 1011 | маш.-ч | маш.-ч | 1 | 0 | 1560410255 | 11.3375 | 0 | 3.47 | 0 | 0 | 0 | 0.5 | 0 | 0 | 1 | 6.94 | 6.94 | 1 | 0 | 1 | 1 | 0 | 0 | 9.07 | *1,25 | 0 | 2 | 144374373 | 1 | 0 | 42 | 0 | 0 | 0 | 0 | 0 | 0 | 0 | 0 | 0 | 0 | 0 | 0 | 0 | 0 | 0 | 0 | 0 | 0 | 0 | 0 | 0 | 0 | 1.933 | 3.47 | 0.5 | 6.94 | 0
72 | 144371635 | 144374355 | 115060405 | 1 | 1 | 1 | 3 | 402-0005 | ФССЦ-2001, 402-0005, приказ Минстроя России №899/пр от 11.12.2015 г. | Раствор готовый кладочный цементный марки 150 | 1339 | 1007 | м3 | м3 | 1 | 0 | 120559410 | 2.04 | 3805.2 | 0 | 0 | 0 | 548.3 | 0 | 0 | 0 | 6.94 | 1 | 1 | 1 | 0 | 1 | 0 | 0 | 0 | 2.04 |  | 0 | 2 | 144374374 | 1 | 0 | 43 | 0 | 0 | 0 | 0 | 0 | 0 | 0 | 0 | 0 | 0 | 0 | 0 | 0 | 0 | 0 | 0 | 0 | 0 | 0 | 0 | 0 | 0 | 0.34782 | 3805.2 | 548.3 | 6.94 | 0
72 | 144371635 | 144374355 | 115017389 | 1 | 1 | 1 | 3 | 411-0001 | ФССЦ-2001, 411-0001, приказ Минстроя России №899/пр от 11.12.2015 г. | Вода | 1339 | 1007 | м3 | м3 | 1 | 0 | 11619063 | 3.5 | 16.93 | 0 | 0 | 0 | 2.44 | 0 | 0 | 0 | 6.94 | 1 | 1 | 1 | 0 | 1 | 0 | 0 | 0 | 3.5 |  | 0 | 2 | 144374375 | 1 | 0 | 44 | 0 | 0 | 0 | 0 | 0 | 0 | 0 | 0 | 0 | 0 | 0 | 0 | 0 | 0 | 0 | 0 | 0 | 0 | 0 | 0 | 0 | 0 | 0.59675 | 16.93 | 2.44 | 6.94 | 0
73 | 144371635 | 144374437 | 47840614 | 1 | 1 | 1 | 1 | 1-1022 |  | Рабочий строитель среднего разряда 2,2 | 1369 | 1013 | чел.-ч | чел.-ч | 1 | 0 | -2028629724 | 2.3 | 0 | 0 | 0 | 55.1 | 0 | 0 | 0 | 7.94 | 1 | 1 | 1 | 6.94 | 0 | 1 | 1 | 0 | 0 | 0.5 | *4*1,15 | 1 | 2 | 144374886 | 1 | 0 | 45 | 0 | 0 | 0 | 0 | 0 | 0 | 0 | 0 | 0 | 0 | 0 | 0 | 0 | 0 | 0 | 0 | 0 | 0 | 0 | 0 | 0 | 0 | 0.39215 | 55.1 | 7.94 | 6.94 | 0
73 | 144371635 | 144374437 | 121548 | 1 | 1 | 1 | 1 | 2 |  | Затраты труда машинистов | 608254 | 1013 | чел.час | чел.час | 1 | 0 | -185737400 | 1.05 | 0 | 0 | 0 | 0 | 0 | 0 | 0 | 0 | 1 | 1 | 6.94 | 1 | 0 | 1 | 1 | 0 | 0 | 0.21 | *4*1,25 | 2 | 2 | 144374887 | 1 | 0 | 46 | 0 | 0 | 0 | 0 | 0 | 0 | 0 | 0 | 0 | 0 | 0 | 0 | 0 | 0 | 0 | 0 | 0 | 0 | 0 | 0 | 0 | 0 | 0.17902 | 0 | 0 | 1 | 0
73 | 144371635 | 144374437 | 115066410 | 1 | 1 | 1 | 2 | 030954 | ФСЭМ-2001, 030954, приказ Минстроя России №899/пр от 11.12.2015 г. | Подъемники грузоподъемностью до 500 кг одномачтовые, высота подъема 45 м | 1368 | 1011 | маш.-ч | маш.-ч | 1 | 0 | 341432456 | 1.05 | 0 | 216.94 | 93.69 | 0 | 0 | 31.26 | 13.5 | 0 | 1 | 6.94 | 6.94 | 1 | 0 | 1 | 1 | 0 | 0 | 0.21 | *4*1,25 | 0 | 2 | 144374888 | 1 | 0 | 47 | 0 | 0 | 0 | 0 | 0 | 0 | 0 | 0 | 0 | 0 | 0 | 0 | 0 | 0 | 0 | 0 | 0 | 0 | 0 | 0 | 0 | 0 | 0.17902 | 216.94 | 31.26 | 6.94 | 0
73 | 144371635 | 144374437 | 115022869 | 1 | 1 | 1 | 2 | 111301 | ФСЭМ-2001, 111301, приказ Минстроя России №899/пр от 11.12.2015 г. | Вибратор поверхностный | 1368 | 1011 | маш.-ч | маш.-ч | 1 | 0 | 1560410255 | 11.6 | 0 | 3.47 | 0 | 0 | 0 | 0.5 | 0 | 0 | 1 | 6.94 | 6.94 | 1 | 0 | 1 | 1 | 0 | 0 | 2.32 | *4*1,25 | 0 | 2 | 144374889 | 1 | 0 | 48 | 0 | 0 | 0 | 0 | 0 | 0 | 0 | 0 | 0 | 0 | 0 | 0 | 0 | 0 | 0 | 0 | 0 | 0 | 0 | 0 | 0 | 0 | 1.9778 | 3.47 | 0.5 | 6.94 | 0
73 | 144371635 | 144374437 | 115060405 | 1 | 1 | 1 | 3 | 402-0005 | ФССЦ-2001, 402-0005, приказ Минстроя России №899/пр от 11.12.2015 г. | Раствор готовый кладочный цементный марки 150 | 1339 | 1007 | м3 | м3 | 1 | 0 | 120559410 | 2.04 | 3805.2 | 0 | 0 | 0 | 548.3 | 0 | 0 | 0 | 6.94 | 1 | 1 | 1 | 0 | 1 | 1 | 0 | 0 | 0.51 | *4 | 0 | 2 | 144374890 | 1 | 0 | 49 | 0 | 0 | 0 | 0 | 0 | 0 | 0 | 0 | 0 | 0 | 0 | 0 | 0 | 0 | 0 | 0 | 0 | 0 | 0 | 0 | 0 | 0 | 0.34782 | 3805.2 | 548.3 | 6.94 | 0
74 | 144371635 | 144535240 | 47841101 | 1 | 1 | 1 | 1 | 1-1033 |  | Рабочий строитель среднего разряда 3,3 | 1369 | 1013 | чел.-ч | чел.-ч | 1 | 0 | 657145562 | 14.536 | 0 | 0 | 0 | 61.49 | 0 | 0 | 0 | 8.86 | 1 | 1 | 1 | 6.94 | 0 | 1 | 1 | 0 | 0 | 12.64 | *1,15 | 1 | 2 | 144535260 | 1 | 0 | 50 | 0 | 0 | 0 | 0 | 0 | 0 | 0 | 0 | 0 | 0 | 0 | 0 | 0 | 0 | 0 | 0 | 0 | 0 | 0 | 0 | 0 | 0 | 0.68155 | 61.49 | 8.86 | 6.94 | 0
74 | 144371635 | 144535240 | 121548 | 1 | 1 | 1 | 1 | 2 |  | Затраты труда машинистов | 608254 | 1013 | чел.час | чел.час | 1 | 0 | -185737400 | 0.2 | 0 | 0 | 0 | 0 | 0 | 0 | 0 | 0 | 1 | 1 | 6.94 | 1 | 0 | 1 | 1 | 0 | 0 | 0.16 | *1,25 | 2 | 2 | 144535261 | 1 | 0 | 51 | 0 | 0 | 0 | 0 | 0 | 0 | 0 | 0 | 0 | 0 | 0 | 0 | 0 | 0 | 0 | 0 | 0 | 0 | 0 | 0 | 0 | 0 | 0.0093774 | 0 | 0 | 1 | 0
74 | 144371635 | 144535240 | 115016565 | 1 | 1 | 1 | 2 | 021141 | ФСЭМ-2001, 021141, приказ Минстроя России №899/пр от 11.12.2015 г. | Краны на автомобильном ходу при работе на других видах строительства 10 т | 1368 | 1011 | маш.-ч | маш.-ч | 1 | 0 | 969250665 | 0.2 | 0 | 777.21 | 93.69 | 0 | 0 | 111.99 | 13.5 | 0 | 1 | 6.94 | 6.94 | 1 | 0 | 1 | 1 | 0 | 0 | 0.16 | *1,25 | 0 | 2 | 144535262 | 1 | 0 | 52 | 0 | 0 | 0 | 0 | 0 | 0 | 0 | 0 | 0 | 0 | 0 | 0 | 0 | 0 | 0 | 0 | 0 | 0 | 0 | 0 | 0 | 0 | 0.0093774 | 777.21 | 111.99 | 6.94 | 0
74 | 144371635 | 144535240 | 115016508 | 1 | 1 | 1 | 2 | 400001 | ФСЭМ-2001, 400001, приказ Минстроя России №899/пр от 11.12.2015 г. | Автомобили бортовые, грузоподъемность до 5 т | 1368 | 1011 | маш.-ч | маш.-ч | 1 | 0 | -365761310 | 0.275 | 0 | 604.96 | 80.5 | 0 | 0 | 87.17 | 11.6 | 0 | 1 | 6.94 | 6.94 | 1 | 0 | 1 | 1 | 0 | 0 | 0.22 | *1,25 | 0 | 2 | 144535263 | 1 | 0 | 53 | 0 | 0 | 0 | 0 | 0 | 0 | 0 | 0 | 0 | 0 | 0 | 0 | 0 | 0 | 0 | 0 | 0 | 0 | 0 | 0 | 0 | 0 | 0.012894 | 604.96 | 87.17 | 6.94 | 0
74 | 144371635 | 144535240 | 115053062 | 1 | 1 | 1 | 3 | 101-0816 | ФССЦ-2001, 101-0816, приказ Минстроя России №899/пр от 11.12.2015 г. | Проволока светлая диаметром 1,1 мм | 1348 | 1009 | т | т | 1000 | 0 | 1048470600 | 0.028 | 70788 | 0 | 0 | 0 | 10200 | 0 | 0 | 0 | 6.94 | 1 | 1 | 1 | 0 | 1 | 0 | 0 | 0 | 0.028 |  | 0 | 2 | 144535264 | 1 | 0 | 54 | 0 | 0 | 0 | 0 | 0 | 0 | 0 | 0 | 0 | 0 | 0 | 0 | 0 | 0 | 0 | 0 | 0 | 0 | 0 | 0 | 0 | 0 | 0.0013128 | 70788 | 10200 | 6.94 | 0
74 | 144371635 | 144535240 | 115059392 | 1 | 1 | 1 | 3 | 204-0100 | ФССЦ-2001, 204-0100, приказ Минстроя России №899/пр от 11.12.2015 г. | Горячекатаная арматурная сталь класса А-I, А-II, А-III | 1348 | 1009 | т | т | 1000 | 1 | -971207227 | -1 | 39211 | 0 | 0 | 0 | 5650 | 0 | 0 | 0 | 6.94 | 1 | 1 | 1 | 0 | 1 | 0 | 0 | 0 | -1 |  | 0 | 2 | 144535265 | 1 | 6144 | 55 | 0 | 0 | 0 | 0 | 0 | 0 | 0 | 0 | 0 | 0 | 0 | 0 | 0 | 0 | 0 | 0 | 0 | 0 | 0 | 0 | 0 | 0 | -0.046887 | 39211 | 5650 | 6.94 | 0
77 | 144371635 | 144375375 | 47841023 | 1 | 1 | 1 | 1 | 1-1032 |  | Рабочий строитель среднего разряда 3,2 | 1369 | 1013 | чел.-ч | чел.-ч | 1 | 0 | -1371206905 | 356.983 | 0 | 0 | 0 | 60.66 | 0 | 0 | 0 | 8.74 | 1 | 1 | 1 | 6.94 | 0 | 1 | 1 | 0 | 0 | 310.42 | *1,15 | 1 | 2 | 144375376 | 1 | 0 | 56 | 0 | 0 | 0 | 0 | 0 | 0 | 0 | 0 | 0 | 0 | 0 | 0 | 0 | 0 | 0 | 0 | 0 | 0 | 0 | 0 | 0 | 0 | 60.8656 | 60.66 | 8.74 | 6.94 | 0
77 | 144371635 | 144375375 | 121548 | 1 | 1 | 1 | 1 | 2 |  | Затраты труда машинистов | 608254 | 1013 | чел.час | чел.час | 1 | 0 | -185737400 | 2.15 | 0 | 0 | 0 | 0 | 0 | 0 | 0 | 0 | 1 | 1 | 6.94 | 1 | 0 | 1 | 1 | 0 | 0 | 1.72 | *1,25 | 2 | 2 | 144375377 | 1 | 0 | 57 | 0 | 0 | 0 | 0 | 0 | 0 | 0 | 0 | 0 | 0 | 0 | 0 | 0 | 0 | 0 | 0 | 0 | 0 | 0 | 0 | 0 | 0 | 0.36657 | 0 | 0 | 1 | 0
77 | 144371635 | 144375375 | 115069430 | 1 | 1 | 1 | 2 | 020128 | ФСЭМ-2001, 020128, приказ Минстроя России №899/пр от 11.12.2015 г. | Краны башенные при работе на других видах строительства 5 т | 1368 | 1011 | маш.-ч | маш.-ч | 1 | 0 | -1347679350 | 0.025 | 0 | 579 | 93.69 | 0 | 0 | 83.43 | 13.5 | 0 | 1 | 6.94 | 6.94 | 1 | 0 | 1 | 1 | 0 | 0 | 0.02 | *1,25 | 0 | 2 | 144375378 | 1 | 0 | 58 | 0 | 0 | 0 | 0 | 0 | 0 | 0 | 0 | 0 | 0 | 0 | 0 | 0 | 0 | 0 | 0 | 0 | 0 | 0 | 0 | 0 | 0 | 0.0042625 | 579 | 83.43 | 6.94 | 0
77 | 144371635 | 144375375 | 115064733 | 1 | 1 | 1 | 2 | 021140 | ФСЭМ-2001, 021140, приказ Минстроя России №899/пр от 11.12.2015 г. | Краны на автомобильном ходу при работе на других видах строительства 6,3 т | 1368 | 1011 | маш.-ч | маш.-ч | 1 | 0 | -221431183 | 0.0125 | 0 | 610.79 | 80.5 | 0 | 0 | 88.01 | 11.6 | 0 | 1 | 6.94 | 6.94 | 1 | 0 | 1 | 1 | 0 | 0 | 0.01 | *1,25 | 0 | 2 | 144375379 | 1 | 0 | 59 | 0 | 0 | 0 | 0 | 0 | 0 | 0 | 0 | 0 | 0 | 0 | 0 | 0 | 0 | 0 | 0 | 0 | 0 | 0 | 0 | 0 | 0 | 0.0021312 | 610.79 | 88.01 | 6.94 | 0
77 | 144371635 | 144375375 | 115068377 | 1 | 1 | 1 | 2 | 110901 | ФСЭМ-2001, 110901, приказ Минстроя России №899/пр от 11.12.2015 г. | Растворосмесители передвижные 65 л | 1368 | 1011 | маш.-ч | маш.-ч | 1 | 0 | -1705222261 | 2.1125 | 0 | 85.99 | 69.82 | 0 | 0 | 12.39 | 10.06 | 0 | 1 | 6.94 | 6.94 | 1 | 0 | 1 | 1 | 0 | 0 | 1.69 | *1,25 | 0 | 2 | 144375380 | 1 | 0 | 60 | 0 | 0 | 0 | 0 | 0 | 0 | 0 | 0 | 0 | 0 | 0 | 0 | 0 | 0 | 0 | 0 | 0 | 0 | 0 | 0 | 0 | 0 | 0.36018 | 85.99 | 12.39 | 6.94 | 0
77 | 144371635 | 144375375 | 115085760 | 1 | 1 | 1 | 2 | 339904 | ФСЭМ-2001, 339904, приказ Минстроя России №899/пр от 11.12.2015 г. | Плиткорез MAKITA RH 4101 | 1368 | 1011 | маш.-ч | маш.-ч | 1 | 0 | -1762306581 | 0.0625 | 0 | 69.19 | 0 | 0 | 0 | 9.97 | 0 | 0 | 1 | 6.94 | 6.94 | 1 | 0 | 1 | 1 | 0 | 0 | 0.05 | *1,25 | 0 | 2 | 144375381 | 1 | 0 | 61 | 0 | 0 | 0 | 0 | 0 | 0 | 0 | 0 | 0 | 0 | 0 | 0 | 0 | 0 | 0 | 0 | 0 | 0 | 0 | 0 | 0 | 0 | 0.010656 | 69.19 | 9.97 | 6.94 | 0
77 | 144371635 | 144375375 | 115016508 | 1 | 1 | 1 | 2 | 400001 | ФСЭМ-2001, 400001, приказ Минстроя России №899/пр от 11.12.2015 г. | Автомобили бортовые, грузоподъемность до 5 т | 1368 | 1011 | маш.-ч | маш.-ч | 1 | 0 | -365761310 | 0.0125 | 0 | 604.96 | 80.5 | 0 | 0 | 87.17 | 11.6 | 0 | 1 | 6.94 | 6.94 | 1 | 0 | 1 | 1 | 0 | 0 | 0.01 | *1,25 | 0 | 2 | 144375382 | 1 | 0 | 62 | 0 | 0 | 0 | 0 | 0 | 0 | 0 | 0 | 0 | 0 | 0 | 0 | 0 | 0 | 0 | 0 | 0 | 0 | 0 | 0 | 0 | 0 | 0.0021312 | 604.96 | 87.17 | 6.94 | 0
77 | 144371635 | 144375375 | 115085197 | 1 | 1 | 1 | 3 | 101-1971 | ФССЦ-2001, 101-1971, приказ Минстроя России №899/пр от 11.12.2015 г. | Затирка «Старатели» (разной цветности) | 1348 | 1009 | т | т | 1000 | 0 | -2127106556 | 0.013 | 45200.22 | 0 | 0 | 0 | 6513 | 0 | 0 | 0 | 6.94 | 1 | 1 | 1 | 0 | 1 | 0 | 0 | 0 | 0.013 |  | 0 | 2 | 144375383 | 1 | 0 | 63 | 0 | 0 | 0 | 0 | 0 | 0 | 0 | 0 | 0 | 0 | 0 | 0 | 0 | 0 | 0 | 0 | 0 | 0 | 0 | 0 | 0 | 0 | 0.0022165 | 45200.22 | 6513 | 6.94 | 0
77 | 144371635 | 144375375 | 115085757 | 1 | 1 | 1 | 3 | 101-4368 | ФССЦ-2001, 101-4368, приказ Минстроя России №899/пр от 11.12.2015 г. | Клей плиточный «Юнис Гранит» | 1346 | 1009 | кг | кг | 1 | 0 | 1573397389 | 1200 | 25.61 | 0 | 0 | 0 | 3.69 | 0 | 0 | 0 | 6.94 | 1 | 1 | 1 | 0 | 1 | 0 | 0 | 0 | 1200 |  | 0 | 2 | 144375384 | 1 | 0 | 64 | 0 | 0 | 0 | 0 | 0 | 0 | 0 | 0 | 0 | 0 | 0 | 0 | 0 | 0 | 0 | 0 | 0 | 0 | 0 | 0 | 0 | 0 | 204.6 | 25.61 | 3.69 | 6.94 | 0
77 | 144371635 | 144375375 | 115085758 | 1 | 1 | 1 | 3 | 101-4486 | ФССЦ-2001, 101-4486, приказ Минстроя России №899/пр от 11.12.2015 г. | Гранит керамический многоцветный неполированный, размером 400х400х9 мм | 1327 | 1005 | м2 | м2 | 1 | 0 | -756472791 | 102 | 974.72 | 0 | 0 | 0 | 140.45 | 0 | 0 | 0 | 6.94 | 1 | 1 | 1 | 0 | 1 | 0 | 0 | 0 | 102 |  | 0 | 2 | 144375385 | 1 | 0 | 65 | 0 | 0 | 0 | 0 | 0 | 0 | 0 | 0 | 0 | 0 | 0 | 0 | 0 | 0 | 0 | 0 | 0 | 0 | 0 | 0 | 0 | 0 | 17.391 | 974.72 | 140.45 | 6.94 | 0
77 | 144371635 | 144375375 | 115017389 | 1 | 1 | 1 | 3 | 411-0001 | ФССЦ-2001, 411-0001, приказ Минстроя России №899/пр от 11.12.2015 г. | Вода | 1339 | 1007 | м3 | м3 | 1 | 0 | 11619063 | 0.44 | 16.93 | 0 | 0 | 0 | 2.44 | 0 | 0 | 0 | 6.94 | 1 | 1 | 1 | 0 | 1 | 0 | 0 | 0 | 0.44 |  | 0 | 2 | 144375388 | 1 | 0 | 68 | 0 | 0 | 0 | 0 | 0 | 0 | 0 | 0 | 0 | 0 | 0 | 0 | 0 | 0 | 0 | 0 | 0 | 0 | 0 | 0 | 0 | 0 | 0.07502 | 16.93 | 2.44 | 6.94 | 0
110 | 144371635 | 144425517 | 47840614 | 1 | 1 | 1 | 1 | 1-1022 |  | Рабочий строитель среднего разряда 2,2 | 1369 | 1013 | чел.-ч | чел.-ч | 1 | 0 | -2028629724 | 67.4 | 0 | 0 | 0 | 55.1 | 0 | 0 | 0 | 7.94 | 1 | 1 | 1 | 6.94 | 0 | 1 | 0 | 0 | 0 | 67.4 |  | 1 | 2 | 144425518 | 1 | 0 | 69 | 0 | 0 | 0 | 0 | 0 | 0 | 0 | 0 | 0 | 0 | 0 | 0 | 0 | 0 | 0 | 0 | 0 | 0 | 0 | 0 | 0 | 0 | 2.696 | 55.1 | 7.94 | 6.94 | 0
110 | 144371635 | 144425517 | 115259895 | 1 | 1 | 1 | 3 | 509-9900 | ФССЦ-2001, 509-9900, приказ Минстроя России №899/пр от 11.12.2015 г. | Строительный мусор | 1348 | 1009 | т | т | 1000 | 0 | 68711460 | 1.34 | 0 | 0 | 0 | 0 | 0 | 0 | 0 | 0 | 6.94 | 1 | 1 | 1 | 0 | 0 | 0 | 0 | 0 | 1.34 |  | 0 | 2 | 144425519 | 1 | 0 | 70 | 0 | 0 | 0 | 0 | 0 | 0 | 0 | 0 | 0 | 0 | 0 | 0 | 0 | 0 | 0 | 0 | 0 | 0 | 0 | 0 | 0 | 0 | 0.0536 | 0 | 0 | 6.94 | 0
112 | 144371635 | 144425521 | 47840614 | 1 | 1 | 1 | 1 | 1-1022 |  | Рабочий строитель среднего разряда 2,2 | 1369 | 1013 | чел.-ч | чел.-ч | 1 | 0 | -2028629724 | 36.28 | 0 | 0 | 0 | 55.1 | 0 | 0 | 0 | 7.94 | 1 | 1 | 1 | 6.94 | 0 | 1 | 0 | 0 | 0 | 36.28 |  | 1 | 2 | 144425522 | 1 | 0 | 71 | 0 | 0 | 0 | 0 | 0 | 0 | 0 | 0 | 0 | 0 | 0 | 0 | 0 | 0 | 0 | 0 | 0 | 0 | 0 | 0 | 0 | 0 | 1.9228 | 55.1 | 7.94 | 6.94 | 0
112 | 144371635 | 144425521 | 115259895 | 1 | 1 | 1 | 3 | 509-9900 | ФССЦ-2001, 509-9900, приказ Минстроя России №899/пр от 11.12.2015 г. | Строительный мусор | 1348 | 1009 | т | т | 1000 | 0 | 68711460 | 1.18 | 0 | 0 | 0 | 0 | 0 | 0 | 0 | 0 | 6.94 | 1 | 1 | 1 | 0 | 0 | 0 | 0 | 0 | 1.18 |  | 0 | 2 | 144425523 | 1 | 0 | 72 | 0 | 0 | 0 | 0 | 0 | 0 | 0 | 0 | 0 | 0 | 0 | 0 | 0 | 0 | 0 | 0 | 0 | 0 | 0 | 0 | 0 | 0 | 0.06254 | 0 | 0 | 6.94 | 0
114 | 144371635 | 144425525 | 47840997 | 1 | 1 | 1 | 1 | 1-1031 |  | Рабочий строитель среднего разряда 3,1 | 1369 | 1013 | чел.-ч | чел.-ч | 1 | 0 | -1776080102 | 184.598 | 0 | 0 | 0 | 59.96 | 0 | 0 | 0 | 8.64 | 1 | 1 | 1 | 6.94 | 0 | 1 | 1 | 0 | 0 | 160.52 | *1,15 | 1 | 2 | 144425526 | 1 | 0 | 73 | 0 | 0 | 0 | 0 | 0 | 0 | 0 | 0 | 0 | 0 | 0 | 0 | 0 | 0 | 0 | 0 | 0 | 0 | 0 | 0 | 0 | 0 | 7.1993 | 59.96 | 8.64 | 6.94 | 0
114 | 144371635 | 144425525 | 121548 | 1 | 1 | 1 | 1 | 2 |  | Затраты труда машинистов | 608254 | 1013 | чел.час | чел.час | 1 | 0 | -185737400 | 1.3125 | 0 | 0 | 0 | 0 | 0 | 0 | 0 | 0 | 1 | 1 | 6.94 | 1 | 0 | 1 | 1 | 0 | 0 | 1.05 | *1,25 | 2 | 2 | 144425527 | 1 | 0 | 74 | 0 | 0 | 0 | 0 | 0 | 0 | 0 | 0 | 0 | 0 | 0 | 0 | 0 | 0 | 0 | 0 | 0 | 0 | 0 | 0 | 0 | 0 | 0.051187 | 0 | 0 | 1 | 0
114 | 144371635 | 144425525 | 115066410 | 1 | 1 | 1 | 2 | 030954 | ФСЭМ-2001, 030954, приказ Минстроя России №899/пр от 11.12.2015 г. | Подъемники грузоподъемностью до 500 кг одномачтовые, высота подъема 45 м | 1368 | 1011 | маш.-ч | маш.-ч | 1 | 0 | 341432456 | 1.3125 | 0 | 216.94 | 93.69 | 0 | 0 | 31.26 | 13.5 | 0 | 1 | 6.94 | 6.94 | 1 | 0 | 1 | 1 | 0 | 0 | 1.05 | *1,25 | 0 | 2 | 144425528 | 1 | 0 | 75 | 0 | 0 | 0 | 0 | 0 | 0 | 0 | 0 | 0 | 0 | 0 | 0 | 0 | 0 | 0 | 0 | 0 | 0 | 0 | 0 | 0 | 0 | 0.051187 | 216.94 | 31.26 | 6.94 | 0
114 | 144371635 | 144425525 | 115067656 | 1 | 1 | 1 | 2 | 134041 | ФСЭМ-2001, 134041, приказ Минстроя России №899/пр от 11.12.2015 г. | Шуруповерт | 1368 | 1011 | маш.-ч | маш.-ч | 1 | 0 | -293867439 | 26 | 0 | 20.82 | 0 | 0 | 0 | 3 | 0 | 0 | 1 | 6.94 | 6.94 | 1 | 0 | 1 | 1 | 0 | 0 | 20.8 | *1,25 | 0 | 2 | 144425529 | 1 | 0 | 76 | 0 | 0 | 0 | 0 | 0 | 0 | 0 | 0 | 0 | 0 | 0 | 0 | 0 | 0 | 0 | 0 | 0 | 0 | 0 | 0 | 0 | 0 | 1.014 | 20.82 | 3 | 6.94 | 0
114 | 144371635 | 144425525 | 115035984 | 1 | 1 | 1 | 2 | 330206 | ФСЭМ-2001, 330206, приказ Минстроя России №899/пр от 11.12.2015 г. | Дрели электрические | 1368 | 1011 | маш.-ч | маш.-ч | 1 | 0 | -766305843 | 77.0125 | 0 | 13.53 | 0 | 0 | 0 | 1.95 | 0 | 0 | 1 | 6.94 | 6.94 | 1 | 0 | 1 | 1 | 0 | 0 | 61.61 | *1,25 | 0 | 2 | 144425530 | 1 | 0 | 77 | 0 | 0 | 0 | 0 | 0 | 0 | 0 | 0 | 0 | 0 | 0 | 0 | 0 | 0 | 0 | 0 | 0 | 0 | 0 | 0 | 0 | 0 | 3.0035 | 13.53 | 1.95 | 6.94 | 0
114 | 144371635 | 144425525 | 115016508 | 1 | 1 | 1 | 2 | 400001 | ФСЭМ-2001, 400001, приказ Минстроя России №899/пр от 11.12.2015 г. | Автомобили бортовые, грузоподъемность до 5 т | 1368 | 1011 | маш.-ч | маш.-ч | 1 | 0 | -365761310 | 4.4625 | 0 | 604.96 | 80.5 | 0 | 0 | 87.17 | 11.6 | 0 | 1 | 6.94 | 6.94 | 1 | 0 | 1 | 1 | 0 | 0 | 3.57 | *1,25 | 0 | 2 | 144425531 | 1 | 0 | 78 | 0 | 0 | 0 | 0 | 0 | 0 | 0 | 0 | 0 | 0 | 0 | 0 | 0 | 0 | 0 | 0 | 0 | 0 | 0 | 0 | 0 | 0 | 0.17404 | 604.96 | 87.17 | 6.94 | 0
114 | 144371635 | 144425525 | 115080432 | 1 | 1 | 1 | 3 | 101-2064 | ФССЦ-2001, 101-2064, приказ Минстроя России №899/пр от 11.12.2015 г. | Шуруп строительный с потайной головкой | 1355 | 1010 | 100 шт. | 100 шт. | 100 | 0 | -880890340 | 6.52 | 34.7 | 0 | 0 | 0 | 5 | 0 | 0 | 0 | 6.94 | 1 | 1 | 1 | 0 | 1 | 0 | 0 | 0 | 6.52 |  | 0 | 2 | 144425532 | 1 | 0 | 79 | 0 | 0 | 0 | 0 | 0 | 0 | 0 | 0 | 0 | 0 | 0 | 0 | 0 | 0 | 0 | 0 | 0 | 0 | 0 | 0 | 0 | 0 | 0.25428 | 34.7 | 5 | 6.94 | 0
114 | 144371635 | 144425525 | 115079822 | 1 | 1 | 1 | 3 | 101-2388 | ФССЦ-2001, 101-2388, приказ Минстроя России №899/пр от 11.12.2015 г. | Герметик пенополиуретановый (пена монтажная) типа Makrofleks, Soudal в баллонах по 750 мл | 1354 | 1010 | шт. | шт. | 1 | 0 | 2005766626 | 68 | 464.98 | 0 | 0 | 0 | 67 | 0 | 0 | 0 | 6.94 | 1 | 1 | 1 | 0 | 1 | 0 | 0 | 0 | 68 |  | 0 | 2 | 144425533 | 1 | 0 | 80 | 0 | 0 | 0 | 0 | 0 | 0 | 0 | 0 | 0 | 0 | 0 | 0 | 0 | 0 | 0 | 0 | 0 | 0 | 0 | 0 | 0 | 0 | 2.652 | 464.98 | 67 | 6.94 | 0
114 | 144371635 | 144425525 | 115079825 | 1 | 1 | 1 | 3 | 102-0303 | ФССЦ-2001, 102-0303, приказ Минстроя России №899/пр от 11.12.2015 г. | Клинья пластиковые монтажные | 1355 | 1010 | 100 шт. | 100 шт. | 100 | 0 | -4816396 | 8 | 347 | 0 | 0 | 0 | 50 | 0 | 0 | 0 | 6.94 | 1 | 1 | 1 | 0 | 1 | 0 | 0 | 0 | 8 |  | 0 | 2 | 144425534 | 1 | 0 | 81 | 0 | 0 | 0 | 0 | 0 | 0 | 0 | 0 | 0 | 0 | 0 | 0 | 0 | 0 | 0 | 0 | 0 | 0 | 0 | 0 | 0 | 0 | 0.312 | 347 | 50 | 6.94 | 0
114 | 144371635 | 144425525 | 115521248 | 1 | 1 | 1 | 3 | 203-0651 | ФССЦ-2001, 203-0651, приказ Минстроя России №899/пр от 11.12.2015 г. | Блоки дверные пластиковые с простой коробкой, однопольная с простой фурнитурой, без стеклопакета, площадь до 1,5 м2 | 1327 | 1005 | м2 | м2 | 1 | 0 | -849109830 | 100 | 10945.63 | 0 | 0 | 0 | 1577.18 | 0 | 0 | 0 | 6.94 | 1 | 1 | 1 | 0 | 0 | 0 | 0 | 0 | 100 |  | 0 | 1 | -1 | 0 | 0 |  | 0 | 0 | 0 | 0 | 0 | 0 | 0 | 0 | 0 | 0 | 0 | 0 | 0 | 0 | 0 | 0 | 0 | 0 | 0 | 0 | 0 | 0 | 3.9 | 10945.63 | 1577.18 | 6.94 | 0
114 | 144371635 | 144425525 | 115521326 | 1 | 1 | 1 | 3 | 203-8084 | ФССЦ-2001, 203-8084, приказ Минстроя России №899/пр от 11.12.2015 г. | Блоки дверные наружные или тамбурные с заполнением стеклопакетами (ГОСТ 30970-2002) | 1327 | 1005 | м2 | м2 | 1 | 1 | 411609690 | -100 | 10612.3 | 0 | 0 | 0 | 1529.15 | 0 | 0 | 0 | 6.94 | 1 | 1 | 1 | 0 | 1 | 0 | 0 | 0 | -100 |  | 0 | 2 | 144425535 | 1 | 6144 | 82 | 0 | 0 | 0 | 0 | 0 | 0 | 0 | 0 | 0 | 0 | 0 | 0 | 0 | 0 | 0 | 0 | 0 | 0 | 0 | 0 | 0 | 0 | -3.9 | 10612.3 | 1529.15 | 6.94 | 0
117 | 144371635 | 144425953 | 47841742 | 1 | 1 | 1 | 1 | 1-1044 |  | Рабочий строитель среднего разряда 4,4 | 1369 | 1013 | чел.-ч | чел.-ч | 1 | 0 | 1642027304 | 2.3805 | 0 | 0 | 0 | 70.86 | 0 | 0 | 0 | 10.21 | 1 | 1 | 1 | 6.94 | 0 | 1 | 1 | 0 | 0 | 2.07 | *1,15 | 1 | 2 | 144425954 | 1 | 0 | 83 | 0 | 0 | 0 | 0 | 0 | 0 | 0 | 0 | 0 | 0 | 0 | 0 | 0 | 0 | 0 | 0 | 0 | 0 | 0 | 0 | 0 | 0 | 3.3327 | 70.86 | 10.21 | 6.94 | 0
117 | 144371635 | 144425953 | 115021185 | 1 | 1 | 1 | 2 | 040502 | ФСЭМ-2001, 040502, приказ Минстроя России №899/пр от 11.12.2015 г. | Установки для сварки ручной дуговой (постоянного тока) | 1368 | 1011 | маш.-ч | маш.-ч | 1 | 0 | 733323170 | 0.8875 | 0 | 56.21 | 0 | 0 | 0 | 8.1 | 0 | 0 | 1 | 6.94 | 6.94 | 1 | 0 | 1 | 1 | 0 | 0 | 0.71 | *1,25 | 0 | 2 | 144425955 | 1 | 0 | 84 | 0 | 0 | 0 | 0 | 0 | 0 | 0 | 0 | 0 | 0 | 0 | 0 | 0 | 0 | 0 | 0 | 0 | 0 | 0 | 0 | 0 | 0 | 1.2425 | 56.21 | 8.1 | 6.94 | 0
117 | 144371635 | 144425953 | 115067656 | 1 | 1 | 1 | 2 | 134041 | ФСЭМ-2001, 134041, приказ Минстроя России №899/пр от 11.12.2015 г. | Шуруповерт | 1368 | 1011 | маш.-ч | маш.-ч | 1 | 0 | -293867439 | 0.5125 | 0 | 20.82 | 0 | 0 | 0 | 3 | 0 | 0 | 1 | 6.94 | 6.94 | 1 | 0 | 1 | 1 | 0 | 0 | 0.41 | *1,25 | 0 | 2 | 144425956 | 1 | 0 | 85 | 0 | 0 | 0 | 0 | 0 | 0 | 0 | 0 | 0 | 0 | 0 | 0 | 0 | 0 | 0 | 0 | 0 | 0 | 0 | 0 | 0 | 0 | 0.7175 | 20.82 | 3 | 6.94 | 0
117 | 144371635 | 144425953 | 115059168 | 1 | 1 | 1 | 2 | 331451 | ФСЭМ-2001, 331451, приказ Минстроя России №899/пр от 11.12.2015 г. | Перфораторы электрические | 1368 | 1011 | маш.-ч | маш.-ч | 1 | 0 | -1960651831 | 0.8875 | 0 | 14.44 | 0 | 0 | 0 | 2.08 | 0 | 0 | 1 | 6.94 | 6.94 | 1 | 0 | 1 | 1 | 0 | 0 | 0.71 | *1,25 | 0 | 2 | 144425957 | 1 | 0 | 86 | 0 | 0 | 0 | 0 | 0 | 0 | 0 | 0 | 0 | 0 | 0 | 0 | 0 | 0 | 0 | 0 | 0 | 0 | 0 | 0 | 0 | 0 | 1.2425 | 14.44 | 2.08 | 6.94 | 0
117 | 144371635 | 144425953 | 115016508 | 1 | 1 | 1 | 2 | 400001 | ФСЭМ-2001, 400001, приказ Минстроя России №899/пр от 11.12.2015 г. | Автомобили бортовые, грузоподъемность до 5 т | 1368 | 1011 | маш.-ч | маш.-ч | 1 | 0 | -365761310 | 0.025 | 0 | 604.96 | 80.5 | 0 | 0 | 87.17 | 11.6 | 0 | 1 | 6.94 | 6.94 | 1 | 0 | 1 | 1 | 0 | 0 | 0.02 | *1,25 | 0 | 2 | 144425958 | 1 | 0 | 87 | 0 | 0 | 0 | 0 | 0 | 0 | 0 | 0 | 0 | 0 | 0 | 0 | 0 | 0 | 0 | 0 | 0 | 0 | 0 | 0 | 0 | 0 | 0.035 | 604.96 | 87.17 | 6.94 | 0
117 | 144371635 | 144425953 | 115043466 | 1 | 1 | 1 | 3 | 101-1513 | ФССЦ-2001, 101-1513, приказ Минстроя России №899/пр от 11.12.2015 г. | Электроды диаметром 4 мм Э42 | 1348 | 1009 | т | т | 1000 | 0 | 2127072028 | 7e-05 | 71586.17 | 0 | 0 | 0 | 10315.01 | 0 | 0 | 0 | 6.94 | 1 | 1 | 1 | 0 | 1 | 0 | 0 | 0 | 7e-05 |  | 0 | 2 | 144425959 | 1 | 0 | 88 | 0 | 0 | 0 | 0 | 0 | 0 | 0 | 0 | 0 | 0 | 0 | 0 | 0 | 0 | 0 | 0 | 0 | 0 | 0 | 0 | 0 | 0 | 9.8e-05 | 71586.17 | 10315.01 | 6.94 | 0
117 | 144371635 | 144425953 | 115052958 | 1 | 1 | 1 | 3 | 101-1929 | ФССЦ-2001, 101-1929, приказ Минстроя России №899/пр от 11.12.2015 г. | Болты анкерные | 1348 | 1009 | т | т | 1000 | 0 | 374007214 | 0.003 | 69871.92 | 0 | 0 | 0 | 10068 | 0 | 0 | 0 | 6.94 | 1 | 1 | 1 | 0 | 1 | 0 | 0 | 0 | 0.003 |  | 0 | 2 | 144425960 | 1 | 0 | 89 | 0 | 0 | 0 | 0 | 0 | 0 | 0 | 0 | 0 | 0 | 0 | 0 | 0 | 0 | 0 | 0 | 0 | 0 | 0 | 0 | 0 | 0 | 0.0042 | 69871.92 | 10068 | 6.94 | 0
117 | 144371635 | 144425953 | 115075910 | 1 | 1 | 1 | 3 | 101-3661 | ФССЦ-2001, 101-3661, приказ Минстроя России №899/пр от 11.12.2015 г. | Пена монтажная противопожарная полиуретановая NULLIFIRE (0,88 л) | 1354 | 1010 | шт. | шт. | 1 | 0 | -390006506 | 0.27 | 764.16 | 0 | 0 | 0 | 110.11 | 0 | 0 | 0 | 6.94 | 1 | 1 | 1 | 0 | 1 | 0 | 0 | 0 | 0.27 |  | 0 | 2 | 144425961 | 1 | 0 | 90 | 0 | 0 | 0 | 0 | 0 | 0 | 0 | 0 | 0 | 0 | 0 | 0 | 0 | 0 | 0 | 0 | 0 | 0 | 0 | 0 | 0 | 0 | 0.378 | 764.16 | 110.11 | 6.94 | 0
151 | 144371635 | 144425397 | 47840642 | 1 | 1 | 1 | 1 | 1-1021 |  | Рабочий строитель среднего разряда 2,1 | 1369 | 1013 | чел.-ч | чел.-ч | 1 | 0 | -902650305 | 74.3 | 0 | 0 | 0 | 54.62 | 0 | 0 | 0 | 7.87 | 1 | 1 | 1 | 6.94 | 0 | 1 | 0 | 0 | 0 | 74.3 |  | 1 | 2 | 144425398 | 1 | 0 | 92 | 0 | 0 | 0 | 0 | 0 | 0 | 0 | 0 | 0 | 0 | 0 | 0 | 0 | 0 | 0 | 0 | 0 | 0 | 0 | 0 | 0 | 0 | 58.3924 | 54.62 | 7.87 | 6.94 | 0
151 | 144371635 | 144425397 | 121548 | 1 | 1 | 1 | 1 | 2 |  | Затраты труда машинистов | 608254 | 1013 | чел.час | чел.час | 1 | 0 | -185737400 | 1.99 | 0 | 0 | 0 | 0 | 0 | 0 | 0 | 0 | 1 | 1 | 6.94 | 1 | 0 | 1 | 0 | 0 | 0 | 1.99 |  | 2 | 2 | 144425399 | 1 | 0 | 93 | 0 | 0 | 0 | 0 | 0 | 0 | 0 | 0 | 0 | 0 | 0 | 0 | 0 | 0 | 0 | 0 | 0 | 0 | 0 | 0 | 0 | 0 | 1.5639 | 0 | 0 | 1 | 0
151 | 144371635 | 144425397 | 115066410 | 1 | 1 | 1 | 2 | 030954 | ФСЭМ-2001, 030954, приказ Минстроя России №899/пр от 11.12.2015 г. | Подъемники грузоподъемностью до 500 кг одномачтовые, высота подъема 45 м | 1368 | 1011 | маш.-ч | маш.-ч | 1 | 0 | 341432456 | 0.35 | 0 | 216.94 | 93.69 | 0 | 0 | 31.26 | 13.5 | 0 | 1 | 6.94 | 6.94 | 1 | 0 | 1 | 0 | 0 | 0 | 0.35 |  | 0 | 2 | 144425400 | 1 | 0 | 94 | 0 | 0 | 0 | 0 | 0 | 0 | 0 | 0 | 0 | 0 | 0 | 0 | 0 | 0 | 0 | 0 | 0 | 0 | 0 | 0 | 0 | 0 | 0.27507 | 216.94 | 31.26 | 6.94 | 0
151 | 144371635 | 144425397 | 115022373 | 1 | 1 | 1 | 2 | 050101 | ФСЭМ-2001, 050101, приказ Минстроя России №899/пр от 11.12.2015 г. | Компрессоры передвижные с двигателем внутреннего сгорания давлением до 686 кПа (7 ат), производительность до 5 м3/мин | 1368 | 1011 | маш.-ч | маш.-ч | 1 | 0 | -1418027447 | 1.64 | 0 | 624.6 | 69.82 | 0 | 0 | 90 | 10.06 | 0 | 1 | 6.94 | 6.94 | 1 | 0 | 1 | 0 | 0 | 0 | 1.64 |  | 0 | 2 | 144425401 | 1 | 0 | 95 | 0 | 0 | 0 | 0 | 0 | 0 | 0 | 0 | 0 | 0 | 0 | 0 | 0 | 0 | 0 | 0 | 0 | 0 | 0 | 0 | 0 | 0 | 1.2889 | 624.6 | 90 | 6.94 | 0
151 | 144371635 | 144425397 | 115023337 | 1 | 1 | 1 | 2 | 330804 | ФСЭМ-2001, 330804, приказ Минстроя России №899/пр от 11.12.2015 г. | Молотки при работе от передвижных компрессорных станций отбойные пневматические | 1368 | 1011 | маш.-ч | маш.-ч | 1 | 0 | 775724482 | 3.28 | 0 | 10.62 | 0 | 0 | 0 | 1.53 | 0 | 0 | 1 | 6.94 | 6.94 | 1 | 0 | 1 | 0 | 0 | 0 | 3.28 |  | 0 | 2 | 144425402 | 1 | 0 | 96 | 0 | 0 | 0 | 0 | 0 | 0 | 0 | 0 | 0 | 0 | 0 | 0 | 0 | 0 | 0 | 0 | 0 | 0 | 0 | 0 | 0 | 0 | 2.5778 | 10.62 | 1.53 | 6.94 | 0
152 | 144371635 | 144500262 | 47841101 | 1 | 1 | 1 | 1 | 1-1033 |  | Рабочий строитель среднего разряда 3,3 | 1369 | 1013 | чел.-ч | чел.-ч | 1 | 0 | 657145562 | 142.65 | 0 | 0 | 0 | 61.49 | 0 | 0 | 0 | 8.86 | 1 | 1 | 1 | 6.94 | 0 | 1 | 0 | 0 | 0 | 142.65 |  | 1 | 2 | 144500264 | 1 | 0 | 97 | 0 | 0 | 0 | 0 | 0 | 0 | 0 | 0 | 0 | 0 | 0 | 0 | 0 | 0 | 0 | 0 | 0 | 0 | 0 | 0 | 0 | 0 | 112.1086 | 61.49 | 8.86 | 6.94 | 0
152 | 144371635 | 144500262 | 121548 | 1 | 1 | 1 | 1 | 2 |  | Затраты труда машинистов | 608254 | 1013 | чел.час | чел.час | 1 | 0 | -185737400 | 0.67 | 0 | 0 | 0 | 0 | 0 | 0 | 0 | 0 | 1 | 1 | 6.94 | 1 | 0 | 1 | 0 | 0 | 0 | 0.67 |  | 2 | 2 | 144500265 | 1 | 0 | 98 | 0 | 0 | 0 | 0 | 0 | 0 | 0 | 0 | 0 | 0 | 0 | 0 | 0 | 0 | 0 | 0 | 0 | 0 | 0 | 0 | 0 | 0 | 0.52655 | 0 | 0 | 1 | 0
152 | 144371635 | 144500262 | 115066410 | 1 | 1 | 1 | 2 | 030954 | ФСЭМ-2001, 030954, приказ Минстроя России №899/пр от 11.12.2015 г. | Подъемники грузоподъемностью до 500 кг одномачтовые, высота подъема 45 м | 1368 | 1011 | маш.-ч | маш.-ч | 1 | 0 | 341432456 | 0.67 | 0 | 216.94 | 93.69 | 0 | 0 | 31.26 | 13.5 | 0 | 1 | 6.94 | 6.94 | 1 | 0 | 1 | 0 | 0 | 0 | 0.67 |  | 0 | 2 | 144500266 | 1 | 0 | 99 | 0 | 0 | 0 | 0 | 0 | 0 | 0 | 0 | 0 | 0 | 0 | 0 | 0 | 0 | 0 | 0 | 0 | 0 | 0 | 0 | 0 | 0 | 0.52655 | 216.94 | 31.26 | 6.94 | 0
152 | 144371635 | 144500262 | 115062661 | 1 | 1 | 1 | 3 | 402-0083 | ФССЦ-2001, 402-0083, приказ Минстроя России №899/пр от 11.12.2015 г. | Раствор готовый отделочный тяжелый, цементно-известковый 1:1:6 | 1339 | 1007 | м3 | м3 | 1 | 0 | -1164549231 | 2.2 | 3594.3 | 0 | 0 | 0 | 517.91 | 0 | 0 | 0 | 6.94 | 1 | 1 | 1 | 0 | 1 | 0 | 0 | 0 | 2.2 |  | 0 | 2 | 144500267 | 1 | 0 | 100 | 0 | 0 | 0 | 0 | 0 | 0 | 0 | 0 | 0 | 0 | 0 | 0 | 0 | 0 | 0 | 0 | 0 | 0 | 0 | 0 | 0 | 0 | 1.729 | 3594.3 | 517.91 | 6.94 | 0
152 | 144371635 | 144500262 | 115017389 | 1 | 1 | 1 | 3 | 411-0001 | ФССЦ-2001, 411-0001, приказ Минстроя России №899/пр от 11.12.2015 г. | Вода | 1339 | 1007 | м3 | м3 | 1 | 0 | 11619063 | 0.35 | 16.93 | 0 | 0 | 0 | 2.44 | 0 | 0 | 0 | 6.94 | 1 | 1 | 1 | 0 | 1 | 0 | 0 | 0 | 0.35 |  | 0 | 2 | 144500268 | 1 | 0 | 101 | 0 | 0 | 0 | 0 | 0 | 0 | 0 | 0 | 0 | 0 | 0 | 0 | 0 | 0 | 0 | 0 | 0 | 0 | 0 | 0 | 0 | 0 | 0.27507 | 16.93 | 2.44 | 6.94 | 0
152 | 144371635 | 144500262 | 115259895 | 1 | 1 | 1 | 3 | 509-9900 | ФССЦ-2001, 509-9900, приказ Минстроя России №899/пр от 11.12.2015 г. | Строительный мусор | 1348 | 1009 | т | т | 1000 | 0 | 68711460 | 3.38 | 0 | 0 | 0 | 0 | 0 | 0 | 0 | 0 | 6.94 | 1 | 1 | 1 | 0 | 0 | 0 | 0 | 0 | 3.38 |  | 0 | 2 | 144500269 | 1 | 0 | 102 | 0 | 0 | 0 | 0 | 0 | 0 | 0 | 0 | 0 | 0 | 0 | 0 | 0 | 0 | 0 | 0 | 0 | 0 | 0 | 0 | 0 | 0 | 2.6563 | 0 | 0 | 6.94 | 0
154 | 144371635 | 144500254 | 47841101 | 1 | 1 | 1 | 1 | 1-1033 |  | Рабочий строитель среднего разряда 3,3 | 1369 | 1013 | чел.-ч | чел.-ч | 1 | 0 | 657145562 | 20.33 | 0 | 0 | 0 | 61.49 | 0 | 0 | 0 | 8.86 | 1 | 1 | 1 | 6.94 | 0 | 1 | 0 | 0 | 0 | 20.33 |  | 1 | 2 | 144500255 | 1 | 0 | 103 | 0 | 0 | 0 | 0 | 0 | 0 | 0 | 0 | 0 | 0 | 0 | 0 | 0 | 0 | 0 | 0 | 0 | 0 | 0 | 0 | 0 | 0 | 15.9773 | 61.49 | 8.86 | 6.94 | 0
154 | 144371635 | 144500254 | 121548 | 1 | 1 | 1 | 1 | 2 |  | Затраты труда машинистов | 608254 | 1013 | чел.час | чел.час | 1 | 0 | -185737400 | 0.34 | 0 | 0 | 0 | 0 | 0 | 0 | 0 | 0 | 1 | 1 | 6.94 | 1 | 0 | 1 | 0 | 0 | 0 | 0.34 |  | 2 | 2 | 144500256 | 1 | 0 | 104 | 0 | 0 | 0 | 0 | 0 | 0 | 0 | 0 | 0 | 0 | 0 | 0 | 0 | 0 | 0 | 0 | 0 | 0 | 0 | 0 | 0 | 0 | 0.26721 | 0 | 0 | 1 | 0
154 | 144371635 | 144500254 | 115066410 | 1 | 1 | 1 | 2 | 030954 | ФСЭМ-2001, 030954, приказ Минстроя России №899/пр от 11.12.2015 г. | Подъемники грузоподъемностью до 500 кг одномачтовые, высота подъема 45 м | 1368 | 1011 | маш.-ч | маш.-ч | 1 | 0 | 341432456 | 0.34 | 0 | 216.94 | 93.69 | 0 | 0 | 31.26 | 13.5 | 0 | 1 | 6.94 | 6.94 | 1 | 0 | 1 | 0 | 0 | 0 | 0.34 |  | 0 | 2 | 144500257 | 1 | 0 | 105 | 0 | 0 | 0 | 0 | 0 | 0 | 0 | 0 | 0 | 0 | 0 | 0 | 0 | 0 | 0 | 0 | 0 | 0 | 0 | 0 | 0 | 0 | 0.26721 | 216.94 | 31.26 | 6.94 | 0
154 | 144371635 | 144500254 | 115062661 | 1 | 1 | 1 | 3 | 402-0083 | ФССЦ-2001, 402-0083, приказ Минстроя России №899/пр от 11.12.2015 г. | Раствор готовый отделочный тяжелый, цементно-известковый 1:1:6 | 1339 | 1007 | м3 | м3 | 1 | 0 | -1164549231 | 1.1 | 3594.3 | 0 | 0 | 0 | 517.91 | 0 | 0 | 0 | 6.94 | 1 | 1 | 1 | 0 | 1 | 0 | 0 | 0 | 1.1 |  | 0 | 2 | 144500258 | 1 | 0 | 106 | 0 | 0 | 0 | 0 | 0 | 0 | 0 | 0 | 0 | 0 | 0 | 0 | 0 | 0 | 0 | 0 | 0 | 0 | 0 | 0 | 0 | 0 | 0.86449 | 3594.3 | 517.91 | 6.94 | 0
154 | 144371635 | 144500254 | 115259895 | 1 | 1 | 1 | 3 | 509-9900 | ФССЦ-2001, 509-9900, приказ Минстроя России №899/пр от 11.12.2015 г. | Строительный мусор | 1348 | 1009 | т | т | 1000 | 0 | 68711460 | 1.69 | 0 | 0 | 0 | 0 | 0 | 0 | 0 | 0 | 6.94 | 1 | 1 | 1 | 0 | 0 | 0 | 0 | 0 | 1.69 |  | 0 | 2 | 144500259 | 1 | 0 | 107 | 0 | 0 | 0 | 0 | 0 | 0 | 0 | 0 | 0 | 0 | 0 | 0 | 0 | 0 | 0 | 0 | 0 | 0 | 0 | 0 | 0 | 0 | 1.3282 | 0 | 0 | 6.94 | 0
156 | 144371635 | 144500261 | 47840747 | 1 | 1 | 1 | 1 | 1-1038 |  | Рабочий строитель среднего разряда 3,8 | 1369 | 1013 | чел.-ч | чел.-ч | 1 | 0 | 1951387513 | 310.868 | 0 | 0 | 0 | 65.24 | 0 | 0 | 0 | 9.4 | 1 | 1 | 1 | 6.94 | 0 | 1 | 1 | 0 | 0 | 270.32 | *1,15 | 1 | 2 | 144500329 | 1 | 0 | 108 | 0 | 0 | 0 | 0 | 0 | 0 | 0 | 0 | 0 | 0 | 0 | 0 | 0 | 0 | 0 | 0 | 0 | 0 | 0 | 0 | 0 | 0 | 33.3561 | 65.24 | 9.4 | 6.94 | 0
156 | 144371635 | 144500261 | 121548 | 1 | 1 | 1 | 1 | 2 |  | Затраты труда машинистов | 608254 | 1013 | чел.час | чел.час | 1 | 0 | -185737400 | 0.8875 | 0 | 0 | 0 | 0 | 0 | 0 | 0 | 0 | 1 | 1 | 6.94 | 1 | 0 | 1 | 1 | 0 | 0 | 0.71 | *1,25 | 2 | 2 | 144500330 | 1 | 0 | 109 | 0 | 0 | 0 | 0 | 0 | 0 | 0 | 0 | 0 | 0 | 0 | 0 | 0 | 0 | 0 | 0 | 0 | 0 | 0 | 0 | 0 | 0 | 0.095229 | 0 | 0 | 1 | 0
156 | 144371635 | 144500261 | 115016565 | 1 | 1 | 1 | 2 | 021141 | ФСЭМ-2001, 021141, приказ Минстроя России №899/пр от 11.12.2015 г. | Краны на автомобильном ходу при работе на других видах строительства 10 т | 1368 | 1011 | маш.-ч | маш.-ч | 1 | 0 | 969250665 | 0.8875 | 0 | 777.21 | 93.69 | 0 | 0 | 111.99 | 13.5 | 0 | 1 | 6.94 | 6.94 | 1 | 0 | 1 | 1 | 0 | 0 | 0.71 | *1,25 | 0 | 2 | 144500331 | 1 | 0 | 110 | 0 | 0 | 0 | 0 | 0 | 0 | 0 | 0 | 0 | 0 | 0 | 0 | 0 | 0 | 0 | 0 | 0 | 0 | 0 | 0 | 0 | 0 | 0.095229 | 777.21 | 111.99 | 6.94 | 0
156 | 144371635 | 144500261 | 115035984 | 1 | 1 | 1 | 2 | 330206 | ФСЭМ-2001, 330206, приказ Минстроя России №899/пр от 11.12.2015 г. | Дрели электрические | 1368 | 1011 | маш.-ч | маш.-ч | 1 | 0 | -766305843 | 5.625 | 0 | 13.53 | 0 | 0 | 0 | 1.95 | 0 | 0 | 1 | 6.94 | 6.94 | 1 | 0 | 1 | 1 | 0 | 0 | 4.5 | *1,25 | 0 | 2 | 144500332 | 1 | 0 | 111 | 0 | 0 | 0 | 0 | 0 | 0 | 0 | 0 | 0 | 0 | 0 | 0 | 0 | 0 | 0 | 0 | 0 | 0 | 0 | 0 | 0 | 0 | 0.60356 | 13.53 | 1.95 | 6.94 | 0
156 | 144371635 | 144500261 | 115016508 | 1 | 1 | 1 | 2 | 400001 | ФСЭМ-2001, 400001, приказ Минстроя России №899/пр от 11.12.2015 г. | Автомобили бортовые, грузоподъемность до 5 т | 1368 | 1011 | маш.-ч | маш.-ч | 1 | 0 | -365761310 | 1.3125 | 0 | 604.96 | 80.5 | 0 | 0 | 87.17 | 11.6 | 0 | 1 | 6.94 | 6.94 | 1 | 0 | 1 | 1 | 0 | 0 | 1.05 | *1,25 | 0 | 2 | 144500333 | 1 | 0 | 112 | 0 | 0 | 0 | 0 | 0 | 0 | 0 | 0 | 0 | 0 | 0 | 0 | 0 | 0 | 0 | 0 | 0 | 0 | 0 | 0 | 0 | 0 | 0.14083 | 604.96 | 87.17 | 6.94 | 0
156 | 144371635 | 144500261 | 115082419 | 1 | 1 | 1 | 3 | 101-0137 | ФССЦ-2001, 101-0137, приказ Минстроя России №899/пр от 11.12.2015 г. | Дюбели с калиброванной головкой (в обоймах) 3х58,5 мм | 1348 | 1009 | т | т | 1000 | 0 | -915380742 | 0.0007 | 156552.52 | 0 | 0 | 0 | 22558 | 0 | 0 | 0 | 6.94 | 1 | 1 | 1 | 0 | 1 | 0 | 0 | 0 | 0.0007 |  | 0 | 2 | 144500334 | 1 | 0 | 113 | 0 | 0 | 0 | 0 | 0 | 0 | 0 | 0 | 0 | 0 | 0 | 0 | 0 | 0 | 0 | 0 | 0 | 0 | 0 | 0 | 0 | 0 | 7.511e-05 | 156552.52 | 22558 | 6.94 | 0
156 | 144371635 | 144500261 | 115082150 | 1 | 1 | 1 | 3 | 101-0622 | ФССЦ-2001, 101-0622, приказ Минстроя России №899/пр от 11.12.2015 г. | Миткаль «Т-2» суровый (суровье) | 1302 | 102138004 | 10 м | 10 м | 10 | 0 | 1122604274 | 0.9 | 511.13 | 0 | 0 | 0 | 73.65 | 0 | 0 | 0 | 6.94 | 1 | 1 | 1 | 0 | 1 | 0 | 0 | 0 | 0.9 |  | 0 | 2 | 144500335 | 1 | 0 | 114 | 0 | 0 | 0 | 0 | 0 | 0 | 0 | 0 | 0 | 0 | 0 | 0 | 0 | 0 | 0 | 0 | 0 | 0 | 0 | 0 | 0 | 0 | 0.09657 | 511.13 | 73.65 | 6.94 | 0
156 | 144371635 | 144500261 | 115066551 | 1 | 1 | 1 | 3 | 101-0788 | ФССЦ-2001, 101-0788, приказ Минстроя России №899/пр от 11.12.2015 г. | Поковки оцинкованные, масса 2,825 кг | 1348 | 1009 | т | т | 1000 | 0 | -1932633105 | 0.028 | 55360.38 | 0 | 0 | 0 | 7977 | 0 | 0 | 0 | 6.94 | 1 | 1 | 1 | 0 | 1 | 0 | 0 | 0 | 0.028 |  | 0 | 2 | 144500336 | 1 | 0 | 115 | 0 | 0 | 0 | 0 | 0 | 0 | 0 | 0 | 0 | 0 | 0 | 0 | 0 | 0 | 0 | 0 | 0 | 0 | 0 | 0 | 0 | 0 | 0.0030044 | 55360.38 | 7977 | 6.94 | 0
156 | 144371635 | 144500261 | 115075983 | 1 | 1 | 1 | 3 | 101-1375 | ФССЦ-2001, 101-1375, приказ Минстроя России №899/пр от 11.12.2015 г. | Шпатлевка В-МЧ-0071, МЧ-0054 | 1348 | 1009 | т | т | 1000 | 0 | 428001365 | 0.0005 | 131513 | 0 | 0 | 0 | 18950 | 0 | 0 | 0 | 6.94 | 1 | 1 | 1 | 0 | 1 | 0 | 0 | 0 | 0.0005 |  | 0 | 2 | 144500337 | 1 | 0 | 116 | 0 | 0 | 0 | 0 | 0 | 0 | 0 | 0 | 0 | 0 | 0 | 0 | 0 | 0 | 0 | 0 | 0 | 0 | 0 | 0 | 0 | 0 | 5.365e-05 | 131513 | 18950 | 6.94 | 0
156 | 144371635 | 144500261 | 115059350 | 1 | 1 | 1 | 3 | 101-1680 | ФССЦ-2001, 101-1680, приказ Минстроя России №899/пр от 11.12.2015 г. | Патроны для строительно-монтажного пистолета | 1356 | 1010 | 1000 шт. | 1000 шт. | 1000 | 0 | -2117845919 | 0.08 | 1761.37 | 0 | 0 | 0 | 253.8 | 0 | 0 | 0 | 6.94 | 1 | 1 | 1 | 0 | 1 | 0 | 0 | 0 | 0.08 |  | 0 | 2 | 144500338 | 1 | 0 | 117 | 0 | 0 | 0 | 0 | 0 | 0 | 0 | 0 | 0 | 0 | 0 | 0 | 0 | 0 | 0 | 0 | 0 | 0 | 0 | 0 | 0 | 0 | 0.008584 | 1761.37 | 253.8 | 6.94 | 0
156 | 144371635 | 144500261 | 115082418 | 1 | 1 | 1 | 3 | 101-1735 | ФССЦ-2001, 101-1735, приказ Минстроя России №899/пр от 11.12.2015 г. | Винты самонарезающие СМ1-35 | 1348 | 1009 | т | т | 1000 | 0 | -1243051392 | 0.006 | 242976.34 | 0 | 0 | 0 | 35011 | 0 | 0 | 0 | 6.94 | 1 | 1 | 1 | 0 | 1 | 0 | 0 | 0 | 0.006 |  | 0 | 2 | 144500339 | 1 | 0 | 118 | 0 | 0 | 0 | 0 | 0 | 0 | 0 | 0 | 0 | 0 | 0 | 0 | 0 | 0 | 0 | 0 | 0 | 0 | 0 | 0 | 0 | 0 | 0.0006438 | 242976.34 | 35011 | 6.94 | 0
156 | 144371635 | 144500261 | 115082416 | 1 | 1 | 1 | 3 | 101-1738 | ФССЦ-2001, 101-1738, приказ Минстроя России №899/пр от 11.12.2015 г. | Профили холодногнутые из оцинкованной стали толщиной 0,6-0,65 мм, сумма размеров равная ширине исходной заготовки 101-150 мм | 1348 | 1009 | т | т | 1000 | 0 | -305297886 | 0.058 | 112060.18 | 0 | 0 | 0 | 16147 | 0 | 0 | 0 | 6.94 | 1 | 1 | 1 | 0 | 1 | 0 | 0 | 0 | 0.058 |  | 0 | 2 | 144500340 | 1 | 0 | 119 | 0 | 0 | 0 | 0 | 0 | 0 | 0 | 0 | 0 | 0 | 0 | 0 | 0 | 0 | 0 | 0 | 0 | 0 | 0 | 0 | 0 | 0 | 0.0062234 | 112060.18 | 16147 | 6.94 | 0
156 | 144371635 | 144500261 | 115082417 | 1 | 1 | 1 | 3 | 101-1739 | ФССЦ-2001, 101-1739, приказ Минстроя России №899/пр от 11.12.2015 г. | Профили холодногнутые из оцинкованной стали толщиной 0,6-0,65 мм, сумма размеров равная ширине исходной заготовки 151-200 мм | 1348 | 1009 | т | т | 1000 | 0 | -818942832 | 0.179 | 112060.18 | 0 | 0 | 0 | 16147 | 0 | 0 | 0 | 6.94 | 1 | 1 | 1 | 0 | 1 | 0 | 0 | 0 | 0.179 |  | 0 | 2 | 144500341 | 1 | 0 | 120 | 0 | 0 | 0 | 0 | 0 | 0 | 0 | 0 | 0 | 0 | 0 | 0 | 0 | 0 | 0 | 0 | 0 | 0 | 0 | 0 | 0 | 0 | 0.019207 | 112060.18 | 16147 | 6.94 | 0
156 | 144371635 | 144500261 | 115016558 | 1 | 1 | 1 | 3 | 101-1805 | ФССЦ-2001, 101-1805, приказ Минстроя России №899/пр от 11.12.2015 г. | Гвозди строительные | 1348 | 1009 | т | т | 1000 | 0 | 1402553051 | 0.00031 | 83127.32 | 0 | 0 | 0 | 11978 | 0 | 0 | 0 | 6.94 | 1 | 1 | 1 | 0 | 1 | 0 | 0 | 0 | 0.00031 |  | 0 | 2 | 144500342 | 1 | 0 | 121 | 0 | 0 | 0 | 0 | 0 | 0 | 0 | 0 | 0 | 0 | 0 | 0 | 0 | 0 | 0 | 0 | 0 | 0 | 0 | 0 | 0 | 0 | 3.3263e-05 | 83127.32 | 11978 | 6.94 | 0
156 | 144371635 | 144500261 | 115082148 | 1 | 1 | 1 | 3 | 101-2358 | ФССЦ-2001, 101-2358, приказ Минстроя России №899/пр от 11.12.2015 г. | Дисперсия поливинилацетатная непластифицированная марки Д50Н | 1346 | 1009 | кг | кг | 1 | 0 | 839780261 | 4.8 | 115.2 | 0 | 0 | 0 | 16.6 | 0 | 0 | 0 | 6.94 | 1 | 1 | 1 | 0 | 1 | 0 | 0 | 0 | 4.8 |  | 0 | 2 | 144500343 | 1 | 0 | 122 | 0 | 0 | 0 | 0 | 0 | 0 | 0 | 0 | 0 | 0 | 0 | 0 | 0 | 0 | 0 | 0 | 0 | 0 | 0 | 0 | 0 | 0 | 0.51504 | 115.2 | 16.6 | 6.94 | 0
156 | 144371635 | 144500261 | 115066579 | 1 | 1 | 1 | 3 | 101-2505 | ФССЦ-2001, 101-2505, приказ Минстроя России №899/пр от 11.12.2015 г. | Мастика клеящая кумаронокаучуковая КН-3 | 1348 | 1009 | т | т | 1000 | 0 | 679397656 | 0.052 | 170397.82 | 0 | 0 | 0 | 24553 | 0 | 0 | 0 | 6.94 | 1 | 1 | 1 | 0 | 1 | 0 | 0 | 0 | 0.052 |  | 0 | 2 | 144500344 | 1 | 0 | 123 | 0 | 0 | 0 | 0 | 0 | 0 | 0 | 0 | 0 | 0 | 0 | 0 | 0 | 0 | 0 | 0 | 0 | 0 | 0 | 0 | 0 | 0 | 0.0055796 | 170397.82 | 24553 | 6.94 | 0
156 | 144371635 | 144500261 | 115080639 | 1 | 1 | 1 | 3 | 101-2509 | ФССЦ-2001, 101-2509, приказ Минстроя России №899/пр от 11.12.2015 г. | Листы гипсокартонные ГКЛ 12,5 мм | 1327 | 1005 | м2 | м2 | 1 | 0 | 21227225 | 210 | 104.1 | 0 | 0 | 0 | 15 | 0 | 0 | 0 | 6.94 | 1 | 1 | 1 | 0 | 1 | 0 | 0 | 0 | 210 |  | 0 | 2 | 144500345 | 1 | 0 | 124 | 0 | 0 | 0 | 0 | 0 | 0 | 0 | 0 | 0 | 0 | 0 | 0 | 0 | 0 | 0 | 0 | 0 | 0 | 0 | 0 | 0 | 0 | 22.533 | 104.1 | 15 | 6.94 | 0
156 | 144371635 | 144500261 | 115067684 | 1 | 1 | 1 | 3 | 104-0004 | ФССЦ-2001, 104-0004, приказ Минстроя России №899/пр от 11.12.2015 г. | Плиты из минеральной ваты на синтетическом связующем М-125 (ГОСТ 9573-96) | 1339 | 1007 | м3 | м3 | 1 | 0 | 1481581382 | 8.11 | 3678.2 | 0 | 0 | 0 | 530 | 0 | 0 | 0 | 6.94 | 1 | 1 | 1 | 0 | 1 | 0 | 0 | 0 | 8.11 |  | 0 | 2 | 144500346 | 1 | 0 | 125 | 0 | 0 | 0 | 0 | 0 | 0 | 0 | 0 | 0 | 0 | 0 | 0 | 0 | 0 | 0 | 0 | 0 | 0 | 0 | 0 | 0 | 0 | 0.8702 | 3678.2 | 530 | 6.94 | 0
156 | 144371635 | 144500261 | 115064085 | 1 | 1 | 1 | 3 | 104-1702 | ФССЦ-2001, 104-1702, приказ Минстроя России №899/пр от 11.12.2015 г. | Пенополиуретан эластичный трудносгораемый марки ППУ-ЭР листовой | 1348 | 1009 | т | т | 1000 | 0 | 948679674 | 0.003 | 368514 | 0 | 0 | 0 | 53100 | 0 | 0 | 0 | 6.94 | 1 | 1 | 1 | 0 | 1 | 0 | 0 | 0 | 0.003 |  | 0 | 2 | 144500347 | 1 | 0 | 126 | 0 | 0 | 0 | 0 | 0 | 0 | 0 | 0 | 0 | 0 | 0 | 0 | 0 | 0 | 0 | 0 | 0 | 0 | 0 | 0 | 0 | 0 | 0.0003219 | 368514 | 53100 | 6.94 | 0
156 | 144371635 | 144500261 | 115067653 | 1 | 1 | 1 | 3 | 113-0304 | ФССЦ-2001, 113-0304, приказ Минстроя России №899/пр от 11.12.2015 г. | Клей резиновый № 88-Н | 1346 | 1009 | кг | кг | 1 | 0 | 649048140 | 0.5 | 312.3 | 0 | 0 | 0 | 45 | 0 | 0 | 0 | 6.94 | 1 | 1 | 1 | 0 | 1 | 0 | 0 | 0 | 0.5 |  | 0 | 2 | 144500348 | 1 | 0 | 127 | 0 | 0 | 0 | 0 | 0 | 0 | 0 | 0 | 0 | 0 | 0 | 0 | 0 | 0 | 0 | 0 | 0 | 0 | 0 | 0 | 0 | 0 | 0.05365 | 312.3 | 45 | 6.94 | 0
156 | 144371635 | 144500261 | 115067654 | 1 | 1 | 1 | 3 | 203-0360 | ФССЦ-2001, 203-0360, приказ Минстроя России №899/пр от 11.12.2015 г. | Наличники из древесины типа Н-1, размером 13х74 мм | 1301 | 102138004 | м | м | 1 | 0 | 1486341508 | 127 | 34.28 | 0 | 0 | 0 | 4.94 | 0 | 0 | 0 | 6.94 | 1 | 1 | 1 | 0 | 1 | 0 | 0 | 0 | 127 |  | 0 | 2 | 144500349 | 1 | 0 | 128 | 0 | 0 | 0 | 0 | 0 | 0 | 0 | 0 | 0 | 0 | 0 | 0 | 0 | 0 | 0 | 0 | 0 | 0 | 0 | 0 | 0 | 0 | 13.6271 | 34.28 | 4.94 | 6.94 | 0
157 | 144371635 | 144500350 | 47841451 | 1 | 1 | 1 | 1 | 1-1036 |  | Рабочий строитель среднего разряда 3,6 | 1369 | 1013 | чел.-ч | чел.-ч | 1 | 0 | 2103360120 | 101.545 | 0 | 0 | 0 | 63.71 | 0 | 0 | 0 | 9.18 | 1 | 1 | 1 | 6.94 | 0 | 1 | 1 | 0 | 0 | 88.3 | *1,15 | 1 | 2 | 144500351 | 1 | 0 | 129 | 0 | 0 | 0 | 0 | 0 | 0 | 0 | 0 | 0 | 0 | 0 | 0 | 0 | 0 | 0 | 0 | 0 | 0 | 0 | 0 | 0 | 0 | 10.8958 | 63.71 | 9.18 | 6.94 | 0
157 | 144371635 | 144500350 | 121548 | 1 | 1 | 1 | 1 | 2 |  | Затраты труда машинистов | 608254 | 1013 | чел.час | чел.час | 1 | 0 | -185737400 | 1.5625 | 0 | 0 | 0 | 0 | 0 | 0 | 0 | 0 | 1 | 1 | 6.94 | 1 | 0 | 1 | 1 | 0 | 0 | 1.25 | *1,25 | 2 | 2 | 144500352 | 1 | 0 | 130 | 0 | 0 | 0 | 0 | 0 | 0 | 0 | 0 | 0 | 0 | 0 | 0 | 0 | 0 | 0 | 0 | 0 | 0 | 0 | 0 | 0 | 0 | 0.16766 | 0 | 0 | 1 | 0
157 | 144371635 | 144500350 | 115066410 | 1 | 1 | 1 | 2 | 030954 | ФСЭМ-2001, 030954, приказ Минстроя России №899/пр от 11.12.2015 г. | Подъемники грузоподъемностью до 500 кг одномачтовые, высота подъема 45 м | 1368 | 1011 | маш.-ч | маш.-ч | 1 | 0 | 341432456 | 0.2625 | 0 | 216.94 | 93.69 | 0 | 0 | 31.26 | 13.5 | 0 | 1 | 6.94 | 6.94 | 1 | 0 | 1 | 1 | 0 | 0 | 0.21 | *1,25 | 0 | 2 | 144500353 | 1 | 0 | 131 | 0 | 0 | 0 | 0 | 0 | 0 | 0 | 0 | 0 | 0 | 0 | 0 | 0 | 0 | 0 | 0 | 0 | 0 | 0 | 0 | 0 | 0 | 0.028166 | 216.94 | 31.26 | 6.94 | 0
157 | 144371635 | 144500350 | 115068377 | 1 | 1 | 1 | 2 | 110901 | ФСЭМ-2001, 110901, приказ Минстроя России №899/пр от 11.12.2015 г. | Растворосмесители передвижные 65 л | 1368 | 1011 | маш.-ч | маш.-ч | 1 | 0 | -1705222261 | 1.3 | 0 | 85.99 | 69.82 | 0 | 0 | 12.39 | 10.06 | 0 | 1 | 6.94 | 6.94 | 1 | 0 | 1 | 1 | 0 | 0 | 1.04 | *1,25 | 0 | 2 | 144500354 | 1 | 0 | 132 | 0 | 0 | 0 | 0 | 0 | 0 | 0 | 0 | 0 | 0 | 0 | 0 | 0 | 0 | 0 | 0 | 0 | 0 | 0 | 0 | 0 | 0 | 0.13949 | 85.99 | 12.39 | 6.94 | 0
157 | 144371635 | 144500350 | 115067656 | 1 | 1 | 1 | 2 | 134041 | ФСЭМ-2001, 134041, приказ Минстроя России №899/пр от 11.12.2015 г. | Шуруповерт | 1368 | 1011 | маш.-ч | маш.-ч | 1 | 0 | -293867439 | 13.9 | 0 | 20.82 | 0 | 0 | 0 | 3 | 0 | 0 | 1 | 6.94 | 6.94 | 1 | 0 | 1 | 1 | 0 | 0 | 11.12 | *1,25 | 0 | 2 | 144500355 | 1 | 0 | 133 | 0 | 0 | 0 | 0 | 0 | 0 | 0 | 0 | 0 | 0 | 0 | 0 | 0 | 0 | 0 | 0 | 0 | 0 | 0 | 0 | 0 | 0 | 1.4915 | 20.82 | 3 | 6.94 | 0
157 | 144371635 | 144500350 | 115035984 | 1 | 1 | 1 | 2 | 330206 | ФСЭМ-2001, 330206, приказ Минстроя России №899/пр от 11.12.2015 г. | Дрели электрические | 1368 | 1011 | маш.-ч | маш.-ч | 1 | 0 | -766305843 | 4.0375 | 0 | 13.53 | 0 | 0 | 0 | 1.95 | 0 | 0 | 1 | 6.94 | 6.94 | 1 | 0 | 1 | 1 | 0 | 0 | 3.23 | *1,25 | 0 | 2 | 144500356 | 1 | 0 | 134 | 0 | 0 | 0 | 0 | 0 | 0 | 0 | 0 | 0 | 0 | 0 | 0 | 0 | 0 | 0 | 0 | 0 | 0 | 0 | 0 | 0 | 0 | 0.43322 | 13.53 | 1.95 | 6.94 | 0
157 | 144371635 | 144500350 | 115016508 | 1 | 1 | 1 | 2 | 400001 | ФСЭМ-2001, 400001, приказ Минстроя России №899/пр от 11.12.2015 г. | Автомобили бортовые, грузоподъемность до 5 т | 1368 | 1011 | маш.-ч | маш.-ч | 1 | 0 | -365761310 | 0.5125 | 0 | 604.96 | 80.5 | 0 | 0 | 87.17 | 11.6 | 0 | 1 | 6.94 | 6.94 | 1 | 0 | 1 | 1 | 0 | 0 | 0.41 | *1,25 | 0 | 2 | 144500357 | 1 | 0 | 135 | 0 | 0 | 0 | 0 | 0 | 0 | 0 | 0 | 0 | 0 | 0 | 0 | 0 | 0 | 0 | 0 | 0 | 0 | 0 | 0 | 0 | 0 | 0.054991 | 604.96 | 87.17 | 6.94 | 0
157 | 144371635 | 144500350 | 115082418 | 1 | 1 | 1 | 3 | 101-1735 | ФССЦ-2001, 101-1735, приказ Минстроя России №899/пр от 11.12.2015 г. | Винты самонарезающие СМ1-35 | 1348 | 1009 | т | т | 1000 | 0 | -1243051392 | 0.007 | 242976.34 | 0 | 0 | 0 | 35011 | 0 | 0 | 0 | 6.94 | 1 | 1 | 1 | 0 | 1 | 0 | 0 | 0 | 0.007 |  | 0 | 2 | 144500358 | 1 | 0 | 136 | 0 | 0 | 0 | 0 | 0 | 0 | 0 | 0 | 0 | 0 | 0 | 0 | 0 | 0 | 0 | 0 | 0 | 0 | 0 | 0 | 0 | 0 | 0.0007511 | 242976.34 | 35011 | 6.94 | 0
157 | 144371635 | 144500350 | 115085866 | 1 | 1 | 1 | 3 | 101-1945 | ФССЦ-2001, 101-1945, приказ Минстроя России №899/пр от 11.12.2015 г. | Лента тканевая с липким слоем | 1302 | 102138004 | 10 м | 10 м | 10 | 0 | 1305623023 | 21 | 52.67 | 0 | 0 | 0 | 7.59 | 0 | 0 | 0 | 6.94 | 1 | 1 | 1 | 0 | 1 | 0 | 0 | 0 | 21 |  | 0 | 2 | 144500359 | 1 | 0 | 137 | 0 | 0 | 0 | 0 | 0 | 0 | 0 | 0 | 0 | 0 | 0 | 0 | 0 | 0 | 0 | 0 | 0 | 0 | 0 | 0 | 0 | 0 | 2.2533 | 52.67 | 7.59 | 6.94 | 0
157 | 144371635 | 144500350 | 115080639 | 1 | 1 | 1 | 3 | 101-2509 | ФССЦ-2001, 101-2509, приказ Минстроя России №899/пр от 11.12.2015 г. | Листы гипсокартонные ГКЛ 12,5 мм | 1327 | 1005 | м2 | м2 | 1 | 0 | 21227225 | 105 | 104.1 | 0 | 0 | 0 | 15 | 0 | 0 | 0 | 6.94 | 1 | 1 | 1 | 0 | 1 | 0 | 0 | 0 | 105 |  | 0 | 2 | 144500360 | 1 | 0 | 138 | 0 | 0 | 0 | 0 | 0 | 0 | 0 | 0 | 0 | 0 | 0 | 0 | 0 | 0 | 0 | 0 | 0 | 0 | 0 | 0 | 0 | 0 | 11.2665 | 104.1 | 15 | 6.94 | 0
157 | 144371635 | 144500350 | 115507882 | 1 | 1 | 1 | 3 | 402-0071 | ФССЦ-2001, 402-0071, приказ Минстроя России №899/пр от 11.12.2015 г. | Смесь сухая (фуга) АТЛАС разных цветов для заделки швов водостойкая | 1348 | 1009 | т | т | 1000 | 0 | -916938668 | 0.0276 | 62460 | 0 | 0 | 0 | 9000 | 0 | 0 | 0 | 6.94 | 1 | 1 | 1 | 0 | 1 | 0 | 0 | 0 | 0.0276 |  | 0 | 2 | 144500361 | 1 | 0 | 139 | 0 | 0 | 0 | 0 | 0 | 0 | 0 | 0 | 0 | 0 | 0 | 0 | 0 | 0 | 0 | 0 | 0 | 0 | 0 | 0 | 0 | 0 | 0.0029615 | 62460 | 9000 | 6.94 | 0
157 | 144371635 | 144500350 | 115017389 | 1 | 1 | 1 | 3 | 411-0001 | ФССЦ-2001, 411-0001, приказ Минстроя России №899/пр от 11.12.2015 г. | Вода | 1339 | 1007 | м3 | м3 | 1 | 0 | 11619063 | 0.015 | 16.93 | 0 | 0 | 0 | 2.44 | 0 | 0 | 0 | 6.94 | 1 | 1 | 1 | 0 | 1 | 0 | 0 | 0 | 0.015 |  | 0 | 2 | 144500362 | 1 | 0 | 140 | 0 | 0 | 0 | 0 | 0 | 0 | 0 | 0 | 0 | 0 | 0 | 0 | 0 | 0 | 0 | 0 | 0 | 0 | 0 | 0 | 0 | 0 | 0.0016095 | 16.93 | 2.44 | 6.94 | 0
158 | 144371635 | 144500443 | 47841451 | 1 | 1 | 1 | 1 | 1-1036 |  | Рабочий строитель среднего разряда 3,6 | 1369 | 1013 | чел.-ч | чел.-ч | 1 | 0 | 2103360120 | 183.6205 | 0 | 0 | 0 | 63.71 | 0 | 0 | 0 | 9.18 | 1 | 1 | 1 | 6.94 | 0 | 1 | 1 | 0 | 0 | 159.67 | )*1,15 | 1 | 2 | 152859155 | 1 | 0 | 141 | 0 | 0 | 0 | 0 | 0 | 0 | 0 | 0 | 0 | 0 | 0 | 0 | 0 | 0 | 0 | 0 | 0 | 0 | 0 | 0 | 0 | 0 | 161.6044 | 63.71 | 9.18 | 6.94 | 0
158 | 144371635 | 144500443 | 121548 | 1 | 1 | 1 | 1 | 2 |  | Затраты труда машинистов | 608254 | 1013 | чел.час | чел.час | 1 | 0 | -185737400 | 2.0625 | 0 | 0 | 0 | 0 | 0 | 0 | 0 | 0 | 1 | 1 | 6.94 | 1 | 0 | 1 | 1 | 0 | 0 | 1.65 | )*1,25 | 2 | 2 | 152859156 | 1 | 0 | 142 | 0 | 0 | 0 | 0 | 0 | 0 | 0 | 0 | 0 | 0 | 0 | 0 | 0 | 0 | 0 | 0 | 0 | 0 | 0 | 0 | 0 | 0 | 1.8152 | 0 | 0 | 1 | 0
158 | 144371635 | 144500443 | 115020330 | 1 | 1 | 1 | 2 | 030101 | ФСЭМ-2001, 030101, приказ Минстроя России №899/пр от 11.12.2015 г. | Автопогрузчики 5 т | 1368 | 1011 | маш.-ч | маш.-ч | 1 | 0 | 1835961613 | 0.1 | 0 | 624.53 | 69.82 | 0 | 0 | 89.99 | 10.06 | 0 | 1 | 6.94 | 6.94 | 1 | 0 | 1 | 1 | 0 | 0 | 0.08 | )*1,25 | 0 | 2 | 152859157 | 1 | 0 | 143 | 0 | 0 | 0 | 0 | 0 | 0 | 0 | 0 | 0 | 0 | 0 | 0 | 0 | 0 | 0 | 0 | 0 | 0 | 0 | 0 | 0 | 0 | 0.08801 | 624.53 | 89.99 | 6.94 | 0
158 | 144371635 | 144500443 | 115066410 | 1 | 1 | 1 | 2 | 030954 | ФСЭМ-2001, 030954, приказ Минстроя России №899/пр от 11.12.2015 г. | Подъемники грузоподъемностью до 500 кг одномачтовые, высота подъема 45 м | 1368 | 1011 | маш.-ч | маш.-ч | 1 | 0 | 341432456 | 0.3375 | 0 | 216.94 | 93.69 | 0 | 0 | 31.26 | 13.5 | 0 | 1 | 6.94 | 6.94 | 1 | 0 | 1 | 1 | 0 | 0 | 0.27 | )*1,25 | 0 | 2 | 152859158 | 1 | 0 | 144 | 0 | 0 | 0 | 0 | 0 | 0 | 0 | 0 | 0 | 0 | 0 | 0 | 0 | 0 | 0 | 0 | 0 | 0 | 0 | 0 | 0 | 0 | 0.29703 | 216.94 | 31.26 | 6.94 | 0
158 | 144371635 | 144500443 | 115068377 | 1 | 1 | 1 | 2 | 110901 | ФСЭМ-2001, 110901, приказ Минстроя России №899/пр от 11.12.2015 г. | Растворосмесители передвижные 65 л | 1368 | 1011 | маш.-ч | маш.-ч | 1 | 0 | -1705222261 | 1.625 | 0 | 85.99 | 69.82 | 0 | 0 | 12.39 | 10.06 | 0 | 1 | 6.94 | 6.94 | 1 | 0 | 1 | 1 | 0 | 0 | 1.3 | )*1,25 | 0 | 2 | 152859159 | 1 | 0 | 145 | 0 | 0 | 0 | 0 | 0 | 0 | 0 | 0 | 0 | 0 | 0 | 0 | 0 | 0 | 0 | 0 | 0 | 0 | 0 | 0 | 0 | 0 | 1.4302 | 85.99 | 12.39 | 6.94 | 0
158 | 144371635 | 144500443 | 115266666 | 1 | 1 | 1 | 3 | 101-0256 | ФССЦ-2001, 101-0256, приказ Минстроя России №899/пр от 11.12.2015 г. | Плитки керамические глазурованные для внутренней облицовки стен гладкие без завала белые | 1327 | 1005 | м2 | м2 | 1 | 1 | -1000685280 | -100 | 494.06 | 0 | 0 | 0 | 71.19 | 0 | 0 | 0 | 6.94 | 1 | 1 | 1 | 0 | 1 | 0 | 0 | 0 | -100 |  | 0 | 2 | 152859160 | 1 | 6144 | 146 | 0 | 0 | 0 | 0 | 0 | 0 | 0 | 0 | 0 | 0 | 0 | 0 | 0 | 0 | 0 | 0 | 0 | 0 | 0 | 0 | 0 | 0 | -88.01 | 494.06 | 71.19 | 6.94 | 0
158 | 144371635 | 144500443 | 115057134 | 1 | 1 | 1 | 3 | 101-1757 | ФССЦ-2001, 101-1757, приказ Минстроя России №899/пр от 11.12.2015 г. | Ветошь | 1346 | 1009 | кг | кг | 1 | 0 | 1519769894 | 0.5 | 12.63 | 0 | 0 | 0 | 1.82 | 0 | 0 | 0 | 6.94 | 1 | 1 | 1 | 0 | 1 | 0 | 0 | 0 | 0.5 |  | 0 | 2 | 152859161 | 1 | 0 | 147 | 0 | 0 | 0 | 0 | 0 | 0 | 0 | 0 | 0 | 0 | 0 | 0 | 0 | 0 | 0 | 0 | 0 | 0 | 0 | 0 | 0 | 0 | 0.44005 | 12.63 | 1.82 | 6.94 | 0
158 | 144371635 | 144500443 | 115525997 | 1 | 1 | 1 | 3 | 101-1776 | ФССЦ-2001, 101-1776, приказ Минстроя России №899/пр от 11.12.2015 г. | Клей для облицовочных работ водостойкий «Плюс» (сухая смесь) | 1348 | 1009 | т | т | 1000 | 0 | -1451307209 | 0.375 | 29953.04 | 0 | 0 | 0 | 4316 | 0 | 0 | 0 | 6.94 | 1 | 1 | 1 | 0 | 1 | 0 | 0 | 0 | 0.375 |  | 0 | 2 | 152859162 | 1 | 0 | 148 | 0 | 0 | 0 | 0 | 0 | 0 | 0 | 0 | 0 | 0 | 0 | 0 | 0 | 0 | 0 | 0 | 0 | 0 | 0 | 0 | 0 | 0 | 0.33004 | 29953.04 | 4316 | 6.94 | 0
158 | 144371635 | 144500443 | 115507882 | 1 | 1 | 1 | 3 | 402-0071 | ФССЦ-2001, 402-0071, приказ Минстроя России №899/пр от 11.12.2015 г. | Смесь сухая (фуга) АТЛАС разных цветов для заделки швов водостойкая | 1348 | 1009 | т | т | 1000 | 0 | -916938668 | 0.05 | 62460 | 0 | 0 | 0 | 9000 | 0 | 0 | 0 | 6.94 | 1 | 1 | 1 | 0 | 1 | 0 | 0 | 0 | 0.05 |  | 0 | 2 | 152859163 | 1 | 0 | 149 | 0 | 0 | 0 | 0 | 0 | 0 | 0 | 0 | 0 | 0 | 0 | 0 | 0 | 0 | 0 | 0 | 0 | 0 | 0 | 0 | 0 | 0 | 0.044005 | 62460 | 9000 | 6.94 | 0
158 | 144371635 | 144500443 | 115017389 | 1 | 1 | 1 | 3 | 411-0001 | ФССЦ-2001, 411-0001, приказ Минстроя России №899/пр от 11.12.2015 г. | Вода | 1339 | 1007 | м3 | м3 | 1 | 0 | 11619063 | 0.93 | 16.93 | 0 | 0 | 0 | 2.44 | 0 | 0 | 0 | 6.94 | 1 | 1 | 1 | 0 | 1 | 0 | 0 | 0 | 0.93 |  | 0 | 2 | 152859164 | 1 | 0 | 150 | 0 | 0 | 0 | 0 | 0 | 0 | 0 | 0 | 0 | 0 | 0 | 0 | 0 | 0 | 0 | 0 | 0 | 0 | 0 | 0 | 0 | 0 | 0.81849 | 16.93 | 2.44 | 6.94 | 0
193 | 144371635 | 144529937 | 47840642 | 1 | 1 | 1 | 1 | 1-1021 |  | Рабочий строитель среднего разряда 2,1 | 1369 | 1013 | чел.-ч | чел.-ч | 1 | 0 | -902650305 | 110 | 0 | 0 | 0 | 54.62 | 0 | 0 | 0 | 7.87 | 1 | 1 | 1 | 6.94 | 0 | 1 | 0 | 0 | 0 | 110 |  | 1 | 2 | 144529941 | 1 | 0 | 151 | 0 | 0 | 0 | 0 | 0 | 0 | 0 | 0 | 0 | 0 | 0 | 0 | 0 | 0 | 0 | 0 | 0 | 0 | 0 | 0 | 0 | 0 | 1.1 | 54.62 | 7.87 | 6.94 | 0
193 | 144371635 | 144529937 | 121548 | 1 | 1 | 1 | 1 | 2 |  | Затраты труда машинистов | 608254 | 1013 | чел.час | чел.час | 1 | 0 | -185737400 | 2.24 | 0 | 0 | 0 | 0 | 0 | 0 | 0 | 0 | 1 | 1 | 6.94 | 1 | 0 | 1 | 0 | 0 | 0 | 2.24 |  | 2 | 2 | 144529942 | 1 | 0 | 152 | 0 | 0 | 0 | 0 | 0 | 0 | 0 | 0 | 0 | 0 | 0 | 0 | 0 | 0 | 0 | 0 | 0 | 0 | 0 | 0 | 0 | 0 | 0.0224 | 0 | 0 | 1 | 0
193 | 144371635 | 144529937 | 115066410 | 1 | 1 | 1 | 2 | 030954 | ФСЭМ-2001, 030954, приказ Минстроя России №899/пр от 11.12.2015 г. | Подъемники грузоподъемностью до 500 кг одномачтовые, высота подъема 45 м | 1368 | 1011 | маш.-ч | маш.-ч | 1 | 0 | 341432456 | 2.24 | 0 | 216.94 | 93.69 | 0 | 0 | 31.26 | 13.5 | 0 | 1 | 6.94 | 6.94 | 1 | 0 | 1 | 0 | 0 | 0 | 2.24 |  | 0 | 2 | 144529943 | 1 | 0 | 153 | 0 | 0 | 0 | 0 | 0 | 0 | 0 | 0 | 0 | 0 | 0 | 0 | 0 | 0 | 0 | 0 | 0 | 0 | 0 | 0 | 0 | 0 | 0.0224 | 216.94 | 31.26 | 6.94 | 0
194 | 144371635 | 144529944 | 47841445 | 1 | 1 | 1 | 1 | 1-1034 |  | Рабочий строитель среднего разряда 3,4 | 1369 | 1013 | чел.-ч | чел.-ч | 1 | 0 | 1343512101 | 87.055 | 0 | 0 | 0 | 62.25 | 0 | 0 | 0 | 8.97 | 1 | 1 | 1 | 6.94 | 0 | 1 | 1 | 0 | 0 | 75.7 | *1,15 | 1 | 2 | 144529956 | 1 | 0 | 154 | 0 | 0 | 0 | 0 | 0 | 0 | 0 | 0 | 0 | 0 | 0 | 0 | 0 | 0 | 0 | 0 | 0 | 0 | 0 | 0 | 0 | 0 | 1.3929 | 62.25 | 8.97 | 6.94 | 0
194 | 144371635 | 144529944 | 121548 | 1 | 1 | 1 | 1 | 2 |  | Затраты труда машинистов | 608254 | 1013 | чел.час | чел.час | 1 | 0 | -185737400 | 3.4 | 0 | 0 | 0 | 0 | 0 | 0 | 0 | 0 | 1 | 1 | 6.94 | 1 | 0 | 1 | 1 | 0 | 0 | 2.72 | *1,25 | 2 | 2 | 144529957 | 1 | 0 | 155 | 0 | 0 | 0 | 0 | 0 | 0 | 0 | 0 | 0 | 0 | 0 | 0 | 0 | 0 | 0 | 0 | 0 | 0 | 0 | 0 | 0 | 0 | 0.0544 | 0 | 0 | 1 | 0
194 | 144371635 | 144529944 | 115016565 | 1 | 1 | 1 | 2 | 021141 | ФСЭМ-2001, 021141, приказ Минстроя России №899/пр от 11.12.2015 г. | Краны на автомобильном ходу при работе на других видах строительства 10 т | 1368 | 1011 | маш.-ч | маш.-ч | 1 | 0 | 969250665 | 0.175 | 0 | 777.21 | 93.69 | 0 | 0 | 111.99 | 13.5 | 0 | 1 | 6.94 | 6.94 | 1 | 0 | 1 | 1 | 0 | 0 | 0.14 | *1,25 | 0 | 2 | 144529958 | 1 | 0 | 156 | 0 | 0 | 0 | 0 | 0 | 0 | 0 | 0 | 0 | 0 | 0 | 0 | 0 | 0 | 0 | 0 | 0 | 0 | 0 | 0 | 0 | 0 | 0.0028 | 777.21 | 111.99 | 6.94 | 0
194 | 144371635 | 144529944 | 115066410 | 1 | 1 | 1 | 2 | 030954 | ФСЭМ-2001, 030954, приказ Минстроя России №899/пр от 11.12.2015 г. | Подъемники грузоподъемностью до 500 кг одномачтовые, высота подъема 45 м | 1368 | 1011 | маш.-ч | маш.-ч | 1 | 0 | 341432456 | 3.225 | 0 | 216.94 | 93.69 | 0 | 0 | 31.26 | 13.5 | 0 | 1 | 6.94 | 6.94 | 1 | 0 | 1 | 1 | 0 | 0 | 2.58 | *1,25 | 0 | 2 | 144529959 | 1 | 0 | 157 | 0 | 0 | 0 | 0 | 0 | 0 | 0 | 0 | 0 | 0 | 0 | 0 | 0 | 0 | 0 | 0 | 0 | 0 | 0 | 0 | 0 | 0 | 0.0516 | 216.94 | 31.26 | 6.94 | 0
194 | 144371635 | 144529944 | 115035984 | 1 | 1 | 1 | 2 | 330206 | ФСЭМ-2001, 330206, приказ Минстроя России №899/пр от 11.12.2015 г. | Дрели электрические | 1368 | 1011 | маш.-ч | маш.-ч | 1 | 0 | -766305843 | 0.2625 | 0 | 13.53 | 0 | 0 | 0 | 1.95 | 0 | 0 | 1 | 6.94 | 6.94 | 1 | 0 | 1 | 1 | 0 | 0 | 0.21 | *1,25 | 0 | 2 | 144529960 | 1 | 0 | 158 | 0 | 0 | 0 | 0 | 0 | 0 | 0 | 0 | 0 | 0 | 0 | 0 | 0 | 0 | 0 | 0 | 0 | 0 | 0 | 0 | 0 | 0 | 0.0042 | 13.53 | 1.95 | 6.94 | 0
194 | 144371635 | 144529944 | 115016508 | 1 | 1 | 1 | 2 | 400001 | ФСЭМ-2001, 400001, приказ Минстроя России №899/пр от 11.12.2015 г. | Автомобили бортовые, грузоподъемность до 5 т | 1368 | 1011 | маш.-ч | маш.-ч | 1 | 0 | -365761310 | 4.175 | 0 | 604.96 | 80.5 | 0 | 0 | 87.17 | 11.6 | 0 | 1 | 6.94 | 6.94 | 1 | 0 | 1 | 1 | 0 | 0 | 3.34 | *1,25 | 0 | 2 | 144529961 | 1 | 0 | 159 | 0 | 0 | 0 | 0 | 0 | 0 | 0 | 0 | 0 | 0 | 0 | 0 | 0 | 0 | 0 | 0 | 0 | 0 | 0 | 0 | 0 | 0 | 0.0668 | 604.96 | 87.17 | 6.94 | 0
194 | 144371635 | 144529944 | 115102699 | 1 | 1 | 1 | 3 | 101-0148 | ФССЦ-2001, 101-0148, приказ Минстроя России №899/пр от 11.12.2015 г. | Дюбели с калиброванной головкой (россыпью) 3х68,5 мм | 1348 | 1009 | т | т | 1000 | 0 | -1358049972 | 0.00632 | 176449.5 | 0 | 0 | 0 | 25425 | 0 | 0 | 0 | 6.94 | 1 | 1 | 1 | 0 | 1 | 0 | 0 | 0 | 0.00632 |  | 0 | 2 | 144529962 | 1 | 0 | 160 | 0 | 0 | 0 | 0 | 0 | 0 | 0 | 0 | 0 | 0 | 0 | 0 | 0 | 0 | 0 | 0 | 0 | 0 | 0 | 0 | 0 | 0 | 0.00010112 | 176449.5 | 25425 | 6.94 | 0
194 | 144371635 | 144529944 | 115549074 | 1 | 1 | 1 | 3 | 301-0555 | ФССЦ-2001, 301-0555, приказ Минстроя России №899/пр от 11.12.2015 г. | Радиаторы отопительные чугунные марка МС-140, высота полная 588 мм, высота монтажная 500 мм | 1033 | 1013 | квт | квт | 1 | 0 | -971688562 | 100 | 2220.8 | 0 | 0 | 0 | 320 | 0 | 0 | 0 | 6.94 | 1 | 1 | 1 | 0 | 1 | 0 | 0 | 0 | 100 |  | 0 | 2 | 144529963 | 1 | 0 | 161 | 0 | 0 | 0 | 0 | 0 | 0 | 0 | 0 | 0 | 0 | 0 | 0 | 0 | 0 | 0 | 0 | 0 | 0 | 0 | 0 | 0 | 0 | 1.6 | 2220.8 | 320 | 6.94 | 0
194 | 144371635 | 144529944 | 115102701 | 1 | 1 | 1 | 3 | 301-1195 | ФССЦ-2001, 301-1195, приказ Минстроя России №899/пр от 11.12.2015 г. | Кронштейны для крепления радиаторов к кирпичным и бетонным стенам, при длине кронштейна 131 мм | 1355 | 1010 | 100 шт. | 100 шт. | 100 | 0 | 1777597133 | 2.53 | 1253.99 | 0 | 0 | 0 | 180.69 | 0 | 0 | 0 | 6.94 | 1 | 1 | 1 | 0 | 1 | 0 | 0 | 0 | 2.53 |  | 0 | 2 | 144529964 | 1 | 0 | 162 | 0 | 0 | 0 | 0 | 0 | 0 | 0 | 0 | 0 | 0 | 0 | 0 | 0 | 0 | 0 | 0 | 0 | 0 | 0 | 0 | 0 | 0 | 0.04048 | 1253.99 | 180.69 | 6.94 | 0
194 | 144371635 | 144529944 | 115102702 | 1 | 1 | 1 | 3 | 301-1196 | ФССЦ-2001, 301-1196, приказ Минстроя России №899/пр от 11.12.2015 г. | Кронштейны для крепления радиаторов к кирпичным и бетонным стенам, при длине кронштейна 325 мм | 1355 | 1010 | 100 шт. | 100 шт. | 100 | 0 | 1647180196 | 2.53 | 1301.04 | 0 | 0 | 0 | 187.47 | 0 | 0 | 0 | 6.94 | 1 | 1 | 1 | 0 | 1 | 0 | 0 | 0 | 2.53 |  | 0 | 2 | 144529965 | 1 | 0 | 163 | 0 | 0 | 0 | 0 | 0 | 0 | 0 | 0 | 0 | 0 | 0 | 0 | 0 | 0 | 0 | 0 | 0 | 0 | 0 | 0 | 0 | 0 | 0.04048 | 1301.04 | 187.47 | 6.94 | 0
194 | 144371635 | 144529944 | 115040385 | 1 | 1 | 1 | 3 | 402-0002 | ФССЦ-2001, 402-0002, приказ Минстроя России №899/пр от 11.12.2015 г. | Раствор готовый кладочный цементный марки 50 | 1339 | 1007 | м3 | м3 | 1 | 0 | 1399296901 | 0.0505 | 3372.15 | 0 | 0 | 0 | 485.9 | 0 | 0 | 0 | 6.94 | 1 | 1 | 1 | 0 | 1 | 0 | 0 | 0 | 0.0505 |  | 0 | 2 | 144529966 | 1 | 0 | 164 | 0 | 0 | 0 | 0 | 0 | 0 | 0 | 0 | 0 | 0 | 0 | 0 | 0 | 0 | 0 | 0 | 0 | 0 | 0 | 0 | 0 | 0 | 0.000808 | 3372.15 | 485.9 | 6.94 | 0
195 | 144371635 | 144529967 | 47840717 | 1 | 1 | 1 | 1 | 1-1040 |  | Рабочий строитель среднего разряда 4 | 1369 | 1013 | чел.-ч | чел.-ч | 1 | 0 | -1673341983 | 3.22 | 0 | 0 | 0 | 66.76 | 0 | 0 | 0 | 9.62 | 1 | 1 | 1 | 6.94 | 0 | 1 | 1 | 0 | 0 | 2.8 | )*1,15 | 1 | 2 | 152859184 | 1 | 0 | 165 | 0 | 0 | 0 | 0 | 0 | 0 | 0 | 0 | 0 | 0 | 0 | 0 | 0 | 0 | 0 | 0 | 0 | 0 | 0 | 0 | 0 | 0 | 0.644 | 66.76 | 9.62 | 6.94 | 0
195 | 144371635 | 144529967 | 115035984 | 1 | 1 | 1 | 2 | 330206 | ФСЭМ-2001, 330206, приказ Минстроя России №899/пр от 11.12.2015 г. | Дрели электрические | 1368 | 1011 | маш.-ч | маш.-ч | 1 | 0 | -766305843 | 0.125 | 0 | 13.53 | 0 | 0 | 0 | 1.95 | 0 | 0 | 1 | 6.94 | 6.94 | 1 | 0 | 1 | 1 | 0 | 0 | 0.1 | )*1,25 | 0 | 2 | 152859185 | 1 | 0 | 166 | 0 | 0 | 0 | 0 | 0 | 0 | 0 | 0 | 0 | 0 | 0 | 0 | 0 | 0 | 0 | 0 | 0 | 0 | 0 | 0 | 0 | 0 | 0.025 | 13.53 | 1.95 | 6.94 | 0
195 | 144371635 | 144529967 | 115018611 | 1 | 1 | 1 | 3 | 101-0782 | ФССЦ-2001, 101-0782, приказ Минстроя России №899/пр от 11.12.2015 г. | Поковки из квадратных заготовок, масса 1,8 кг | 1348 | 1009 | т | т | 1000 | 0 | 1305602992 | 0.0001 | 41563.66 | 0 | 0 | 0 | 5989 | 0 | 0 | 0 | 6.94 | 1 | 1 | 1 | 0 | 1 | 0 | 0 | 0 | 0.0001 |  | 0 | 2 | 152859186 | 1 | 0 | 167 | 0 | 0 | 0 | 0 | 0 | 0 | 0 | 0 | 0 | 0 | 0 | 0 | 0 | 0 | 0 | 0 | 0 | 0 | 0 | 0 | 0 | 0 | 2e-05 | 41563.66 | 5989 | 6.94 | 0
195 | 144371635 | 144529967 | 115530518 | 1 | 1 | 1 | 3 | 101-2182 | ФССЦ-2001, 101-2182, приказ Минстроя России №899/пр от 11.12.2015 г. | Шурупы с полукруглой головкой 5х50 мм | 1348 | 1009 | т | т | 1000 | 0 | 521778162 | 0.00014 | 86264.2 | 0 | 0 | 0 | 12430 | 0 | 0 | 0 | 6.94 | 1 | 1 | 1 | 0 | 1 | 0 | 0 | 0 | 0.00014 |  | 0 | 2 | 152859187 | 1 | 0 | 168 | 0 | 0 | 0 | 0 | 0 | 0 | 0 | 0 | 0 | 0 | 0 | 0 | 0 | 0 | 0 | 0 | 0 | 0 | 0 | 0 | 0 | 0 | 2.8e-05 | 86264.2 | 12430 | 6.94 | 0
195 | 144371635 | 144529967 | 115087004 | 1 | 1 | 1 | 3 | 101-2202 | ФССЦ-2001, 101-2202, приказ Минстроя России №899/пр от 11.12.2015 г. | Дюбели распорные полиэтиленовые 6х40 мм | 1356 | 1010 | 1000 шт. | 1000 шт. | 1000 | 0 | -1718546120 | 0.02 | 1249.2 | 0 | 0 | 0 | 180 | 0 | 0 | 0 | 6.94 | 1 | 1 | 1 | 0 | 1 | 0 | 0 | 0 | 0.02 |  | 0 | 2 | 152859188 | 1 | 0 | 169 | 0 | 0 | 0 | 0 | 0 | 0 | 0 | 0 | 0 | 0 | 0 | 0 | 0 | 0 | 0 | 0 | 0 | 0 | 0 | 0 | 0 | 0 | 0.004 | 1249.2 | 180 | 6.94 | 0
195 | 144371635 | 144529967 | 115550455 | 1 | 1 | 1 | 3 | 301-1528 | ФССЦ-2001, 301-1528, приказ Минстроя России №899/пр от 11.12.2015 г. | Гарнитура туалетная: вешалки трехрожковые стальные с гальванопокрытием 285х80х25 мм | 1354 | 1010 | шт. | шт. | 1 | 1 | -476841470 | -10 | 825.17 | 0 | 0 | 0 | 118.9 | 0 | 0 | 0 | 6.94 | 1 | 1 | 1 | 0 | 1 | 0 | 0 | 0 | -10 |  | 0 | 2 | 152859189 | 1 | 6144 | 170 | 0 | 0 | 0 | 0 | 0 | 0 | 0 | 0 | 0 | 0 | 0 | 0 | 0 | 0 | 0 | 0 | 0 | 0 | 0 | 0 | 0 | 0 | -2 | 825.17 | 118.9 | 6.94 | 0
198 | 144371635 | 144530953 | 47840717 | 1 | 1 | 1 | 1 | 1-1040 |  | Рабочий строитель среднего разряда 4 | 1369 | 1013 | чел.-ч | чел.-ч | 1 | 0 | -1673341983 | 7.245 | 0 | 0 | 0 | 66.76 | 0 | 0 | 0 | 9.62 | 1 | 1 | 1 | 6.94 | 0 | 1 | 1 | 0 | 0 | 6.3 | *1,15 | 1 | 2 | 144530959 | 1 | 0 | 171 | 0 | 0 | 0 | 0 | 0 | 0 | 0 | 0 | 0 | 0 | 0 | 0 | 0 | 0 | 0 | 0 | 0 | 0 | 0 | 0 | 0 | 0 | 1.449 | 66.76 | 9.62 | 6.94 | 0
198 | 144371635 | 144530953 | 115035984 | 1 | 1 | 1 | 2 | 330206 | ФСЭМ-2001, 330206, приказ Минстроя России №899/пр от 11.12.2015 г. | Дрели электрические | 1368 | 1011 | маш.-ч | маш.-ч | 1 | 0 | -766305843 | 0.125 | 0 | 13.53 | 0 | 0 | 0 | 1.95 | 0 | 0 | 1 | 6.94 | 6.94 | 1 | 0 | 1 | 1 | 0 | 0 | 0.1 | *1,25 | 0 | 2 | 144530960 | 1 | 0 | 172 | 0 | 0 | 0 | 0 | 0 | 0 | 0 | 0 | 0 | 0 | 0 | 0 | 0 | 0 | 0 | 0 | 0 | 0 | 0 | 0 | 0 | 0 | 0.025 | 13.53 | 1.95 | 6.94 | 0
198 | 144371635 | 144530953 | 115530518 | 1 | 1 | 1 | 3 | 101-2182 | ФССЦ-2001, 101-2182, приказ Минстроя России №899/пр от 11.12.2015 г. | Шурупы с полукруглой головкой 5х50 мм | 1348 | 1009 | т | т | 1000 | 0 | 521778162 | 0.0002 | 86264.2 | 0 | 0 | 0 | 12430 | 0 | 0 | 0 | 6.94 | 1 | 1 | 1 | 0 | 1 | 0 | 0 | 0 | 0.0002 |  | 0 | 2 | 144530961 | 1 | 0 | 173 | 0 | 0 | 0 | 0 | 0 | 0 | 0 | 0 | 0 | 0 | 0 | 0 | 0 | 0 | 0 | 0 | 0 | 0 | 0 | 0 | 0 | 0 | 4e-05 | 86264.2 | 12430 | 6.94 | 0
198 | 144371635 | 144530953 | 115087004 | 1 | 1 | 1 | 3 | 101-2202 | ФССЦ-2001, 101-2202, приказ Минстроя России №899/пр от 11.12.2015 г. | Дюбели распорные полиэтиленовые 6х40 мм | 1356 | 1010 | 1000 шт. | 1000 шт. | 1000 | 0 | -1718546120 | 0.02 | 1249.2 | 0 | 0 | 0 | 180 | 0 | 0 | 0 | 6.94 | 1 | 1 | 1 | 0 | 1 | 0 | 0 | 0 | 0.02 |  | 0 | 2 | 144530962 | 1 | 0 | 174 | 0 | 0 | 0 | 0 | 0 | 0 | 0 | 0 | 0 | 0 | 0 | 0 | 0 | 0 | 0 | 0 | 0 | 0 | 0 | 0 | 0 | 0 | 0.004 | 1249.2 | 180 | 6.94 | 0
198 | 144371635 | 144530953 | 115550466 | 1 | 1 | 1 | 3 | 301-0553 | ФССЦ-2001, 301-0553, приказ Минстроя России №899/пр от 11.12.2015 г. | Полочки туалетные П-Т стеклянные прямоугольные, на двух кронштейнах с гальванопокрытием, с ободком | 1354 | 1010 | шт. | шт. | 1 | 0 | 734036156 | 10 | 387.95 | 0 | 0 | 0 | 55.9 | 0 | 0 | 0 | 6.94 | 1 | 1 | 1 | 0 | 1 | 0 | 0 | 0 | 10 |  | 0 | 2 | 144530963 | 1 | 0 | 175 | 0 | 0 | 0 | 0 | 0 | 0 | 0 | 0 | 0 | 0 | 0 | 0 | 0 | 0 | 0 | 0 | 0 | 0 | 0 | 0 | 0 | 0 | 2 | 387.95 | 55.9 | 6.94 | 0
199 | 144371635 | 144529984 | 47840717 | 1 | 1 | 1 | 1 | 1-1040 |  | Рабочий строитель среднего разряда 4 | 1369 | 1013 | чел.-ч | чел.-ч | 1 | 0 | -1673341983 | 94.83 | 0 | 0 | 0 | 66.76 | 0 | 0 | 0 | 9.62 | 1 | 1 | 1 | 6.94 | 0 | 1 | 0 | 0 | 0 | 94.83 |  | 1 | 2 | 152859166 | 1 | 0 | 176 | 0 | 0 | 0 | 0 | 0 | 0 | 0 | 0 | 0 | 0 | 0 | 0 | 0 | 0 | 0 | 0 | 0 | 0 | 0 | 0 | 0 | 0 | 8.5347 | 66.76 | 9.62 | 6.94 | 0
199 | 144371635 | 144529984 | 121548 | 1 | 1 | 1 | 1 | 2 |  | Затраты труда машинистов | 608254 | 1013 | чел.час | чел.час | 1 | 0 | -185737400 | 0.21 | 0 | 0 | 0 | 0 | 0 | 0 | 0 | 0 | 1 | 1 | 6.94 | 1 | 0 | 1 | 0 | 0 | 0 | 0.21 |  | 2 | 2 | 152859167 | 1 | 0 | 177 | 0 | 0 | 0 | 0 | 0 | 0 | 0 | 0 | 0 | 0 | 0 | 0 | 0 | 0 | 0 | 0 | 0 | 0 | 0 | 0 | 0 | 0 | 0.0189 | 0 | 0 | 1 | 0
199 | 144371635 | 144529984 | 115066410 | 1 | 1 | 1 | 2 | 030954 | ФСЭМ-2001, 030954, приказ Минстроя России №899/пр от 11.12.2015 г. | Подъемники грузоподъемностью до 500 кг одномачтовые, высота подъема 45 м | 1368 | 1011 | маш.-ч | маш.-ч | 1 | 0 | 341432456 | 0.21 | 0 | 216.94 | 93.69 | 0 | 0 | 31.26 | 13.5 | 0 | 1 | 6.94 | 6.94 | 1 | 0 | 1 | 0 | 0 | 0 | 0.21 |  | 0 | 2 | 152859168 | 1 | 0 | 178 | 0 | 0 | 0 | 0 | 0 | 0 | 0 | 0 | 0 | 0 | 0 | 0 | 0 | 0 | 0 | 0 | 0 | 0 | 0 | 0 | 0 | 0 | 0.0189 | 216.94 | 31.26 | 6.94 | 0
199 | 144371635 | 144529984 | 115021185 | 1 | 1 | 1 | 2 | 040502 | ФСЭМ-2001, 040502, приказ Минстроя России №899/пр от 11.12.2015 г. | Установки для сварки ручной дуговой (постоянного тока) | 1368 | 1011 | маш.-ч | маш.-ч | 1 | 0 | 733323170 | 4.58 | 0 | 56.21 | 0 | 0 | 0 | 8.1 | 0 | 0 | 1 | 6.94 | 6.94 | 1 | 0 | 1 | 0 | 0 | 0 | 4.58 |  | 0 | 2 | 152859169 | 1 | 0 | 179 | 0 | 0 | 0 | 0 | 0 | 0 | 0 | 0 | 0 | 0 | 0 | 0 | 0 | 0 | 0 | 0 | 0 | 0 | 0 | 0 | 0 | 0 | 0.4122 | 56.21 | 8.1 | 6.94 | 0
199 | 144371635 | 144529984 | 115024678 | 1 | 1 | 1 | 2 | 040504 | ФСЭМ-2001, 040504, приказ Минстроя России №899/пр от 11.12.2015 г. | Аппарат для газовой сварки и резки | 1368 | 1011 | маш.-ч | маш.-ч | 1 | 0 | -1968003748 | 3.07 | 0 | 8.33 | 0 | 0 | 0 | 1.2 | 0 | 0 | 1 | 6.94 | 6.94 | 1 | 0 | 1 | 0 | 0 | 0 | 3.07 |  | 0 | 2 | 152859170 | 1 | 0 | 180 | 0 | 0 | 0 | 0 | 0 | 0 | 0 | 0 | 0 | 0 | 0 | 0 | 0 | 0 | 0 | 0 | 0 | 0 | 0 | 0 | 0 | 0 | 0.2763 | 8.33 | 1.2 | 6.94 | 0
199 | 144371635 | 144529984 | 115016508 | 1 | 1 | 1 | 2 | 400001 | ФСЭМ-2001, 400001, приказ Минстроя России №899/пр от 11.12.2015 г. | Автомобили бортовые, грузоподъемность до 5 т | 1368 | 1011 | маш.-ч | маш.-ч | 1 | 0 | -365761310 | 0.21 | 0 | 604.96 | 80.5 | 0 | 0 | 87.17 | 11.6 | 0 | 1 | 6.94 | 6.94 | 1 | 0 | 1 | 0 | 0 | 0 | 0.21 |  | 0 | 2 | 152859171 | 1 | 0 | 181 | 0 | 0 | 0 | 0 | 0 | 0 | 0 | 0 | 0 | 0 | 0 | 0 | 0 | 0 | 0 | 0 | 0 | 0 | 0 | 0 | 0 | 0 | 0.0189 | 604.96 | 87.17 | 6.94 | 0
199 | 144371635 | 144529984 | 115024662 | 1 | 1 | 1 | 3 | 101-0324 | ФССЦ-2001, 101-0324, приказ Минстроя России №899/пр от 11.12.2015 г. | Кислород технический газообразный | 1339 | 1007 | м3 | м3 | 1 | 0 | 1057515723 | 0.51 | 43.17 | 0 | 0 | 0 | 6.22 | 0 | 0 | 0 | 6.94 | 1 | 1 | 1 | 0 | 1 | 0 | 0 | 0 | 0.51 |  | 0 | 2 | 152859172 | 1 | 0 | 182 | 0 | 0 | 0 | 0 | 0 | 0 | 0 | 0 | 0 | 0 | 0 | 0 | 0 | 0 | 0 | 0 | 0 | 0 | 0 | 0 | 0 | 0 | 0.0459 | 43.17 | 6.22 | 6.94 | 0
199 | 144371635 | 144529984 | 115024901 | 1 | 1 | 1 | 3 | 101-0388 | ФССЦ-2001, 101-0388, приказ Минстроя России №899/пр от 11.12.2015 г. | Краски масляные земляные марки МА-0115 мумия, сурик железный | 1348 | 1009 | т | т | 1000 | 0 | -2108242623 | 0.00011 | 104925.86 | 0 | 0 | 0 | 15119 | 0 | 0 | 0 | 6.94 | 1 | 1 | 1 | 0 | 1 | 0 | 0 | 0 | 0.00011 |  | 0 | 2 | 152859173 | 1 | 0 | 183 | 0 | 0 | 0 | 0 | 0 | 0 | 0 | 0 | 0 | 0 | 0 | 0 | 0 | 0 | 0 | 0 | 0 | 0 | 0 | 0 | 0 | 0 | 9.9e-06 | 104925.86 | 15119 | 6.94 | 0
199 | 144371635 | 144529984 | 115098924 | 1 | 1 | 1 | 3 | 101-0628 | ФССЦ-2001, 101-0628, приказ Минстроя России №899/пр от 11.12.2015 г. | Олифа комбинированная, марки К-3 | 1348 | 1009 | т | т | 1000 | 0 | 711304247 | 5e-05 | 117633 | 0 | 0 | 0 | 16950 | 0 | 0 | 0 | 6.94 | 1 | 1 | 1 | 0 | 1 | 0 | 0 | 0 | 5e-05 |  | 0 | 2 | 152859174 | 1 | 0 | 184 | 0 | 0 | 0 | 0 | 0 | 0 | 0 | 0 | 0 | 0 | 0 | 0 | 0 | 0 | 0 | 0 | 0 | 0 | 0 | 0 | 0 | 0 | 4.5e-06 | 117633 | 16950 | 6.94 | 0
199 | 144371635 | 144529984 | 115071666 | 1 | 1 | 1 | 3 | 101-0807 | ФССЦ-2001, 101-0807, приказ Минстроя России №899/пр от 11.12.2015 г. | Проволока сварочная легированная диаметром 4 мм | 1348 | 1009 | т | т | 1000 | 0 | -1356805252 | 0.0004 | 94106.4 | 0 | 0 | 0 | 13560 | 0 | 0 | 0 | 6.94 | 1 | 1 | 1 | 0 | 1 | 0 | 0 | 0 | 0.0004 |  | 0 | 2 | 152859175 | 1 | 0 | 185 | 0 | 0 | 0 | 0 | 0 | 0 | 0 | 0 | 0 | 0 | 0 | 0 | 0 | 0 | 0 | 0 | 0 | 0 | 0 | 0 | 0 | 0 | 3.6e-05 | 94106.4 | 13560 | 6.94 | 0
199 | 144371635 | 144529984 | 115040891 | 1 | 1 | 1 | 3 | 101-1522 | ФССЦ-2001, 101-1522, приказ Минстроя России №899/пр от 11.12.2015 г. | Электроды диаметром 5 мм Э42А | 1348 | 1009 | т | т | 1000 | 0 | 1993187437 | 0.0019 | 71912.28 | 0 | 0 | 0 | 10362 | 0 | 0 | 0 | 6.94 | 1 | 1 | 1 | 0 | 1 | 0 | 0 | 0 | 0.0019 |  | 0 | 2 | 152859176 | 1 | 0 | 186 | 0 | 0 | 0 | 0 | 0 | 0 | 0 | 0 | 0 | 0 | 0 | 0 | 0 | 0 | 0 | 0 | 0 | 0 | 0 | 0 | 0 | 0 | 0.000171 | 71912.28 | 10362 | 6.94 | 0
199 | 144371635 | 144529984 | 115035976 | 1 | 1 | 1 | 3 | 101-1602 | ФССЦ-2001, 101-1602, приказ Минстроя России №899/пр от 11.12.2015 г. | Ацетилен газообразный технический | 1339 | 1007 | м3 | м3 | 1 | 0 | 2105168692 | 0.23 | 267.26 | 0 | 0 | 0 | 38.51 | 0 | 0 | 0 | 6.94 | 1 | 1 | 1 | 0 | 1 | 0 | 0 | 0 | 0.23 |  | 0 | 2 | 152859177 | 1 | 0 | 187 | 0 | 0 | 0 | 0 | 0 | 0 | 0 | 0 | 0 | 0 | 0 | 0 | 0 | 0 | 0 | 0 | 0 | 0 | 0 | 0 | 0 | 0 | 0.0207 | 267.26 | 38.51 | 6.94 | 0
199 | 144371635 | 144529984 | 115024899 | 1 | 1 | 1 | 3 | 101-1669 | ФССЦ-2001, 101-1669, приказ Минстроя России №899/пр от 11.12.2015 г. | Очес льняной | 1346 | 1009 | кг | кг | 1 | 0 | -790383832 | 0.05 | 258.79 | 0 | 0 | 0 | 37.29 | 0 | 0 | 0 | 6.94 | 1 | 1 | 1 | 0 | 1 | 0 | 0 | 0 | 0.05 |  | 0 | 2 | 152859178 | 1 | 0 | 188 | 0 | 0 | 0 | 0 | 0 | 0 | 0 | 0 | 0 | 0 | 0 | 0 | 0 | 0 | 0 | 0 | 0 | 0 | 0 | 0 | 0 | 0 | 0.0045 | 258.79 | 37.29 | 6.94 | 0
199 | 144371635 | 144529984 | 115552478 | 1 | 1 | 1 | 3 | 302-0889 | ФССЦ-2001, 302-0889, приказ Минстроя России №899/пр от 11.12.2015 г. | Узлы укрупненные монтажные (трубопроводы) из стальных водогазопроводных оцинкованных труб с гильзами для водоснабжения диаметром 25 мм | 1301 | 102138004 | м | м | 1 | 0 | -1807087747 | 100 | 247.83 | 0 | 0 | 0 | 35.71 | 0 | 0 | 0 | 6.94 | 1 | 1 | 1 | 0 | 1 | 0 | 0 | 0 | 100 |  | 0 | 2 | 152859180 | 1 | 0 | 190 | 0 | 0 | 0 | 0 | 0 | 0 | 0 | 0 | 0 | 0 | 0 | 0 | 0 | 0 | 0 | 0 | 0 | 0 | 0 | 0 | 0 | 0 | 9 | 247.83 | 35.71 | 6.94 | 0
200 | 144371635 | 144530018 | 47840747 | 1 | 1 | 1 | 1 | 1-1038 |  | Рабочий строитель среднего разряда 3,8 | 1369 | 1013 | чел.-ч | чел.-ч | 1 | 0 | 1951387513 | 87 | 0 | 0 | 0 | 65.24 | 0 | 0 | 0 | 9.4 | 1 | 1 | 1 | 6.94 | 0 | 1 | 0 | 0 | 0 | 87 |  | 1 | 2 | 144530029 | 1 | 0 | 192 | 0 | 0 | 0 | 0 | 0 | 0 | 0 | 0 | 0 | 0 | 0 | 0 | 0 | 0 | 0 | 0 | 0 | 0 | 0 | 0 | 0 | 0 | 10.44 | 65.24 | 9.4 | 6.94 | 0
200 | 144371635 | 144530018 | 121548 | 1 | 1 | 1 | 1 | 2 |  | Затраты труда машинистов | 608254 | 1013 | чел.час | чел.час | 1 | 0 | -185737400 | 0.05 | 0 | 0 | 0 | 0 | 0 | 0 | 0 | 0 | 1 | 1 | 6.94 | 1 | 0 | 1 | 0 | 0 | 0 | 0.05 |  | 2 | 2 | 144530030 | 1 | 0 | 193 | 0 | 0 | 0 | 0 | 0 | 0 | 0 | 0 | 0 | 0 | 0 | 0 | 0 | 0 | 0 | 0 | 0 | 0 | 0 | 0 | 0 | 0 | 0.006 | 0 | 0 | 1 | 0
200 | 144371635 | 144530018 | 115066410 | 1 | 1 | 1 | 2 | 030954 | ФСЭМ-2001, 030954, приказ Минстроя России №899/пр от 11.12.2015 г. | Подъемники грузоподъемностью до 500 кг одномачтовые, высота подъема 45 м | 1368 | 1011 | маш.-ч | маш.-ч | 1 | 0 | 341432456 | 0.05 | 0 | 216.94 | 93.69 | 0 | 0 | 31.26 | 13.5 | 0 | 1 | 6.94 | 6.94 | 1 | 0 | 1 | 0 | 0 | 0 | 0.05 |  | 0 | 2 | 144530031 | 1 | 0 | 194 | 0 | 0 | 0 | 0 | 0 | 0 | 0 | 0 | 0 | 0 | 0 | 0 | 0 | 0 | 0 | 0 | 0 | 0 | 0 | 0 | 0 | 0 | 0.006 | 216.94 | 31.26 | 6.94 | 0
200 | 144371635 | 144530018 | 115016508 | 1 | 1 | 1 | 2 | 400001 | ФСЭМ-2001, 400001, приказ Минстроя России №899/пр от 11.12.2015 г. | Автомобили бортовые, грузоподъемность до 5 т | 1368 | 1011 | маш.-ч | маш.-ч | 1 | 0 | -365761310 | 0.05 | 0 | 604.96 | 80.5 | 0 | 0 | 87.17 | 11.6 | 0 | 1 | 6.94 | 6.94 | 1 | 0 | 1 | 0 | 0 | 0 | 0.05 |  | 0 | 2 | 144530032 | 1 | 0 | 195 | 0 | 0 | 0 | 0 | 0 | 0 | 0 | 0 | 0 | 0 | 0 | 0 | 0 | 0 | 0 | 0 | 0 | 0 | 0 | 0 | 0 | 0 | 0.006 | 604.96 | 87.17 | 6.94 | 0
200 | 144371635 | 144530018 | 115024901 | 1 | 1 | 1 | 3 | 101-0388 | ФССЦ-2001, 101-0388, приказ Минстроя России №899/пр от 11.12.2015 г. | Краски масляные земляные марки МА-0115 мумия, сурик железный | 1348 | 1009 | т | т | 1000 | 0 | -2108242623 | 0.0007 | 104925.86 | 0 | 0 | 0 | 15119 | 0 | 0 | 0 | 6.94 | 1 | 1 | 1 | 0 | 1 | 0 | 0 | 0 | 0.0007 |  | 0 | 2 | 144530033 | 1 | 0 | 196 | 0 | 0 | 0 | 0 | 0 | 0 | 0 | 0 | 0 | 0 | 0 | 0 | 0 | 0 | 0 | 0 | 0 | 0 | 0 | 0 | 0 | 0 | 8.4e-05 | 104925.86 | 15119 | 6.94 | 0
200 | 144371635 | 144530018 | 115098924 | 1 | 1 | 1 | 3 | 101-0628 | ФССЦ-2001, 101-0628, приказ Минстроя России №899/пр от 11.12.2015 г. | Олифа комбинированная, марки К-3 | 1348 | 1009 | т | т | 1000 | 0 | 711304247 | 0.0003 | 117633 | 0 | 0 | 0 | 16950 | 0 | 0 | 0 | 6.94 | 1 | 1 | 1 | 0 | 1 | 0 | 0 | 0 | 0.0003 |  | 0 | 2 | 144530034 | 1 | 0 | 197 | 0 | 0 | 0 | 0 | 0 | 0 | 0 | 0 | 0 | 0 | 0 | 0 | 0 | 0 | 0 | 0 | 0 | 0 | 0 | 0 | 0 | 0 | 3.6e-05 | 117633 | 16950 | 6.94 | 0
200 | 144371635 | 144530018 | 115024899 | 1 | 1 | 1 | 3 | 101-1669 | ФССЦ-2001, 101-1669, приказ Минстроя России №899/пр от 11.12.2015 г. | Очес льняной | 1346 | 1009 | кг | кг | 1 | 0 | -790383832 | 0.31 | 258.79 | 0 | 0 | 0 | 37.29 | 0 | 0 | 0 | 6.94 | 1 | 1 | 1 | 0 | 1 | 0 | 0 | 0 | 0.31 |  | 0 | 2 | 144530035 | 1 | 0 | 198 | 0 | 0 | 0 | 0 | 0 | 0 | 0 | 0 | 0 | 0 | 0 | 0 | 0 | 0 | 0 | 0 | 0 | 0 | 0 | 0 | 0 | 0 | 0.0372 | 258.79 | 37.29 | 6.94 | 0
200 | 144371635 | 144530018 | 115551153 | 1 | 1 | 1 | 3 | 302-0030 | ФССЦ-2001, 302-0030, приказ Минстроя России №899/пр от 11.12.2015 г. | Краны шаровые BUGATTI стандартные ВВ с размером резьбы 1/2" | 1354 | 1010 | шт. | шт. | 1 | 0 | 1140529387 | 83.3333 | 207.85 | 0 | 0 | 0 | 29.95 | 0 | 0 | 0 | 6.94 | 1 | 1 | 1 | 0 | 0 | 0 | 0 | 0 | 83.3333 |  | 0 | 1 | -1 | 0 | 0 |  | 0 | 0 | 0 | 0 | 0 | 0 | 0 | 0 | 0 | 0 | 0 | 0 | 0 | 0 | 0 | 0 | 0 | 0 | 0 | 0 | 0 | 0 | 10 | 207.85 | 29.95 | 6.94 | 0
200 | 144371635 | 144530018 | 115551155 | 1 | 1 | 1 | 3 | 302-0032 | ФССЦ-2001, 302-0032, приказ Минстроя России №899/пр от 11.12.2015 г. | Краны шаровые BUGATTI стандартные ВВ с размером резьбы 1" | 1354 | 1010 | шт. | шт. | 1 | 0 | 1204992824 | 16.6667 | 436.73 | 0 | 0 | 0 | 62.93 | 0 | 0 | 0 | 6.94 | 1 | 1 | 1 | 0 | 0 | 0 | 0 | 0 | 16.6667 |  | 0 | 1 | -1 | 0 | 0 |  | 0 | 0 | 0 | 0 | 0 | 0 | 0 | 0 | 0 | 0 | 0 | 0 | 0 | 0 | 0 | 0 | 0 | 0 | 0 | 0 | 0 | 0 | 2 | 436.73 | 62.93 | 6.94 | 0
200 | 144371635 | 144530018 | 115551764 | 1 | 1 | 1 | 3 | 302-1526 | ФССЦ-2001, 302-1526, приказ Минстроя России №899/пр от 11.12.2015 г. | Кран шаровой стандартный муфтовый с ручкой-рычагом диаметром 15 мм | 1354 | 1010 | шт. | шт. | 1 | 1 | 1334001642 | -100 | 236.65 | 0 | 0 | 0 | 34.1 | 0 | 0 | 0 | 6.94 | 1 | 1 | 1 | 0 | 1 | 0 | 0 | 0 | -100 |  | 0 | 2 | 144530036 | 1 | 6144 | 199 | 0 | 0 | 0 | 0 | 0 | 0 | 0 | 0 | 0 | 0 | 0 | 0 | 0 | 0 | 0 | 0 | 0 | 0 | 0 | 0 | 0 | 0 | -12 | 236.65 | 34.1 | 6.94 | 0
204 | 144371635 | 144530531 | 47841090 | 1 | 1 | 1 | 1 | 1-1035 |  | Рабочий строитель среднего разряда 3,5 | 1369 | 1013 | чел.-ч | чел.-ч | 1 | 0 | -887838387 | 191.3 | 0 | 0 | 0 | 62.95 | 0 | 0 | 0 | 9.07 | 1 | 1 | 1 | 6.94 | 0 | 1 | 0 | 0 | 0 | 191.3 |  | 1 | 2 | 144530542 | 1 | 0 | 200 | 0 | 0 | 0 | 0 | 0 | 0 | 0 | 0 | 0 | 0 | 0 | 0 | 0 | 0 | 0 | 0 | 0 | 0 | 0 | 0 | 0 | 0 | 3.826 | 62.95 | 9.07 | 6.94 | 0
204 | 144371635 | 144530531 | 121548 | 1 | 1 | 1 | 1 | 2 |  | Затраты труда машинистов | 608254 | 1013 | чел.час | чел.час | 1 | 0 | -185737400 | 0.7 | 0 | 0 | 0 | 0 | 0 | 0 | 0 | 0 | 1 | 1 | 6.94 | 1 | 0 | 1 | 0 | 0 | 0 | 0.7 |  | 2 | 2 | 144530543 | 1 | 0 | 201 | 0 | 0 | 0 | 0 | 0 | 0 | 0 | 0 | 0 | 0 | 0 | 0 | 0 | 0 | 0 | 0 | 0 | 0 | 0 | 0 | 0 | 0 | 0.014 | 0 | 0 | 1 | 0
204 | 144371635 | 144530531 | 115066410 | 1 | 1 | 1 | 2 | 030954 | ФСЭМ-2001, 030954, приказ Минстроя России №899/пр от 11.12.2015 г. | Подъемники грузоподъемностью до 500 кг одномачтовые, высота подъема 45 м | 1368 | 1011 | маш.-ч | маш.-ч | 1 | 0 | 341432456 | 0.7 | 0 | 216.94 | 93.69 | 0 | 0 | 31.26 | 13.5 | 0 | 1 | 6.94 | 6.94 | 1 | 0 | 1 | 0 | 0 | 0 | 0.7 |  | 0 | 2 | 144530544 | 1 | 0 | 202 | 0 | 0 | 0 | 0 | 0 | 0 | 0 | 0 | 0 | 0 | 0 | 0 | 0 | 0 | 0 | 0 | 0 | 0 | 0 | 0 | 0 | 0 | 0.014 | 216.94 | 31.26 | 6.94 | 0
204 | 144371635 | 144530531 | 115016508 | 1 | 1 | 1 | 2 | 400001 | ФСЭМ-2001, 400001, приказ Минстроя России №899/пр от 11.12.2015 г. | Автомобили бортовые, грузоподъемность до 5 т | 1368 | 1011 | маш.-ч | маш.-ч | 1 | 0 | -365761310 | 0.7 | 0 | 604.96 | 80.5 | 0 | 0 | 87.17 | 11.6 | 0 | 1 | 6.94 | 6.94 | 1 | 0 | 1 | 0 | 0 | 0 | 0.7 |  | 0 | 2 | 144530545 | 1 | 0 | 203 | 0 | 0 | 0 | 0 | 0 | 0 | 0 | 0 | 0 | 0 | 0 | 0 | 0 | 0 | 0 | 0 | 0 | 0 | 0 | 0 | 0 | 0 | 0.014 | 604.96 | 87.17 | 6.94 | 0
204 | 144371635 | 144530531 | 115261041 | 1 | 1 | 1 | 3 | 101-0136 | ФССЦ-2001, 101-0136, приказ Минстроя России №899/пр от 11.12.2015 г. | Дюбели | 1348 | 1009 | т | т | 1000 | 0 | -488915963 | 0.008 | 156552.52 | 0 | 0 | 0 | 22558 | 0 | 0 | 0 | 6.94 | 1 | 1 | 1 | 0 | 1 | 0 | 0 | 0 | 0.008 |  | 0 | 2 | 144530546 | 1 | 0 | 204 | 0 | 0 | 0 | 0 | 0 | 0 | 0 | 0 | 0 | 0 | 0 | 0 | 0 | 0 | 0 | 0 | 0 | 0 | 0 | 0 | 0 | 0 | 0.00016 | 156552.52 | 22558 | 6.94 | 0
204 | 144371635 | 144530531 | 115052214 | 1 | 1 | 1 | 3 | 101-0311 | ФССЦ-2001, 101-0311, приказ Минстроя России №899/пр от 11.12.2015 г. | Каболка | 1348 | 1009 | т | т | 1000 | 0 | 2129917957 | 0.006 | 208408.2 | 0 | 0 | 0 | 30030 | 0 | 0 | 0 | 6.94 | 1 | 1 | 1 | 0 | 1 | 0 | 0 | 0 | 0.006 |  | 0 | 2 | 144530547 | 1 | 0 | 205 | 0 | 0 | 0 | 0 | 0 | 0 | 0 | 0 | 0 | 0 | 0 | 0 | 0 | 0 | 0 | 0 | 0 | 0 | 0 | 0 | 0 | 0 | 0.00012 | 208408.2 | 30030 | 6.94 | 0
204 | 144371635 | 144530531 | 115101142 | 1 | 1 | 1 | 3 | 101-1483 | ФССЦ-2001, 101-1483, приказ Минстроя России №899/пр от 11.12.2015 г. | Шурупы с полукруглой головкой 6х40 мм | 1348 | 1009 | т | т | 1000 | 0 | -327917965 | 0.007 | 86264.2 | 0 | 0 | 0 | 12430 | 0 | 0 | 0 | 6.94 | 1 | 1 | 1 | 0 | 1 | 0 | 0 | 0 | 0.007 |  | 0 | 2 | 144530548 | 1 | 0 | 206 | 0 | 0 | 0 | 0 | 0 | 0 | 0 | 0 | 0 | 0 | 0 | 0 | 0 | 0 | 0 | 0 | 0 | 0 | 0 | 0 | 0 | 0 | 0.00014 | 86264.2 | 12430 | 6.94 | 0
204 | 144371635 | 144530531 | 115057245 | 1 | 1 | 1 | 3 | 101-2429 | ФССЦ-2001, 101-2429, приказ Минстроя России №899/пр от 11.12.2015 г. | Цемент расширяющийся | 1348 | 1009 | т | т | 1000 | 0 | -934963706 | 0.016 | 15030.65 | 0 | 0 | 0 | 2165.8 | 0 | 0 | 0 | 6.94 | 1 | 1 | 1 | 0 | 1 | 0 | 0 | 0 | 0.016 |  | 0 | 2 | 144530549 | 1 | 0 | 207 | 0 | 0 | 0 | 0 | 0 | 0 | 0 | 0 | 0 | 0 | 0 | 0 | 0 | 0 | 0 | 0 | 0 | 0 | 0 | 0 | 0 | 0 | 0.00032 | 15030.65 | 2165.8 | 6.94 | 0
204 | 144371635 | 144530531 | 115550503 | 1 | 1 | 1 | 3 | 301-0572 | ФССЦ-2001, 301-0572, приказ Минстроя России №899/пр от 11.12.2015 г. | Раковины стальные эмалированные | 1035 | 1013 | компл. | компл. | 1 | 1 | 1421389490 | -100 | 705.8 | 0 | 0 | 0 | 101.7 | 0 | 0 | 0 | 6.94 | 1 | 1 | 1 | 0 | 1 | 0 | 0 | 0 | -100 |  | 0 | 2 | 144530550 | 1 | 6144 | 208 | 0 | 0 | 0 | 0 | 0 | 0 | 0 | 0 | 0 | 0 | 0 | 0 | 0 | 0 | 0 | 0 | 0 | 0 | 0 | 0 | 0 | 0 | -2 | 705.8 | 101.7 | 6.94 | 0
204 | 144371635 | 144530531 | 115268059 | 1 | 1 | 1 | 3 | 301-1310 | ФССЦ-2001, 301-1310, приказ Минстроя России №899/пр от 11.12.2015 г. | Втулки полихлорвиниловые | 1355 | 1010 | 100 шт. | 100 шт. | 100 | 0 | 917307227 | 6 | 645.42 | 0 | 0 | 0 | 93 | 0 | 0 | 0 | 6.94 | 1 | 1 | 1 | 0 | 1 | 0 | 0 | 0 | 6 |  | 0 | 2 | 144530551 | 1 | 0 | 209 | 0 | 0 | 0 | 0 | 0 | 0 | 0 | 0 | 0 | 0 | 0 | 0 | 0 | 0 | 0 | 0 | 0 | 0 | 0 | 0 | 0 | 0 | 0.12 | 645.42 | 93 | 6.94 | 0
207 | 144371635 | 149089256 | 47841090 | 1 | 1 | 1 | 1 | 1-1035 |  | Рабочий строитель среднего разряда 3,5 | 1369 | 1013 | чел.-ч | чел.-ч | 1 | 0 | -887838387 | 200 | 0 | 0 | 0 | 62.95 | 0 | 0 | 0 | 9.07 | 1 | 1 | 1 | 6.94 | 0 | 1 | 0 | 0 | 0 | 200 |  | 1 | 2 | 149089264 | 1 | 0 | 210 | 0 | 0 | 0 | 0 | 0 | 0 | 0 | 0 | 0 | 0 | 0 | 0 | 0 | 0 | 0 | 0 | 0 | 0 | 0 | 0 | 0 | 0 | 4 | 62.95 | 9.07 | 6.94 | 0
207 | 144371635 | 149089256 | 115016508 | 1 | 1 | 1 | 2 | 400001 | ФСЭМ-2001, 400001, приказ Минстроя России №899/пр от 11.12.2015 г. | Автомобили бортовые, грузоподъемность до 5 т | 1368 | 1011 | маш.-ч | маш.-ч | 1 | 0 | -365761310 | 0.09 | 0 | 604.96 | 80.5 | 0 | 0 | 87.17 | 11.6 | 0 | 1 | 6.94 | 6.94 | 1 | 0 | 1 | 0 | 0 | 0 | 0.09 |  | 0 | 2 | 149089265 | 1 | 0 | 211 | 0 | 0 | 0 | 0 | 0 | 0 | 0 | 0 | 0 | 0 | 0 | 0 | 0 | 0 | 0 | 0 | 0 | 0 | 0 | 0 | 0 | 0 | 0.0018 | 604.96 | 87.17 | 6.94 | 0
207 | 144371635 | 149089256 | 115024901 | 1 | 1 | 1 | 3 | 101-0388 | ФССЦ-2001, 101-0388, приказ Минстроя России №899/пр от 11.12.2015 г. | Краски масляные земляные марки МА-0115 мумия, сурик железный | 1348 | 1009 | т | т | 1000 | 0 | -2108242623 | 0.0032 | 104925.86 | 0 | 0 | 0 | 15119 | 0 | 0 | 0 | 6.94 | 1 | 1 | 1 | 0 | 1 | 0 | 0 | 0 | 0.0032 |  | 0 | 2 | 149089266 | 1 | 0 | 212 | 0 | 0 | 0 | 0 | 0 | 0 | 0 | 0 | 0 | 0 | 0 | 0 | 0 | 0 | 0 | 0 | 0 | 0 | 0 | 0 | 0 | 0 | 6.4e-05 | 104925.86 | 15119 | 6.94 | 0
207 | 144371635 | 149089256 | 115098924 | 1 | 1 | 1 | 3 | 101-0628 | ФССЦ-2001, 101-0628, приказ Минстроя России №899/пр от 11.12.2015 г. | Олифа комбинированная, марки К-3 | 1348 | 1009 | т | т | 1000 | 0 | 711304247 | 0.0019 | 117633 | 0 | 0 | 0 | 16950 | 0 | 0 | 0 | 6.94 | 1 | 1 | 1 | 0 | 1 | 0 | 0 | 0 | 0.0019 |  | 0 | 2 | 149089267 | 1 | 0 | 213 | 0 | 0 | 0 | 0 | 0 | 0 | 0 | 0 | 0 | 0 | 0 | 0 | 0 | 0 | 0 | 0 | 0 | 0 | 0 | 0 | 0 | 0 | 3.8e-05 | 117633 | 16950 | 6.94 | 0
207 | 144371635 | 149089256 | 115024899 | 1 | 1 | 1 | 3 | 101-1669 | ФССЦ-2001, 101-1669, приказ Минстроя России №899/пр от 11.12.2015 г. | Очес льняной | 1346 | 1009 | кг | кг | 1 | 0 | -790383832 | 2.1 | 258.79 | 0 | 0 | 0 | 37.29 | 0 | 0 | 0 | 6.94 | 1 | 1 | 1 | 0 | 1 | 0 | 0 | 0 | 2.1 |  | 0 | 2 | 149089268 | 1 | 0 | 214 | 0 | 0 | 0 | 0 | 0 | 0 | 0 | 0 | 0 | 0 | 0 | 0 | 0 | 0 | 0 | 0 | 0 | 0 | 0 | 0 | 0 | 0 | 0.042 | 258.79 | 37.29 | 6.94 | 0
207 | 144371635 | 149089256 | 115550532 | 1 | 1 | 1 | 3 | 301-1527 | ФССЦ-2001, 301-1527, приказ Минстроя России №899/пр от 11.12.2015 г. | Смеситель латунный с гальванопокрытием для мойки настольный, с верхней камерой смешения | 1354 | 1010 | шт. | шт. | 1 | 1 | 1787912531 | -100 | 992.42 | 0 | 0 | 0 | 143 | 0 | 0 | 0 | 6.94 | 1 | 1 | 1 | 0 | 1 | 0 | 0 | 0 | -100 |  | 0 | 2 | 149089269 | 1 | 6144 | 215 | 0 | 0 | 0 | 0 | 0 | 0 | 0 | 0 | 0 | 0 | 0 | 0 | 0 | 0 | 0 | 0 | 0 | 0 | 0 | 0 | 0 | 0 | -2 | 992.42 | 143 | 6.94 | 0
207 | 144371635 | 149089256 | 115261035 | 1 | 1 | 1 | 3 | 509-9899 | ФССЦ-2001, 509-9899, приказ Минстроя России №899/пр от 11.12.2015 г. | Строительный мусор и масса возвратных материалов | 1348 | 1009 | т | т | 1000 | 0 | -415334342 | 0.23 | 0 | 0 | 0 | 0 | 0 | 0 | 0 | 0 | 6.94 | 1 | 1 | 1 | 0 | 0 | 0 | 0 | 0 | 0.23 |  | 0 | 2 | 149089270 | 1 | 0 | 216 | 0 | 0 | 0 | 0 | 0 | 0 | 0 | 0 | 0 | 0 | 0 | 0 | 0 | 0 | 0 | 0 | 0 | 0 | 0 | 0 | 0 | 0 | 0.0046 | 0 | 0 | 6.94 | 0
211 | 144371635 | 152898667 | 47841090 | 1 | 1 | 1 | 1 | 1-1035 |  | Рабочий строитель среднего разряда 3,5 | 1369 | 1013 | чел.-ч | чел.-ч | 1 | 0 | -887838387 | 52.4 | 0 | 0 | 0 | 62.95 | 0 | 0 | 0 | 9.07 | 1 | 1 | 1 | 6.94 | 0 | 1 | 0 | 0 | 0 | 52.4 |  | 1 | 2 | 152898674 | 1 | 0 | 217 | 0 | 0 | 0 | 0 | 0 | 0 | 0 | 0 | 0 | 0 | 0 | 0 | 0 | 0 | 0 | 0 | 0 | 0 | 0 | 0 | 0 | 0 | 2.096 | 62.95 | 9.07 | 6.94 | 0
211 | 144371635 | 152898667 | 121548 | 1 | 1 | 1 | 1 | 2 |  | Затраты труда машинистов | 608254 | 1013 | чел.час | чел.час | 1 | 0 | -185737400 | 0.05 | 0 | 0 | 0 | 0 | 0 | 0 | 0 | 0 | 1 | 1 | 6.94 | 1 | 0 | 1 | 0 | 0 | 0 | 0.05 |  | 2 | 2 | 152898675 | 1 | 0 | 218 | 0 | 0 | 0 | 0 | 0 | 0 | 0 | 0 | 0 | 0 | 0 | 0 | 0 | 0 | 0 | 0 | 0 | 0 | 0 | 0 | 0 | 0 | 0.002 | 0 | 0 | 1 | 0
211 | 144371635 | 152898667 | 115066410 | 1 | 1 | 1 | 2 | 030954 | ФСЭМ-2001, 030954, приказ Минстроя России №899/пр от 11.12.2015 г. | Подъемники грузоподъемностью до 500 кг одномачтовые, высота подъема 45 м | 1368 | 1011 | маш.-ч | маш.-ч | 1 | 0 | 341432456 | 0.05 | 0 | 216.94 | 93.69 | 0 | 0 | 31.26 | 13.5 | 0 | 1 | 6.94 | 6.94 | 1 | 0 | 1 | 0 | 0 | 0 | 0.05 |  | 0 | 2 | 152898676 | 1 | 0 | 219 | 0 | 0 | 0 | 0 | 0 | 0 | 0 | 0 | 0 | 0 | 0 | 0 | 0 | 0 | 0 | 0 | 0 | 0 | 0 | 0 | 0 | 0 | 0.002 | 216.94 | 31.26 | 6.94 | 0
211 | 144371635 | 152898667 | 115016508 | 1 | 1 | 1 | 2 | 400001 | ФСЭМ-2001, 400001, приказ Минстроя России №899/пр от 11.12.2015 г. | Автомобили бортовые, грузоподъемность до 5 т | 1368 | 1011 | маш.-ч | маш.-ч | 1 | 0 | -365761310 | 0.05 | 0 | 604.96 | 80.5 | 0 | 0 | 87.17 | 11.6 | 0 | 1 | 6.94 | 6.94 | 1 | 0 | 1 | 0 | 0 | 0 | 0.05 |  | 0 | 2 | 152898677 | 1 | 0 | 220 | 0 | 0 | 0 | 0 | 0 | 0 | 0 | 0 | 0 | 0 | 0 | 0 | 0 | 0 | 0 | 0 | 0 | 0 | 0 | 0 | 0 | 0 | 0.002 | 604.96 | 87.17 | 6.94 | 0
211 | 144371635 | 152898667 | 115550459 | 1 | 1 | 1 | 3 | 301-1520 | ФССЦ-2001, 301-1520, приказ Минстроя России №899/пр от 11.12.2015 г. | Подводка гибкая армированная резиновая 500 мм | 1358 | 1010 | 10 шт. | 10 шт. | 10 | 1 | 2031120944 | -10 | 1419.23 | 0 | 0 | 0 | 204.5 | 0 | 0 | 0 | 6.94 | 1 | 1 | 1 | 0 | 1 | 0 | 0 | 0 | -10 |  | 0 | 2 | 152898678 | 1 | 6144 | 221 | 0 | 0 | 0 | 0 | 0 | 0 | 0 | 0 | 0 | 0 | 0 | 0 | 0 | 0 | 0 | 0 | 0 | 0 | 0 | 0 | 0 | 0 | -0.4 | 1419.23 | 204.5 | 6.94 | 0
213 | 144371635 | 144530866 | 47841090 | 1 | 1 | 1 | 1 | 1-1035 |  | Рабочий строитель среднего разряда 3,5 | 1369 | 1013 | чел.-ч | чел.-ч | 1 | 0 | -887838387 | 412.7 | 0 | 0 | 0 | 62.95 | 0 | 0 | 0 | 9.07 | 1 | 1 | 1 | 6.94 | 0 | 1 | 0 | 0 | 0 | 412.7 |  | 1 | 2 | 144530867 | 1 | 0 | 222 | 0 | 0 | 0 | 0 | 0 | 0 | 0 | 0 | 0 | 0 | 0 | 0 | 0 | 0 | 0 | 0 | 0 | 0 | 0 | 0 | 0 | 0 | 4.127 | 62.95 | 9.07 | 6.94 | 0
213 | 144371635 | 144530866 | 121548 | 1 | 1 | 1 | 1 | 2 |  | Затраты труда машинистов | 608254 | 1013 | чел.час | чел.час | 1 | 0 | -185737400 | 0.75 | 0 | 0 | 0 | 0 | 0 | 0 | 0 | 0 | 1 | 1 | 6.94 | 1 | 0 | 1 | 0 | 0 | 0 | 0.75 |  | 2 | 2 | 144530868 | 1 | 0 | 223 | 0 | 0 | 0 | 0 | 0 | 0 | 0 | 0 | 0 | 0 | 0 | 0 | 0 | 0 | 0 | 0 | 0 | 0 | 0 | 0 | 0 | 0 | 0.0075 | 0 | 0 | 1 | 0
213 | 144371635 | 144530866 | 115066410 | 1 | 1 | 1 | 2 | 030954 | ФСЭМ-2001, 030954, приказ Минстроя России №899/пр от 11.12.2015 г. | Подъемники грузоподъемностью до 500 кг одномачтовые, высота подъема 45 м | 1368 | 1011 | маш.-ч | маш.-ч | 1 | 0 | 341432456 | 0.75 | 0 | 216.94 | 93.69 | 0 | 0 | 31.26 | 13.5 | 0 | 1 | 6.94 | 6.94 | 1 | 0 | 1 | 0 | 0 | 0 | 0.75 |  | 0 | 2 | 144530869 | 1 | 0 | 224 | 0 | 0 | 0 | 0 | 0 | 0 | 0 | 0 | 0 | 0 | 0 | 0 | 0 | 0 | 0 | 0 | 0 | 0 | 0 | 0 | 0 | 0 | 0.0075 | 216.94 | 31.26 | 6.94 | 0
213 | 144371635 | 144530866 | 115016508 | 1 | 1 | 1 | 2 | 400001 | ФСЭМ-2001, 400001, приказ Минстроя России №899/пр от 11.12.2015 г. | Автомобили бортовые, грузоподъемность до 5 т | 1368 | 1011 | маш.-ч | маш.-ч | 1 | 0 | -365761310 | 0.75 | 0 | 604.96 | 80.5 | 0 | 0 | 87.17 | 11.6 | 0 | 1 | 6.94 | 6.94 | 1 | 0 | 1 | 0 | 0 | 0 | 0.75 |  | 0 | 2 | 144530870 | 1 | 0 | 225 | 0 | 0 | 0 | 0 | 0 | 0 | 0 | 0 | 0 | 0 | 0 | 0 | 0 | 0 | 0 | 0 | 0 | 0 | 0 | 0 | 0 | 0 | 0.0075 | 604.96 | 87.17 | 6.94 | 0
213 | 144371635 | 144530866 | 115052214 | 1 | 1 | 1 | 3 | 101-0311 | ФССЦ-2001, 101-0311, приказ Минстроя России №899/пр от 11.12.2015 г. | Каболка | 1348 | 1009 | т | т | 1000 | 0 | 2129917957 | 0.0035 | 208408.2 | 0 | 0 | 0 | 30030 | 0 | 0 | 0 | 6.94 | 1 | 1 | 1 | 0 | 1 | 0 | 0 | 0 | 0.0035 |  | 0 | 2 | 144530871 | 1 | 0 | 226 | 0 | 0 | 0 | 0 | 0 | 0 | 0 | 0 | 0 | 0 | 0 | 0 | 0 | 0 | 0 | 0 | 0 | 0 | 0 | 0 | 0 | 0 | 3.5e-05 | 208408.2 | 30030 | 6.94 | 0
213 | 144371635 | 144530866 | 115024901 | 1 | 1 | 1 | 3 | 101-0388 | ФССЦ-2001, 101-0388, приказ Минстроя России №899/пр от 11.12.2015 г. | Краски масляные земляные марки МА-0115 мумия, сурик железный | 1348 | 1009 | т | т | 1000 | 0 | -2108242623 | 0.0026 | 104925.86 | 0 | 0 | 0 | 15119 | 0 | 0 | 0 | 6.94 | 1 | 1 | 1 | 0 | 1 | 0 | 0 | 0 | 0.0026 |  | 0 | 2 | 144530872 | 1 | 0 | 227 | 0 | 0 | 0 | 0 | 0 | 0 | 0 | 0 | 0 | 0 | 0 | 0 | 0 | 0 | 0 | 0 | 0 | 0 | 0 | 0 | 0 | 0 | 2.6e-05 | 104925.86 | 15119 | 6.94 | 0
213 | 144371635 | 144530866 | 115098924 | 1 | 1 | 1 | 3 | 101-0628 | ФССЦ-2001, 101-0628, приказ Минстроя России №899/пр от 11.12.2015 г. | Олифа комбинированная, марки К-3 | 1348 | 1009 | т | т | 1000 | 0 | 711304247 | 0.0012 | 117633 | 0 | 0 | 0 | 16950 | 0 | 0 | 0 | 6.94 | 1 | 1 | 1 | 0 | 1 | 0 | 0 | 0 | 0.0012 |  | 0 | 2 | 144530873 | 1 | 0 | 228 | 0 | 0 | 0 | 0 | 0 | 0 | 0 | 0 | 0 | 0 | 0 | 0 | 0 | 0 | 0 | 0 | 0 | 0 | 0 | 0 | 0 | 0 | 1.2e-05 | 117633 | 16950 | 6.94 | 0
213 | 144371635 | 144530866 | 115057368 | 1 | 1 | 1 | 3 | 101-0812 | ФССЦ-2001, 101-0812, приказ Минстроя России №899/пр от 11.12.2015 г. | Проволока стальная низкоуглеродистая разного назначения оцинкованная диаметром 1,6 мм | 1348 | 1009 | т | т | 1000 | 0 | 712787984 | 0.005 | 101948.6 | 0 | 0 | 0 | 14690 | 0 | 0 | 0 | 6.94 | 1 | 1 | 1 | 0 | 1 | 0 | 0 | 0 | 0.005 |  | 0 | 2 | 144530874 | 1 | 0 | 229 | 0 | 0 | 0 | 0 | 0 | 0 | 0 | 0 | 0 | 0 | 0 | 0 | 0 | 0 | 0 | 0 | 0 | 0 | 0 | 0 | 0 | 0 | 5e-05 | 101948.6 | 14690 | 6.94 | 0
213 | 144371635 | 144530866 | 115101142 | 1 | 1 | 1 | 3 | 101-1483 | ФССЦ-2001, 101-1483, приказ Минстроя России №899/пр от 11.12.2015 г. | Шурупы с полукруглой головкой 6х40 мм | 1348 | 1009 | т | т | 1000 | 0 | -327917965 | 0.0072 | 86264.2 | 0 | 0 | 0 | 12430 | 0 | 0 | 0 | 6.94 | 1 | 1 | 1 | 0 | 1 | 0 | 0 | 0 | 0.0072 |  | 0 | 2 | 144530875 | 1 | 0 | 230 | 0 | 0 | 0 | 0 | 0 | 0 | 0 | 0 | 0 | 0 | 0 | 0 | 0 | 0 | 0 | 0 | 0 | 0 | 0 | 0 | 0 | 0 | 7.2e-05 | 86264.2 | 12430 | 6.94 | 0
213 | 144371635 | 144530866 | 115024899 | 1 | 1 | 1 | 3 | 101-1669 | ФССЦ-2001, 101-1669, приказ Минстроя России №899/пр от 11.12.2015 г. | Очес льняной | 1346 | 1009 | кг | кг | 1 | 0 | -790383832 | 1.05 | 258.79 | 0 | 0 | 0 | 37.29 | 0 | 0 | 0 | 6.94 | 1 | 1 | 1 | 0 | 1 | 0 | 0 | 0 | 1.05 |  | 0 | 2 | 144530876 | 1 | 0 | 231 | 0 | 0 | 0 | 0 | 0 | 0 | 0 | 0 | 0 | 0 | 0 | 0 | 0 | 0 | 0 | 0 | 0 | 0 | 0 | 0 | 0 | 0 | 0.0105 | 258.79 | 37.29 | 6.94 | 0
213 | 144371635 | 144530866 | 115057245 | 1 | 1 | 1 | 3 | 101-2429 | ФССЦ-2001, 101-2429, приказ Минстроя России №899/пр от 11.12.2015 г. | Цемент расширяющийся | 1348 | 1009 | т | т | 1000 | 0 | -934963706 | 0.02 | 15030.65 | 0 | 0 | 0 | 2165.8 | 0 | 0 | 0 | 6.94 | 1 | 1 | 1 | 0 | 1 | 0 | 0 | 0 | 0.02 |  | 0 | 2 | 144530877 | 1 | 0 | 232 | 0 | 0 | 0 | 0 | 0 | 0 | 0 | 0 | 0 | 0 | 0 | 0 | 0 | 0 | 0 | 0 | 0 | 0 | 0 | 0 | 0 | 0 | 0.0002 | 15030.65 | 2165.8 | 6.94 | 0
213 | 144371635 | 144530866 | 115268059 | 1 | 1 | 1 | 3 | 301-1310 | ФССЦ-2001, 301-1310, приказ Минстроя России №899/пр от 11.12.2015 г. | Втулки полихлорвиниловые | 1355 | 1010 | 100 шт. | 100 шт. | 100 | 0 | 917307227 | 4 | 645.42 | 0 | 0 | 0 | 93 | 0 | 0 | 0 | 6.94 | 1 | 1 | 1 | 0 | 1 | 0 | 0 | 0 | 4 |  | 0 | 2 | 144530878 | 1 | 0 | 233 | 0 | 0 | 0 | 0 | 0 | 0 | 0 | 0 | 0 | 0 | 0 | 0 | 0 | 0 | 0 | 0 | 0 | 0 | 0 | 0 | 0 | 0 | 0.04 | 645.42 | 93 | 6.94 | 0
213 | 144371635 | 144530866 | 115550184 | 1 | 1 | 1 | 3 | 301-1521 | ФССЦ-2001, 301-1521, приказ Минстроя России №899/пр от 11.12.2015 г. | Унитаз-компакт «Комфорт» | 1035 | 1013 | компл. | компл. | 1 | 1 | 983153187 | -100 | 2206.92 | 0 | 0 | 0 | 318 | 0 | 0 | 0 | 6.94 | 1 | 1 | 1 | 0 | 1 | 0 | 0 | 0 | -100 |  | 0 | 2 | 144530879 | 1 | 6144 | 234 | 0 | 0 | 0 | 0 | 0 | 0 | 0 | 0 | 0 | 0 | 0 | 0 | 0 | 0 | 0 | 0 | 0 | 0 | 0 | 0 | 0 | 0 | -1 | 2206.92 | 318 | 6.94 | 0
216 | 144371635 | 152898883 | 47841090 | 1 | 1 | 1 | 1 | 1-1035 |  | Рабочий строитель среднего разряда 3,5 | 1369 | 1013 | чел.-ч | чел.-ч | 1 | 0 | -887838387 | 52.4 | 0 | 0 | 0 | 62.95 | 0 | 0 | 0 | 9.07 | 1 | 1 | 1 | 6.94 | 0 | 1 | 0 | 0 | 0 | 52.4 |  | 1 | 2 | 152898895 | 1 | 0 | 235 | 0 | 0 | 0 | 0 | 0 | 0 | 0 | 0 | 0 | 0 | 0 | 0 | 0 | 0 | 0 | 0 | 0 | 0 | 0 | 0 | 0 | 0 | 0.524 | 62.95 | 9.07 | 6.94 | 0
216 | 144371635 | 152898883 | 121548 | 1 | 1 | 1 | 1 | 2 |  | Затраты труда машинистов | 608254 | 1013 | чел.час | чел.час | 1 | 0 | -185737400 | 0.05 | 0 | 0 | 0 | 0 | 0 | 0 | 0 | 0 | 1 | 1 | 6.94 | 1 | 0 | 1 | 0 | 0 | 0 | 0.05 |  | 2 | 2 | 152898896 | 1 | 0 | 236 | 0 | 0 | 0 | 0 | 0 | 0 | 0 | 0 | 0 | 0 | 0 | 0 | 0 | 0 | 0 | 0 | 0 | 0 | 0 | 0 | 0 | 0 | 0.0005 | 0 | 0 | 1 | 0
216 | 144371635 | 152898883 | 115066410 | 1 | 1 | 1 | 2 | 030954 | ФСЭМ-2001, 030954, приказ Минстроя России №899/пр от 11.12.2015 г. | Подъемники грузоподъемностью до 500 кг одномачтовые, высота подъема 45 м | 1368 | 1011 | маш.-ч | маш.-ч | 1 | 0 | 341432456 | 0.05 | 0 | 216.94 | 93.69 | 0 | 0 | 31.26 | 13.5 | 0 | 1 | 6.94 | 6.94 | 1 | 0 | 1 | 0 | 0 | 0 | 0.05 |  | 0 | 2 | 152898897 | 1 | 0 | 237 | 0 | 0 | 0 | 0 | 0 | 0 | 0 | 0 | 0 | 0 | 0 | 0 | 0 | 0 | 0 | 0 | 0 | 0 | 0 | 0 | 0 | 0 | 0.0005 | 216.94 | 31.26 | 6.94 | 0
216 | 144371635 | 152898883 | 115016508 | 1 | 1 | 1 | 2 | 400001 | ФСЭМ-2001, 400001, приказ Минстроя России №899/пр от 11.12.2015 г. | Автомобили бортовые, грузоподъемность до 5 т | 1368 | 1011 | маш.-ч | маш.-ч | 1 | 0 | -365761310 | 0.05 | 0 | 604.96 | 80.5 | 0 | 0 | 87.17 | 11.6 | 0 | 1 | 6.94 | 6.94 | 1 | 0 | 1 | 0 | 0 | 0 | 0.05 |  | 0 | 2 | 152898898 | 1 | 0 | 238 | 0 | 0 | 0 | 0 | 0 | 0 | 0 | 0 | 0 | 0 | 0 | 0 | 0 | 0 | 0 | 0 | 0 | 0 | 0 | 0 | 0 | 0 | 0.0005 | 604.96 | 87.17 | 6.94 | 0
216 | 144371635 | 152898883 | 115550459 | 1 | 1 | 1 | 3 | 301-1520 | ФССЦ-2001, 301-1520, приказ Минстроя России №899/пр от 11.12.2015 г. | Подводка гибкая армированная резиновая 500 мм | 1358 | 1010 | 10 шт. | 10 шт. | 10 | 0 | 2031120944 | 10 | 1419.23 | 0 | 0 | 0 | 204.5 | 0 | 0 | 0 | 6.94 | 1 | 1 | 1 | 0 | 1 | 0 | 0 | 0 | 10 |  | 0 | 2 | 152898899 | 1 | 0 | 239 | 0 | 0 | 0 | 0 | 0 | 0 | 0 | 0 | 0 | 0 | 0 | 0 | 0 | 0 | 0 | 0 | 0 | 0 | 0 | 0 | 0 | 0 | 0.1 | 1419.23 | 204.5 | 6.94 | 0
217 | 144371635 | 144530880 | 47840853 | 1 | 1 | 1 | 1 | 1-1030 |  | Рабочий строитель среднего разряда 3 | 1369 | 1013 | чел.-ч | чел.-ч | 1 | 0 | 1774247228 | 93.48 | 0 | 0 | 0 | 59.2 | 0 | 0 | 0 | 8.53 | 1 | 1 | 1 | 6.94 | 0 | 1 | 0 | 0 | 0 | 93.48 |  | 1 | 2 | 144530881 | 1 | 0 | 240 | 0 | 0 | 0 | 0 | 0 | 0 | 0 | 0 | 0 | 0 | 0 | 0 | 0 | 0 | 0 | 0 | 0 | 0 | 0 | 0 | 0 | 0 | 0.9348 | 59.2 | 8.53 | 6.94 | 0
217 | 144371635 | 144530880 | 121548 | 1 | 1 | 1 | 1 | 2 |  | Затраты труда машинистов | 608254 | 1013 | чел.час | чел.час | 1 | 0 | -185737400 | 0.2 | 0 | 0 | 0 | 0 | 0 | 0 | 0 | 0 | 1 | 1 | 6.94 | 1 | 0 | 1 | 0 | 0 | 0 | 0.2 |  | 2 | 2 | 144530882 | 1 | 0 | 241 | 0 | 0 | 0 | 0 | 0 | 0 | 0 | 0 | 0 | 0 | 0 | 0 | 0 | 0 | 0 | 0 | 0 | 0 | 0 | 0 | 0 | 0 | 0.002 | 0 | 0 | 1 | 0
217 | 144371635 | 144530880 | 115066410 | 1 | 1 | 1 | 2 | 030954 | ФСЭМ-2001, 030954, приказ Минстроя России №899/пр от 11.12.2015 г. | Подъемники грузоподъемностью до 500 кг одномачтовые, высота подъема 45 м | 1368 | 1011 | маш.-ч | маш.-ч | 1 | 0 | 341432456 | 0.2 | 0 | 216.94 | 93.69 | 0 | 0 | 31.26 | 13.5 | 0 | 1 | 6.94 | 6.94 | 1 | 0 | 1 | 0 | 0 | 0 | 0.2 |  | 0 | 2 | 144530883 | 1 | 0 | 242 | 0 | 0 | 0 | 0 | 0 | 0 | 0 | 0 | 0 | 0 | 0 | 0 | 0 | 0 | 0 | 0 | 0 | 0 | 0 | 0 | 0 | 0 | 0.002 | 216.94 | 31.26 | 6.94 | 0
217 | 144371635 | 144530880 | 115261035 | 1 | 1 | 1 | 3 | 509-9899 | ФССЦ-2001, 509-9899, приказ Минстроя России №899/пр от 11.12.2015 г. | Строительный мусор и масса возвратных материалов | 1348 | 1009 | т | т | 1000 | 0 | -415334342 | 2.37 | 0 | 0 | 0 | 0 | 0 | 0 | 0 | 0 | 6.94 | 1 | 1 | 1 | 0 | 0 | 0 | 0 | 0 | 2.37 |  | 0 | 2 | 144530884 | 1 | 0 | 243 | 0 | 0 | 0 | 0 | 0 | 0 | 0 | 0 | 0 | 0 | 0 | 0 | 0 | 0 | 0 | 0 | 0 | 0 | 0 | 0 | 0 | 0 | 0.0237 | 0 | 0 | 6.94 | 0
219 | 144371635 | 144530924 | 47840717 | 1 | 1 | 1 | 1 | 1-1040 |  | Рабочий строитель среднего разряда 4 | 1369 | 1013 | чел.-ч | чел.-ч | 1 | 0 | -1673341983 | 34.7875 | 0 | 0 | 0 | 66.76 | 0 | 0 | 0 | 9.62 | 1 | 1 | 1 | 6.94 | 0 | 1 | 1 | 0 | 0 | 30.25 | *1,15 | 1 | 2 | 144530925 | 1 | 0 | 244 | 0 | 0 | 0 | 0 | 0 | 0 | 0 | 0 | 0 | 0 | 0 | 0 | 0 | 0 | 0 | 0 | 0 | 0 | 0 | 0 | 0 | 0 | 3.4787 | 66.76 | 9.62 | 6.94 | 0
219 | 144371635 | 144530924 | 121548 | 1 | 1 | 1 | 1 | 2 |  | Затраты труда машинистов | 608254 | 1013 | чел.час | чел.час | 1 | 0 | -185737400 | 0.1625 | 0 | 0 | 0 | 0 | 0 | 0 | 0 | 0 | 1 | 1 | 6.94 | 1 | 0 | 1 | 1 | 0 | 0 | 0.13 | *1,25 | 2 | 2 | 144530926 | 1 | 0 | 245 | 0 | 0 | 0 | 0 | 0 | 0 | 0 | 0 | 0 | 0 | 0 | 0 | 0 | 0 | 0 | 0 | 0 | 0 | 0 | 0 | 0 | 0 | 0.01625 | 0 | 0 | 1 | 0
219 | 144371635 | 144530924 | 115066410 | 1 | 1 | 1 | 2 | 030954 | ФСЭМ-2001, 030954, приказ Минстроя России №899/пр от 11.12.2015 г. | Подъемники грузоподъемностью до 500 кг одномачтовые, высота подъема 45 м | 1368 | 1011 | маш.-ч | маш.-ч | 1 | 0 | 341432456 | 0.1625 | 0 | 216.94 | 93.69 | 0 | 0 | 31.26 | 13.5 | 0 | 1 | 6.94 | 6.94 | 1 | 0 | 1 | 1 | 0 | 0 | 0.13 | *1,25 | 0 | 2 | 144530927 | 1 | 0 | 246 | 0 | 0 | 0 | 0 | 0 | 0 | 0 | 0 | 0 | 0 | 0 | 0 | 0 | 0 | 0 | 0 | 0 | 0 | 0 | 0 | 0 | 0 | 0.01625 | 216.94 | 31.26 | 6.94 | 0
219 | 144371635 | 144530924 | 115035984 | 1 | 1 | 1 | 2 | 330206 | ФСЭМ-2001, 330206, приказ Минстроя России №899/пр от 11.12.2015 г. | Дрели электрические | 1368 | 1011 | маш.-ч | маш.-ч | 1 | 0 | -766305843 | 0.25 | 0 | 13.53 | 0 | 0 | 0 | 1.95 | 0 | 0 | 1 | 6.94 | 6.94 | 1 | 0 | 1 | 1 | 0 | 0 | 0.2 | *1,25 | 0 | 2 | 144530928 | 1 | 0 | 247 | 0 | 0 | 0 | 0 | 0 | 0 | 0 | 0 | 0 | 0 | 0 | 0 | 0 | 0 | 0 | 0 | 0 | 0 | 0 | 0 | 0 | 0 | 0.025 | 13.53 | 1.95 | 6.94 | 0
219 | 144371635 | 144530924 | 115016508 | 1 | 1 | 1 | 2 | 400001 | ФСЭМ-2001, 400001, приказ Минстроя России №899/пр от 11.12.2015 г. | Автомобили бортовые, грузоподъемность до 5 т | 1368 | 1011 | маш.-ч | маш.-ч | 1 | 0 | -365761310 | 0.4125 | 0 | 604.96 | 80.5 | 0 | 0 | 87.17 | 11.6 | 0 | 1 | 6.94 | 6.94 | 1 | 0 | 1 | 1 | 0 | 0 | 0.33 | *1,25 | 0 | 2 | 144530929 | 1 | 0 | 248 | 0 | 0 | 0 | 0 | 0 | 0 | 0 | 0 | 0 | 0 | 0 | 0 | 0 | 0 | 0 | 0 | 0 | 0 | 0 | 0 | 0 | 0 | 0.04125 | 604.96 | 87.17 | 6.94 | 0
219 | 144371635 | 144530924 | 115052214 | 1 | 1 | 1 | 3 | 101-0311 | ФССЦ-2001, 101-0311, приказ Минстроя России №899/пр от 11.12.2015 г. | Каболка | 1348 | 1009 | т | т | 1000 | 0 | 2129917957 | 0.0007 | 208408.2 | 0 | 0 | 0 | 30030 | 0 | 0 | 0 | 6.94 | 1 | 1 | 1 | 0 | 1 | 0 | 0 | 0 | 0.0007 |  | 0 | 2 | 144530930 | 1 | 0 | 249 | 0 | 0 | 0 | 0 | 0 | 0 | 0 | 0 | 0 | 0 | 0 | 0 | 0 | 0 | 0 | 0 | 0 | 0 | 0 | 0 | 0 | 0 | 7e-05 | 208408.2 | 30030 | 6.94 | 0
219 | 144371635 | 144530924 | 115024901 | 1 | 1 | 1 | 3 | 101-0388 | ФССЦ-2001, 101-0388, приказ Минстроя России №899/пр от 11.12.2015 г. | Краски масляные земляные марки МА-0115 мумия, сурик железный | 1348 | 1009 | т | т | 1000 | 0 | -2108242623 | 0.00024 | 104925.86 | 0 | 0 | 0 | 15119 | 0 | 0 | 0 | 6.94 | 1 | 1 | 1 | 0 | 1 | 0 | 0 | 0 | 0.00024 |  | 0 | 2 | 144530931 | 1 | 0 | 250 | 0 | 0 | 0 | 0 | 0 | 0 | 0 | 0 | 0 | 0 | 0 | 0 | 0 | 0 | 0 | 0 | 0 | 0 | 0 | 0 | 0 | 0 | 2.4e-05 | 104925.86 | 15119 | 6.94 | 0
219 | 144371635 | 144530924 | 115098924 | 1 | 1 | 1 | 3 | 101-0628 | ФССЦ-2001, 101-0628, приказ Минстроя России №899/пр от 11.12.2015 г. | Олифа комбинированная, марки К-3 | 1348 | 1009 | т | т | 1000 | 0 | 711304247 | 0.00012 | 117633 | 0 | 0 | 0 | 16950 | 0 | 0 | 0 | 6.94 | 1 | 1 | 1 | 0 | 1 | 0 | 0 | 0 | 0.00012 |  | 0 | 2 | 144530932 | 1 | 0 | 251 | 0 | 0 | 0 | 0 | 0 | 0 | 0 | 0 | 0 | 0 | 0 | 0 | 0 | 0 | 0 | 0 | 0 | 0 | 0 | 0 | 0 | 0 | 1.2e-05 | 117633 | 16950 | 6.94 | 0
219 | 144371635 | 144530924 | 115098547 | 1 | 1 | 1 | 3 | 101-1355 | ФССЦ-2001, 101-1355, приказ Минстроя России №899/пр от 11.12.2015 г. | Цемент гипсоглиноземистый расширяющийся | 1348 | 1009 | т | т | 1000 | 0 | -837003150 | 0.002 | 12741.84 | 0 | 0 | 0 | 1836 | 0 | 0 | 0 | 6.94 | 1 | 1 | 1 | 0 | 1 | 0 | 0 | 0 | 0.002 |  | 0 | 2 | 144530933 | 1 | 0 | 252 | 0 | 0 | 0 | 0 | 0 | 0 | 0 | 0 | 0 | 0 | 0 | 0 | 0 | 0 | 0 | 0 | 0 | 0 | 0 | 0 | 0 | 0 | 0.0002 | 12741.84 | 1836 | 6.94 | 0
219 | 144371635 | 144530924 | 115024899 | 1 | 1 | 1 | 3 | 101-1669 | ФССЦ-2001, 101-1669, приказ Минстроя России №899/пр от 11.12.2015 г. | Очес льняной | 1346 | 1009 | кг | кг | 1 | 0 | -790383832 | 0.12 | 258.79 | 0 | 0 | 0 | 37.29 | 0 | 0 | 0 | 6.94 | 1 | 1 | 1 | 0 | 1 | 0 | 0 | 0 | 0.12 |  | 0 | 2 | 144530934 | 1 | 0 | 253 | 0 | 0 | 0 | 0 | 0 | 0 | 0 | 0 | 0 | 0 | 0 | 0 | 0 | 0 | 0 | 0 | 0 | 0 | 0 | 0 | 0 | 0 | 0.012 | 258.79 | 37.29 | 6.94 | 0
219 | 144371635 | 144530924 | 115098100 | 1 | 1 | 1 | 3 | 101-1847 | ФССЦ-2001, 101-1847, приказ Минстроя России №899/пр от 11.12.2015 г. | Замазка защитная | 1346 | 1009 | кг | кг | 1 | 0 | -802336061 | 4 | 66.69 | 0 | 0 | 0 | 9.61 | 0 | 0 | 0 | 6.94 | 1 | 1 | 1 | 0 | 1 | 0 | 0 | 0 | 4 |  | 0 | 2 | 144530935 | 1 | 0 | 254 | 0 | 0 | 0 | 0 | 0 | 0 | 0 | 0 | 0 | 0 | 0 | 0 | 0 | 0 | 0 | 0 | 0 | 0 | 0 | 0 | 0 | 0 | 0.4 | 66.69 | 9.61 | 6.94 | 0
219 | 144371635 | 144530924 | 115530520 | 1 | 1 | 1 | 3 | 101-2184 | ФССЦ-2001, 101-2184, приказ Минстроя России №899/пр от 11.12.2015 г. | Шурупы с полукруглой головкой 6х60 мм | 1348 | 1009 | т | т | 1000 | 0 | -826901403 | 0.0005 | 86264.2 | 0 | 0 | 0 | 12430 | 0 | 0 | 0 | 6.94 | 1 | 1 | 1 | 0 | 1 | 0 | 0 | 0 | 0.0005 |  | 0 | 2 | 144530936 | 1 | 0 | 255 | 0 | 0 | 0 | 0 | 0 | 0 | 0 | 0 | 0 | 0 | 0 | 0 | 0 | 0 | 0 | 0 | 0 | 0 | 0 | 0 | 0 | 0 | 5e-05 | 86264.2 | 12430 | 6.94 | 0
219 | 144371635 | 144530924 | 115530366 | 1 | 1 | 1 | 3 | 101-2203 | ФССЦ-2001, 101-2203, приказ Минстроя России №899/пр от 11.12.2015 г. | Дюбели распорные полиэтиленовые 8х30 мм | 1356 | 1010 | 1000 шт. | 1000 шт. | 1000 | 0 | -162409641 | 0.04 | 1249.2 | 0 | 0 | 0 | 180 | 0 | 0 | 0 | 6.94 | 1 | 1 | 1 | 0 | 1 | 0 | 0 | 0 | 0.04 |  | 0 | 2 | 144530937 | 1 | 0 | 256 | 0 | 0 | 0 | 0 | 0 | 0 | 0 | 0 | 0 | 0 | 0 | 0 | 0 | 0 | 0 | 0 | 0 | 0 | 0 | 0 | 0 | 0 | 0.004 | 1249.2 | 180 | 6.94 | 0
219 | 144371635 | 144530924 | 115550172 | 1 | 1 | 1 | 3 | 301-0051 | ФССЦ-2001, 301-0051, приказ Минстроя России №899/пр от 11.12.2015 г. | Биде полуфарфоровые со смесителем, выпуском и сифоном, размером 600х350х400 мм | 1035 | 1013 | компл. | компл. | 1 | 1 | -1019058600 | -10 | 4170.94 | 0 | 0 | 0 | 601 | 0 | 0 | 0 | 6.94 | 1 | 1 | 1 | 0 | 1 | 0 | 0 | 0 | -10 |  | 0 | 2 | 144530938 | 1 | 6144 | 257 | 0 | 0 | 0 | 0 | 0 | 0 | 0 | 0 | 0 | 0 | 0 | 0 | 0 | 0 | 0 | 0 | 0 | 0 | 0 | 0 | 0 | 0 | -1 | 4170.94 | 601 | 6.94 | 0
222 | 144371635 | 149089136 | 47840747 | 1 | 1 | 1 | 1 | 1-1038 |  | Рабочий строитель среднего разряда 3,8 | 1369 | 1013 | чел.-ч | чел.-ч | 1 | 0 | 1951387513 | 87 | 0 | 0 | 0 | 65.24 | 0 | 0 | 0 | 9.4 | 1 | 1 | 1 | 6.94 | 0 | 1 | 0 | 0 | 0 | 87 |  | 1 | 2 | 149089147 | 1 | 0 | 258 | 0 | 0 | 0 | 0 | 0 | 0 | 0 | 0 | 0 | 0 | 0 | 0 | 0 | 0 | 0 | 0 | 0 | 0 | 0 | 0 | 0 | 0 | 0 | 65.24 | 9.4 | 6.94 | 0
222 | 144371635 | 149089136 | 121548 | 1 | 1 | 1 | 1 | 2 |  | Затраты труда машинистов | 608254 | 1013 | чел.час | чел.час | 1 | 0 | -185737400 | 0.05 | 0 | 0 | 0 | 0 | 0 | 0 | 0 | 0 | 1 | 1 | 6.94 | 1 | 0 | 1 | 0 | 0 | 0 | 0.05 |  | 2 | 2 | 149089148 | 1 | 0 | 259 | 0 | 0 | 0 | 0 | 0 | 0 | 0 | 0 | 0 | 0 | 0 | 0 | 0 | 0 | 0 | 0 | 0 | 0 | 0 | 0 | 0 | 0 | 0 | 0 | 0 | 1 | 0
222 | 144371635 | 149089136 | 115066410 | 1 | 1 | 1 | 2 | 030954 | ФСЭМ-2001, 030954, приказ Минстроя России №899/пр от 11.12.2015 г. | Подъемники грузоподъемностью до 500 кг одномачтовые, высота подъема 45 м | 1368 | 1011 | маш.-ч | маш.-ч | 1 | 0 | 341432456 | 0.05 | 0 | 216.94 | 93.69 | 0 | 0 | 31.26 | 13.5 | 0 | 1 | 6.94 | 6.94 | 1 | 0 | 1 | 0 | 0 | 0 | 0.05 |  | 0 | 2 | 149089149 | 1 | 0 | 260 | 0 | 0 | 0 | 0 | 0 | 0 | 0 | 0 | 0 | 0 | 0 | 0 | 0 | 0 | 0 | 0 | 0 | 0 | 0 | 0 | 0 | 0 | 0 | 216.94 | 31.26 | 6.94 | 0
222 | 144371635 | 149089136 | 115016508 | 1 | 1 | 1 | 2 | 400001 | ФСЭМ-2001, 400001, приказ Минстроя России №899/пр от 11.12.2015 г. | Автомобили бортовые, грузоподъемность до 5 т | 1368 | 1011 | маш.-ч | маш.-ч | 1 | 0 | -365761310 | 0.05 | 0 | 604.96 | 80.5 | 0 | 0 | 87.17 | 11.6 | 0 | 1 | 6.94 | 6.94 | 1 | 0 | 1 | 0 | 0 | 0 | 0.05 |  | 0 | 2 | 149089150 | 1 | 0 | 261 | 0 | 0 | 0 | 0 | 0 | 0 | 0 | 0 | 0 | 0 | 0 | 0 | 0 | 0 | 0 | 0 | 0 | 0 | 0 | 0 | 0 | 0 | 0 | 604.96 | 87.17 | 6.94 | 0
222 | 144371635 | 149089136 | 115024901 | 1 | 1 | 1 | 3 | 101-0388 | ФССЦ-2001, 101-0388, приказ Минстроя России №899/пр от 11.12.2015 г. | Краски масляные земляные марки МА-0115 мумия, сурик железный | 1348 | 1009 | т | т | 1000 | 0 | -2108242623 | 0.0007 | 104925.86 | 0 | 0 | 0 | 15119 | 0 | 0 | 0 | 6.94 | 1 | 1 | 1 | 0 | 1 | 0 | 0 | 0 | 0.0007 |  | 0 | 2 | 149089151 | 1 | 0 | 262 | 0 | 0 | 0 | 0 | 0 | 0 | 0 | 0 | 0 | 0 | 0 | 0 | 0 | 0 | 0 | 0 | 0 | 0 | 0 | 0 | 0 | 0 | 0 | 104925.86 | 15119 | 6.94 | 0
222 | 144371635 | 149089136 | 115098924 | 1 | 1 | 1 | 3 | 101-0628 | ФССЦ-2001, 101-0628, приказ Минстроя России №899/пр от 11.12.2015 г. | Олифа комбинированная, марки К-3 | 1348 | 1009 | т | т | 1000 | 0 | 711304247 | 0.0003 | 117633 | 0 | 0 | 0 | 16950 | 0 | 0 | 0 | 6.94 | 1 | 1 | 1 | 0 | 1 | 0 | 0 | 0 | 0.0003 |  | 0 | 2 | 149089152 | 1 | 0 | 263 | 0 | 0 | 0 | 0 | 0 | 0 | 0 | 0 | 0 | 0 | 0 | 0 | 0 | 0 | 0 | 0 | 0 | 0 | 0 | 0 | 0 | 0 | 0 | 117633 | 16950 | 6.94 | 0
222 | 144371635 | 149089136 | 115024899 | 1 | 1 | 1 | 3 | 101-1669 | ФССЦ-2001, 101-1669, приказ Минстроя России №899/пр от 11.12.2015 г. | Очес льняной | 1346 | 1009 | кг | кг | 1 | 0 | -790383832 | 0.31 | 258.79 | 0 | 0 | 0 | 37.29 | 0 | 0 | 0 | 6.94 | 1 | 1 | 1 | 0 | 1 | 0 | 0 | 0 | 0.31 |  | 0 | 2 | 149089153 | 1 | 0 | 264 | 0 | 0 | 0 | 0 | 0 | 0 | 0 | 0 | 0 | 0 | 0 | 0 | 0 | 0 | 0 | 0 | 0 | 0 | 0 | 0 | 0 | 0 | 0 | 258.79 | 37.29 | 6.94 | 0
222 | 144371635 | 149089136 | 115551153 | 1 | 1 | 1 | 3 | 302-0030 | ФССЦ-2001, 302-0030, приказ Минстроя России №899/пр от 11.12.2015 г. | Краны шаровые BUGATTI стандартные ВВ с размером резьбы 1/2" | 1354 | 1010 | шт. | шт. | 1 | 0 | 1140529387 | 100 | 207.85 | 0 | 0 | 0 | 29.95 | 0 | 0 | 0 | 6.94 | 1 | 1 | 1 | 0 | 0 | 0 | 0 | 0 | 100 |  | 0 | 1 | -1 | 0 | 0 |  | 0 | 0 | 0 | 0 | 0 | 0 | 0 | 0 | 0 | 0 | 0 | 0 | 0 | 0 | 0 | 0 | 0 | 0 | 0 | 0 | 0 | 0 | 0 | 207.85 | 29.95 | 6.94 | 0
222 | 144371635 | 149089136 | 115551764 | 1 | 1 | 1 | 3 | 302-1526 | ФССЦ-2001, 302-1526, приказ Минстроя России №899/пр от 11.12.2015 г. | Кран шаровой стандартный муфтовый с ручкой-рычагом диаметром 15 мм | 1354 | 1010 | шт. | шт. | 1 | 1 | 1334001642 | -100 | 236.65 | 0 | 0 | 0 | 34.1 | 0 | 0 | 0 | 6.94 | 1 | 1 | 1 | 0 | 1 | 0 | 0 | 0 | -100 |  | 0 | 2 | 149089154 | 1 | 6144 | 265 | 0 | 0 | 0 | 0 | 0 | 0 | 0 | 0 | 0 | 0 | 0 | 0 | 0 | 0 | 0 | 0 | 0 | 0 | 0 | 0 | 0 | 0 | 0 | 236.65 | 34.1 | 6.94 | 0
225 | 144371635 | 144530750 | 47841090 | 1 | 1 | 1 | 1 | 1-1035 |  | Рабочий строитель среднего разряда 3,5 | 1369 | 1013 | чел.-ч | чел.-ч | 1 | 0 | -887838387 | 200 | 0 | 0 | 0 | 62.95 | 0 | 0 | 0 | 9.07 | 1 | 1 | 1 | 6.94 | 0 | 1 | 0 | 0 | 0 | 200 |  | 1 | 2 | 144530751 | 1 | 0 | 266 | 0 | 0 | 0 | 0 | 0 | 0 | 0 | 0 | 0 | 0 | 0 | 0 | 0 | 0 | 0 | 0 | 0 | 0 | 0 | 0 | 0 | 0 | 2 | 62.95 | 9.07 | 6.94 | 0
225 | 144371635 | 144530750 | 115016508 | 1 | 1 | 1 | 2 | 400001 | ФСЭМ-2001, 400001, приказ Минстроя России №899/пр от 11.12.2015 г. | Автомобили бортовые, грузоподъемность до 5 т | 1368 | 1011 | маш.-ч | маш.-ч | 1 | 0 | -365761310 | 0.09 | 0 | 604.96 | 80.5 | 0 | 0 | 87.17 | 11.6 | 0 | 1 | 6.94 | 6.94 | 1 | 0 | 1 | 0 | 0 | 0 | 0.09 |  | 0 | 2 | 144530752 | 1 | 0 | 267 | 0 | 0 | 0 | 0 | 0 | 0 | 0 | 0 | 0 | 0 | 0 | 0 | 0 | 0 | 0 | 0 | 0 | 0 | 0 | 0 | 0 | 0 | 0.0009 | 604.96 | 87.17 | 6.94 | 0
225 | 144371635 | 144530750 | 115024901 | 1 | 1 | 1 | 3 | 101-0388 | ФССЦ-2001, 101-0388, приказ Минстроя России №899/пр от 11.12.2015 г. | Краски масляные земляные марки МА-0115 мумия, сурик железный | 1348 | 1009 | т | т | 1000 | 0 | -2108242623 | 0.0032 | 104925.86 | 0 | 0 | 0 | 15119 | 0 | 0 | 0 | 6.94 | 1 | 1 | 1 | 0 | 1 | 0 | 0 | 0 | 0.0032 |  | 0 | 2 | 144530753 | 1 | 0 | 268 | 0 | 0 | 0 | 0 | 0 | 0 | 0 | 0 | 0 | 0 | 0 | 0 | 0 | 0 | 0 | 0 | 0 | 0 | 0 | 0 | 0 | 0 | 3.2e-05 | 104925.86 | 15119 | 6.94 | 0
225 | 144371635 | 144530750 | 115098924 | 1 | 1 | 1 | 3 | 101-0628 | ФССЦ-2001, 101-0628, приказ Минстроя России №899/пр от 11.12.2015 г. | Олифа комбинированная, марки К-3 | 1348 | 1009 | т | т | 1000 | 0 | 711304247 | 0.0019 | 117633 | 0 | 0 | 0 | 16950 | 0 | 0 | 0 | 6.94 | 1 | 1 | 1 | 0 | 1 | 0 | 0 | 0 | 0.0019 |  | 0 | 2 | 144530754 | 1 | 0 | 269 | 0 | 0 | 0 | 0 | 0 | 0 | 0 | 0 | 0 | 0 | 0 | 0 | 0 | 0 | 0 | 0 | 0 | 0 | 0 | 0 | 0 | 0 | 1.9e-05 | 117633 | 16950 | 6.94 | 0
225 | 144371635 | 144530750 | 115024899 | 1 | 1 | 1 | 3 | 101-1669 | ФССЦ-2001, 101-1669, приказ Минстроя России №899/пр от 11.12.2015 г. | Очес льняной | 1346 | 1009 | кг | кг | 1 | 0 | -790383832 | 2.1 | 258.79 | 0 | 0 | 0 | 37.29 | 0 | 0 | 0 | 6.94 | 1 | 1 | 1 | 0 | 1 | 0 | 0 | 0 | 2.1 |  | 0 | 2 | 144530755 | 1 | 0 | 270 | 0 | 0 | 0 | 0 | 0 | 0 | 0 | 0 | 0 | 0 | 0 | 0 | 0 | 0 | 0 | 0 | 0 | 0 | 0 | 0 | 0 | 0 | 0.021 | 258.79 | 37.29 | 6.94 | 0
225 | 144371635 | 144530750 | 115550532 | 1 | 1 | 1 | 3 | 301-1527 | ФССЦ-2001, 301-1527, приказ Минстроя России №899/пр от 11.12.2015 г. | Смеситель латунный с гальванопокрытием для мойки настольный, с верхней камерой смешения | 1354 | 1010 | шт. | шт. | 1 | 1 | 1787912531 | -100 | 992.42 | 0 | 0 | 0 | 143 | 0 | 0 | 0 | 6.94 | 1 | 1 | 1 | 0 | 1 | 0 | 0 | 0 | -100 |  | 0 | 2 | 144530756 | 1 | 6144 | 271 | 0 | 0 | 0 | 0 | 0 | 0 | 0 | 0 | 0 | 0 | 0 | 0 | 0 | 0 | 0 | 0 | 0 | 0 | 0 | 0 | 0 | 0 | -1 | 992.42 | 143 | 6.94 | 0
225 | 144371635 | 144530750 | 115261035 | 1 | 1 | 1 | 3 | 509-9899 | ФССЦ-2001, 509-9899, приказ Минстроя России №899/пр от 11.12.2015 г. | Строительный мусор и масса возвратных материалов | 1348 | 1009 | т | т | 1000 | 0 | -415334342 | 0.23 | 0 | 0 | 0 | 0 | 0 | 0 | 0 | 0 | 6.94 | 1 | 1 | 1 | 0 | 0 | 0 | 0 | 0 | 0.23 |  | 0 | 2 | 144530757 | 1 | 0 | 272 | 0 | 0 | 0 | 0 | 0 | 0 | 0 | 0 | 0 | 0 | 0 | 0 | 0 | 0 | 0 | 0 | 0 | 0 | 0 | 0 | 0 | 0 | 0.0023 | 0 | 0 | 6.94 | 0
229 | 144371635 | 152898865 | 47841090 | 1 | 1 | 1 | 1 | 1-1035 |  | Рабочий строитель среднего разряда 3,5 | 1369 | 1013 | чел.-ч | чел.-ч | 1 | 0 | -887838387 | 52.4 | 0 | 0 | 0 | 62.95 | 0 | 0 | 0 | 9.07 | 1 | 1 | 1 | 6.94 | 0 | 1 | 0 | 0 | 0 | 52.4 |  | 1 | 2 | 152898871 | 1 | 0 | 273 | 0 | 0 | 0 | 0 | 0 | 0 | 0 | 0 | 0 | 0 | 0 | 0 | 0 | 0 | 0 | 0 | 0 | 0 | 0 | 0 | 0 | 0 | 1.048 | 62.95 | 9.07 | 6.94 | 0
229 | 144371635 | 152898865 | 121548 | 1 | 1 | 1 | 1 | 2 |  | Затраты труда машинистов | 608254 | 1013 | чел.час | чел.час | 1 | 0 | -185737400 | 0.05 | 0 | 0 | 0 | 0 | 0 | 0 | 0 | 0 | 1 | 1 | 6.94 | 1 | 0 | 1 | 0 | 0 | 0 | 0.05 |  | 2 | 2 | 152898872 | 1 | 0 | 274 | 0 | 0 | 0 | 0 | 0 | 0 | 0 | 0 | 0 | 0 | 0 | 0 | 0 | 0 | 0 | 0 | 0 | 0 | 0 | 0 | 0 | 0 | 0.001 | 0 | 0 | 1 | 0
229 | 144371635 | 152898865 | 115066410 | 1 | 1 | 1 | 2 | 030954 | ФСЭМ-2001, 030954, приказ Минстроя России №899/пр от 11.12.2015 г. | Подъемники грузоподъемностью до 500 кг одномачтовые, высота подъема 45 м | 1368 | 1011 | маш.-ч | маш.-ч | 1 | 0 | 341432456 | 0.05 | 0 | 216.94 | 93.69 | 0 | 0 | 31.26 | 13.5 | 0 | 1 | 6.94 | 6.94 | 1 | 0 | 1 | 0 | 0 | 0 | 0.05 |  | 0 | 2 | 152898873 | 1 | 0 | 275 | 0 | 0 | 0 | 0 | 0 | 0 | 0 | 0 | 0 | 0 | 0 | 0 | 0 | 0 | 0 | 0 | 0 | 0 | 0 | 0 | 0 | 0 | 0.001 | 216.94 | 31.26 | 6.94 | 0
229 | 144371635 | 152898865 | 115016508 | 1 | 1 | 1 | 2 | 400001 | ФСЭМ-2001, 400001, приказ Минстроя России №899/пр от 11.12.2015 г. | Автомобили бортовые, грузоподъемность до 5 т | 1368 | 1011 | маш.-ч | маш.-ч | 1 | 0 | -365761310 | 0.05 | 0 | 604.96 | 80.5 | 0 | 0 | 87.17 | 11.6 | 0 | 1 | 6.94 | 6.94 | 1 | 0 | 1 | 0 | 0 | 0 | 0.05 |  | 0 | 2 | 152898874 | 1 | 0 | 276 | 0 | 0 | 0 | 0 | 0 | 0 | 0 | 0 | 0 | 0 | 0 | 0 | 0 | 0 | 0 | 0 | 0 | 0 | 0 | 0 | 0 | 0 | 0.001 | 604.96 | 87.17 | 6.94 | 0
229 | 144371635 | 152898865 | 115550459 | 1 | 1 | 1 | 3 | 301-1520 | ФССЦ-2001, 301-1520, приказ Минстроя России №899/пр от 11.12.2015 г. | Подводка гибкая армированная резиновая 500 мм | 1358 | 1010 | 10 шт. | 10 шт. | 10 | 1 | 2031120944 | -10 | 1419.23 | 0 | 0 | 0 | 204.5 | 0 | 0 | 0 | 6.94 | 1 | 1 | 1 | 0 | 1 | 0 | 0 | 0 | -10 |  | 0 | 2 | 152898875 | 1 | 6144 | 277 | 0 | 0 | 0 | 0 | 0 | 0 | 0 | 0 | 0 | 0 | 0 | 0 | 0 | 0 | 0 | 0 | 0 | 0 | 0 | 0 | 0 | 0 | -0.2 | 1419.23 | 204.5 | 6.94 | 0
231 | 144371635 | 144530565 | 47841090 | 1 | 1 | 1 | 1 | 1-1035 |  | Рабочий строитель среднего разряда 3,5 | 1369 | 1013 | чел.-ч | чел.-ч | 1 | 0 | -887838387 | 234 | 0 | 0 | 0 | 62.95 | 0 | 0 | 0 | 9.07 | 1 | 1 | 1 | 6.94 | 0 | 1 | 0 | 0 | 0 | 234 |  | 1 | 2 | 144530573 | 1 | 0 | 278 | 0 | 0 | 0 | 0 | 0 | 0 | 0 | 0 | 0 | 0 | 0 | 0 | 0 | 0 | 0 | 0 | 0 | 0 | 0 | 0 | 0 | 0 | 11.7 | 62.95 | 9.07 | 6.94 | 0
231 | 144371635 | 144530565 | 121548 | 1 | 1 | 1 | 1 | 2 |  | Затраты труда машинистов | 608254 | 1013 | чел.час | чел.час | 1 | 0 | -185737400 | 0.56 | 0 | 0 | 0 | 0 | 0 | 0 | 0 | 0 | 1 | 1 | 6.94 | 1 | 0 | 1 | 0 | 0 | 0 | 0.56 |  | 2 | 2 | 144530574 | 1 | 0 | 279 | 0 | 0 | 0 | 0 | 0 | 0 | 0 | 0 | 0 | 0 | 0 | 0 | 0 | 0 | 0 | 0 | 0 | 0 | 0 | 0 | 0 | 0 | 0.028 | 0 | 0 | 1 | 0
231 | 144371635 | 144530565 | 115066410 | 1 | 1 | 1 | 2 | 030954 | ФСЭМ-2001, 030954, приказ Минстроя России №899/пр от 11.12.2015 г. | Подъемники грузоподъемностью до 500 кг одномачтовые, высота подъема 45 м | 1368 | 1011 | маш.-ч | маш.-ч | 1 | 0 | 341432456 | 0.56 | 0 | 216.94 | 93.69 | 0 | 0 | 31.26 | 13.5 | 0 | 1 | 6.94 | 6.94 | 1 | 0 | 1 | 0 | 0 | 0 | 0.56 |  | 0 | 2 | 144530575 | 1 | 0 | 280 | 0 | 0 | 0 | 0 | 0 | 0 | 0 | 0 | 0 | 0 | 0 | 0 | 0 | 0 | 0 | 0 | 0 | 0 | 0 | 0 | 0 | 0 | 0.028 | 216.94 | 31.26 | 6.94 | 0
231 | 144371635 | 144530565 | 115016508 | 1 | 1 | 1 | 2 | 400001 | ФСЭМ-2001, 400001, приказ Минстроя России №899/пр от 11.12.2015 г. | Автомобили бортовые, грузоподъемность до 5 т | 1368 | 1011 | маш.-ч | маш.-ч | 1 | 0 | -365761310 | 0.56 | 0 | 604.96 | 80.5 | 0 | 0 | 87.17 | 11.6 | 0 | 1 | 6.94 | 6.94 | 1 | 0 | 1 | 0 | 0 | 0 | 0.56 |  | 0 | 2 | 144530576 | 1 | 0 | 281 | 0 | 0 | 0 | 0 | 0 | 0 | 0 | 0 | 0 | 0 | 0 | 0 | 0 | 0 | 0 | 0 | 0 | 0 | 0 | 0 | 0 | 0 | 0.028 | 604.96 | 87.17 | 6.94 | 0
231 | 144371635 | 144530565 | 115052214 | 1 | 1 | 1 | 3 | 101-0311 | ФССЦ-2001, 101-0311, приказ Минстроя России №899/пр от 11.12.2015 г. | Каболка | 1348 | 1009 | т | т | 1000 | 0 | 2129917957 | 0.012 | 208408.2 | 0 | 0 | 0 | 30030 | 0 | 0 | 0 | 6.94 | 1 | 1 | 1 | 0 | 1 | 0 | 0 | 0 | 0.012 |  | 0 | 2 | 144530577 | 1 | 0 | 282 | 0 | 0 | 0 | 0 | 0 | 0 | 0 | 0 | 0 | 0 | 0 | 0 | 0 | 0 | 0 | 0 | 0 | 0 | 0 | 0 | 0 | 0 | 0.0006 | 208408.2 | 30030 | 6.94 | 0
231 | 144371635 | 144530565 | 115057245 | 1 | 1 | 1 | 3 | 101-2429 | ФССЦ-2001, 101-2429, приказ Минстроя России №899/пр от 11.12.2015 г. | Цемент расширяющийся | 1348 | 1009 | т | т | 1000 | 0 | -934963706 | 0.032 | 15030.65 | 0 | 0 | 0 | 2165.8 | 0 | 0 | 0 | 6.94 | 1 | 1 | 1 | 0 | 1 | 0 | 0 | 0 | 0.032 |  | 0 | 2 | 144530578 | 1 | 0 | 283 | 0 | 0 | 0 | 0 | 0 | 0 | 0 | 0 | 0 | 0 | 0 | 0 | 0 | 0 | 0 | 0 | 0 | 0 | 0 | 0 | 0 | 0 | 0.0016 | 15030.65 | 2165.8 | 6.94 | 0
231 | 144371635 | 144530565 | 115549518 | 1 | 1 | 1 | 3 | 301-0637 | ФССЦ-2001, 301-0637, приказ Минстроя России №899/пр от 11.12.2015 г. | Трапы чугунные эмалированные с прямым отводом, с решеткой и резиновой пробкой Т-100М размером 355х200х142 мм, малые | 1035 | 1013 | компл. | компл. | 1 | 1 | 651546211 | -100 | 1136.08 | 0 | 0 | 0 | 163.7 | 0 | 0 | 0 | 6.94 | 1 | 1 | 1 | 0 | 1 | 0 | 0 | 0 | -100 |  | 0 | 2 | 144530579 | 1 | 6144 | 284 | 0 | 0 | 0 | 0 | 0 | 0 | 0 | 0 | 0 | 0 | 0 | 0 | 0 | 0 | 0 | 0 | 0 | 0 | 0 | 0 | 0 | 0 | -5 | 1136.08 | 163.7 | 6.94 | 0
234 | 144371635 | 144530785 | 47841735 | 1 | 1 | 1 | 1 | 1-1042 |  | Рабочий строитель среднего разряда 4,2 | 1369 | 1013 | чел.-ч | чел.-ч | 1 | 0 | -262818771 | 58.4 | 0 | 0 | 0 | 68.84 | 0 | 0 | 0 | 9.92 | 1 | 1 | 1 | 6.94 | 0 | 1 | 0 | 0 | 0 | 58.4 |  | 1 | 2 | 144530788 | 1 | 0 | 285 | 0 | 0 | 0 | 0 | 0 | 0 | 0 | 0 | 0 | 0 | 0 | 0 | 0 | 0 | 0 | 0 | 0 | 0 | 0 | 0 | 0 | 0 | 4.672 | 68.84 | 9.92 | 6.94 | 0
234 | 144371635 | 144530785 | 121548 | 1 | 1 | 1 | 1 | 2 |  | Затраты труда машинистов | 608254 | 1013 | чел.час | чел.час | 1 | 0 | -185737400 | 0.1 | 0 | 0 | 0 | 0 | 0 | 0 | 0 | 0 | 1 | 1 | 6.94 | 1 | 0 | 1 | 0 | 0 | 0 | 0.1 |  | 2 | 2 | 144530789 | 1 | 0 | 286 | 0 | 0 | 0 | 0 | 0 | 0 | 0 | 0 | 0 | 0 | 0 | 0 | 0 | 0 | 0 | 0 | 0 | 0 | 0 | 0 | 0 | 0 | 0.008 | 0 | 0 | 1 | 0
234 | 144371635 | 144530785 | 115066410 | 1 | 1 | 1 | 2 | 030954 | ФСЭМ-2001, 030954, приказ Минстроя России №899/пр от 11.12.2015 г. | Подъемники грузоподъемностью до 500 кг одномачтовые, высота подъема 45 м | 1368 | 1011 | маш.-ч | маш.-ч | 1 | 0 | 341432456 | 0.1 | 0 | 216.94 | 93.69 | 0 | 0 | 31.26 | 13.5 | 0 | 1 | 6.94 | 6.94 | 1 | 0 | 1 | 0 | 0 | 0 | 0.1 |  | 0 | 2 | 144530790 | 1 | 0 | 287 | 0 | 0 | 0 | 0 | 0 | 0 | 0 | 0 | 0 | 0 | 0 | 0 | 0 | 0 | 0 | 0 | 0 | 0 | 0 | 0 | 0 | 0 | 0.008 | 216.94 | 31.26 | 6.94 | 0
234 | 144371635 | 144530785 | 115016508 | 1 | 1 | 1 | 2 | 400001 | ФСЭМ-2001, 400001, приказ Минстроя России №899/пр от 11.12.2015 г. | Автомобили бортовые, грузоподъемность до 5 т | 1368 | 1011 | маш.-ч | маш.-ч | 1 | 0 | -365761310 | 0.1 | 0 | 604.96 | 80.5 | 0 | 0 | 87.17 | 11.6 | 0 | 1 | 6.94 | 6.94 | 1 | 0 | 1 | 0 | 0 | 0 | 0.1 |  | 0 | 2 | 144530791 | 1 | 0 | 288 | 0 | 0 | 0 | 0 | 0 | 0 | 0 | 0 | 0 | 0 | 0 | 0 | 0 | 0 | 0 | 0 | 0 | 0 | 0 | 0 | 0 | 0 | 0.008 | 604.96 | 87.17 | 6.94 | 0
234 | 144371635 | 144530785 | 115100148 | 1 | 1 | 1 | 3 | 101-2449 | ФССЦ-2001, 101-2449, приказ Минстроя России №899/пр от 11.12.2015 г. | Кольца резиновые для чугунных напорных труб диаметром 50-300 мм | 1346 | 1009 | кг | кг | 1 | 0 | 777747324 | 1.5 | 169.41 | 0 | 0 | 0 | 24.41 | 0 | 0 | 0 | 6.94 | 1 | 1 | 1 | 0 | 1 | 0 | 0 | 0 | 1.5 |  | 0 | 2 | 144530792 | 1 | 0 | 289 | 0 | 0 | 0 | 0 | 0 | 0 | 0 | 0 | 0 | 0 | 0 | 0 | 0 | 0 | 0 | 0 | 0 | 0 | 0 | 0 | 0 | 0 | 0.12 | 169.41 | 24.41 | 6.94 | 0
234 | 144371635 | 144530785 | 115024903 | 1 | 1 | 1 | 3 | 101-2576 | ФССЦ-2001, 101-2576, приказ Минстроя России №899/пр от 11.12.2015 г. | Болты с гайками и шайбами для санитарно-технических работ диаметром 16 мм | 1348 | 1009 | т | т | 1000 | 0 | 1049853954 | 0.0012 | 102920.2 | 0 | 0 | 0 | 14830 | 0 | 0 | 0 | 6.94 | 1 | 1 | 1 | 0 | 1 | 0 | 0 | 0 | 0.0012 |  | 0 | 2 | 144530793 | 1 | 0 | 290 | 0 | 0 | 0 | 0 | 0 | 0 | 0 | 0 | 0 | 0 | 0 | 0 | 0 | 0 | 0 | 0 | 0 | 0 | 0 | 0 | 0 | 0 | 9.6e-05 | 102920.2 | 14830 | 6.94 | 0
234 | 144371635 | 144530785 | 115552404 | 1 | 1 | 1 | 3 | 302-1324 | ФССЦ-2001, 302-1324, приказ Минстроя России №899/пр от 11.12.2015 г. | Трубопроводы для внутренней канализации из поливинилхлоридных труб диаметром 50 мм | 1301 | 102138004 | м | м | 1 | 0 | -1241240383 | 99.8 | 329.37 | 0 | 0 | 0 | 47.46 | 0 | 0 | 0 | 6.94 | 1 | 1 | 1 | 0 | 1 | 0 | 0 | 0 | 99.8 |  | 0 | 2 | 144530795 | 1 | 0 | 292 | 0 | 0 | 0 | 0 | 0 | 0 | 0 | 0 | 0 | 0 | 0 | 0 | 0 | 0 | 0 | 0 | 0 | 0 | 0 | 0 | 0 | 0 | 7.984 | 329.37 | 47.46 | 6.94 | 0
234 | 144371635 | 144530785 | 115259895 | 1 | 1 | 1 | 3 | 509-9900 | ФССЦ-2001, 509-9900, приказ Минстроя России №899/пр от 11.12.2015 г. | Строительный мусор | 1348 | 1009 | т | т | 1000 | 0 | 68711460 | 0.04 | 0 | 0 | 0 | 0 | 0 | 0 | 0 | 0 | 6.94 | 1 | 1 | 1 | 0 | 0 | 0 | 0 | 0 | 0.04 |  | 0 | 2 | 144530796 | 1 | 0 | 293 | 0 | 0 | 0 | 0 | 0 | 0 | 0 | 0 | 0 | 0 | 0 | 0 | 0 | 0 | 0 | 0 | 0 | 0 | 0 | 0 | 0 | 0 | 0.0032 | 0 | 0 | 6.94 | 0
236 | 144371635 | 149089284 | 47840717 | 1 | 1 | 1 | 1 | 1-1040 |  | Рабочий строитель среднего разряда 4 | 1369 | 1013 | чел.-ч | чел.-ч | 1 | 0 | -1673341983 | 3.22 | 0 | 0 | 0 | 66.76 | 0 | 0 | 0 | 9.62 | 1 | 1 | 1 | 6.94 | 0 | 1 | 1 | 0 | 0 | 2.8 | *1,15 | 1 | 2 | 149089291 | 1 | 0 | 294 | 0 | 0 | 0 | 0 | 0 | 0 | 0 | 0 | 0 | 0 | 0 | 0 | 0 | 0 | 0 | 0 | 0 | 0 | 0 | 0 | 0 | 0 | 1.288 | 66.76 | 9.62 | 6.94 | 0
236 | 144371635 | 149089284 | 115035984 | 1 | 1 | 1 | 2 | 330206 | ФСЭМ-2001, 330206, приказ Минстроя России №899/пр от 11.12.2015 г. | Дрели электрические | 1368 | 1011 | маш.-ч | маш.-ч | 1 | 0 | -766305843 | 0.125 | 0 | 13.53 | 0 | 0 | 0 | 1.95 | 0 | 0 | 1 | 6.94 | 6.94 | 1 | 0 | 1 | 1 | 0 | 0 | 0.1 | *1,25 | 0 | 2 | 149089292 | 1 | 0 | 295 | 0 | 0 | 0 | 0 | 0 | 0 | 0 | 0 | 0 | 0 | 0 | 0 | 0 | 0 | 0 | 0 | 0 | 0 | 0 | 0 | 0 | 0 | 0.05 | 13.53 | 1.95 | 6.94 | 0
236 | 144371635 | 149089284 | 115018611 | 1 | 1 | 1 | 3 | 101-0782 | ФССЦ-2001, 101-0782, приказ Минстроя России №899/пр от 11.12.2015 г. | Поковки из квадратных заготовок, масса 1,8 кг | 1348 | 1009 | т | т | 1000 | 0 | 1305602992 | 0.0001 | 41563.66 | 0 | 0 | 0 | 5989 | 0 | 0 | 0 | 6.94 | 1 | 1 | 1 | 0 | 1 | 0 | 0 | 0 | 0.0001 |  | 0 | 2 | 149089293 | 1 | 0 | 296 | 0 | 0 | 0 | 0 | 0 | 0 | 0 | 0 | 0 | 0 | 0 | 0 | 0 | 0 | 0 | 0 | 0 | 0 | 0 | 0 | 0 | 0 | 4e-05 | 41563.66 | 5989 | 6.94 | 0
236 | 144371635 | 149089284 | 115530518 | 1 | 1 | 1 | 3 | 101-2182 | ФССЦ-2001, 101-2182, приказ Минстроя России №899/пр от 11.12.2015 г. | Шурупы с полукруглой головкой 5х50 мм | 1348 | 1009 | т | т | 1000 | 0 | 521778162 | 0.00014 | 86264.2 | 0 | 0 | 0 | 12430 | 0 | 0 | 0 | 6.94 | 1 | 1 | 1 | 0 | 1 | 0 | 0 | 0 | 0.00014 |  | 0 | 2 | 149089294 | 1 | 0 | 297 | 0 | 0 | 0 | 0 | 0 | 0 | 0 | 0 | 0 | 0 | 0 | 0 | 0 | 0 | 0 | 0 | 0 | 0 | 0 | 0 | 0 | 0 | 5.6e-05 | 86264.2 | 12430 | 6.94 | 0
236 | 144371635 | 149089284 | 115087004 | 1 | 1 | 1 | 3 | 101-2202 | ФССЦ-2001, 101-2202, приказ Минстроя России №899/пр от 11.12.2015 г. | Дюбели распорные полиэтиленовые 6х40 мм | 1356 | 1010 | 1000 шт. | 1000 шт. | 1000 | 0 | -1718546120 | 0.02 | 1249.2 | 0 | 0 | 0 | 180 | 0 | 0 | 0 | 6.94 | 1 | 1 | 1 | 0 | 1 | 0 | 0 | 0 | 0.02 |  | 0 | 2 | 149089295 | 1 | 0 | 298 | 0 | 0 | 0 | 0 | 0 | 0 | 0 | 0 | 0 | 0 | 0 | 0 | 0 | 0 | 0 | 0 | 0 | 0 | 0 | 0 | 0 | 0 | 0.008 | 1249.2 | 180 | 6.94 | 0
236 | 144371635 | 149089284 | 115550455 | 1 | 1 | 1 | 3 | 301-1528 | ФССЦ-2001, 301-1528, приказ Минстроя России №899/пр от 11.12.2015 г. | Гарнитура туалетная | 1354 | 1010 | шт. | шт. | 1 | 1 | 695718548 | -10 | 825.17 | 0 | 0 | 0 | 118.9 | 0 | 0 | 0 | 6.94 | 1 | 1 | 1 | 0 | 1 | 0 | 0 | 0 | -10 |  | 0 | 2 | 149089296 | 1 | 6144 | 299 | 0 | 0 | 0 | 0 | 0 | 0 | 0 | 0 | 0 | 0 | 0 | 0 | 0 | 0 | 0 | 0 | 0 | 0 | 0 | 0 | 0 | 0 | -4 | 825.17 | 118.9 | 6.94 | 0
273 | 144371635 | 144523741 | 47840527 | 1 | 1 | 1 | 1 | 1-1020 |  | Рабочий строитель среднего разряда 2 | 1369 | 1013 | чел.-ч | чел.-ч | 1 | 0 | 1607597553 | 9.64 | 0 | 0 | 0 | 54.13 | 0 | 0 | 0 | 7.8 | 1 | 1 | 1 | 6.94 | 0 | 1 | 0 | 0 | 0 | 9.64 |  | 1 | 2 | 152903461 | 1 | 0 | 300 | 0 | 0 | 0 | 0 | 0 | 0 | 0 | 0 | 0 | 0 | 0 | 0 | 0 | 0 | 0 | 0 | 0 | 0 | 0 | 0 | 0 | 0 | 3.9524 | 54.13 | 7.8 | 6.94 | 0
273 | 144371635 | 144523741 | 121548 | 1 | 1 | 1 | 1 | 2 |  | Затраты труда машинистов | 608254 | 1013 | чел.час | чел.час | 1 | 0 | -185737400 | 0.01 | 0 | 0 | 0 | 0 | 0 | 0 | 0 | 0 | 1 | 1 | 6.94 | 1 | 0 | 1 | 0 | 0 | 0 | 0.01 |  | 2 | 2 | 152903462 | 1 | 0 | 301 | 0 | 0 | 0 | 0 | 0 | 0 | 0 | 0 | 0 | 0 | 0 | 0 | 0 | 0 | 0 | 0 | 0 | 0 | 0 | 0 | 0 | 0 | 0.0041 | 0 | 0 | 1 | 0
273 | 144371635 | 144523741 | 115066410 | 1 | 1 | 1 | 2 | 030954 | ФСЭМ-2001, 030954, приказ Минстроя России №899/пр от 11.12.2015 г. | Подъемники грузоподъемностью до 500 кг одномачтовые, высота подъема 45 м | 1368 | 1011 | маш.-ч | маш.-ч | 1 | 0 | 341432456 | 0.01 | 0 | 216.94 | 93.69 | 0 | 0 | 31.26 | 13.5 | 0 | 1 | 6.94 | 6.94 | 1 | 0 | 1 | 0 | 0 | 0 | 0.01 |  | 0 | 2 | 152903463 | 1 | 0 | 302 | 0 | 0 | 0 | 0 | 0 | 0 | 0 | 0 | 0 | 0 | 0 | 0 | 0 | 0 | 0 | 0 | 0 | 0 | 0 | 0 | 0 | 0 | 0.0041 | 216.94 | 31.26 | 6.94 | 0
274 | 144371635 | 144520061 | 47840717 | 1 | 1 | 1 | 1 | 1-1040 |  | Рабочий строитель среднего разряда 4 | 1369 | 1013 | чел.-ч | чел.-ч | 1 | 0 | -1673341983 | 163.3 | 0 | 0 | 0 | 66.76 | 0 | 0 | 0 | 9.62 | 1 | 1 | 1 | 6.94 | 0 | 1 | 0 | 0 | 0 | 163.3 |  | 1 | 2 | 152905208 | 1 | 0 | 303 | 0 | 0 | 0 | 0 | 0 | 0 | 0 | 0 | 0 | 0 | 0 | 0 | 0 | 0 | 0 | 0 | 0 | 0 | 0 | 0 | 0 | 0 | 13.064 | 66.76 | 9.62 | 6.94 | 0
274 | 144371635 | 144520061 | 121548 | 1 | 1 | 1 | 1 | 2 |  | Затраты труда машинистов | 608254 | 1013 | чел.час | чел.час | 1 | 0 | -185737400 | 0.08 | 0 | 0 | 0 | 0 | 0 | 0 | 0 | 0 | 1 | 1 | 6.94 | 1 | 0 | 1 | 0 | 0 | 0 | 0.08 |  | 2 | 2 | 152905209 | 1 | 0 | 304 | 0 | 0 | 0 | 0 | 0 | 0 | 0 | 0 | 0 | 0 | 0 | 0 | 0 | 0 | 0 | 0 | 0 | 0 | 0 | 0 | 0 | 0 | 0.0064 | 0 | 0 | 1 | 0
274 | 144371635 | 144520061 | 115066410 | 1 | 1 | 1 | 2 | 030954 | ФСЭМ-2001, 030954, приказ Минстроя России №899/пр от 11.12.2015 г. | Подъемники грузоподъемностью до 500 кг одномачтовые, высота подъема 45 м | 1368 | 1011 | маш.-ч | маш.-ч | 1 | 0 | 341432456 | 0.08 | 0 | 216.94 | 93.69 | 0 | 0 | 31.26 | 13.5 | 0 | 1 | 6.94 | 6.94 | 1 | 0 | 1 | 0 | 0 | 0 | 0.08 |  | 0 | 2 | 152905210 | 1 | 0 | 305 | 0 | 0 | 0 | 0 | 0 | 0 | 0 | 0 | 0 | 0 | 0 | 0 | 0 | 0 | 0 | 0 | 0 | 0 | 0 | 0 | 0 | 0 | 0.0064 | 216.94 | 31.26 | 6.94 | 0
274 | 144371635 | 144520061 | 115571745 | 1 | 1 | 1 | 3 | 509-0768 | ФССЦ-2001, 509-0768, приказ Минстроя России №899/пр от 11.12.2015 г. | Светильники с люминесцентными лампами для общественных помещений потолочный с рассеивателем цельным из оргстекла, со стартерными ПРА, тип ЛПО02-4х40/П-01 УХЛ4 | 1354 | 1010 | шт. | шт. | 1 | 1 | 1334645436 | -100 | 1422.7 | 0 | 0 | 0 | 205 | 0 | 0 | 0 | 6.94 | 1 | 1 | 1 | 0 | 1 | 0 | 0 | 0 | -100 |  | 0 | 2 | 152905211 | 1 | 6144 | 306 | 0 | 0 | 0 | 0 | 0 | 0 | 0 | 0 | 0 | 0 | 0 | 0 | 0 | 0 | 0 | 0 | 0 | 0 | 0 | 0 | 0 | 0 | -8 | 1422.7 | 205 | 6.94 | 0
277 | 144371635 | 144520098 | 47855957 | 1 | 1 | 1 | 1 | 1-2036 |  | Рабочий монтажник среднего разряда 3,6 | 1369 | 1013 | чел.-ч | чел.-ч | 1 | 0 | 1526831556 | 15.2 | 0 | 0 | 0 | 63.71 | 0 | 0 | 0 | 9.18 | 1 | 1 | 1 | 6.94 | 0 | 1 | 0 | 0 | 0 | 15.2 |  | 1 | 2 | 152908157 | 1 | 0 | 307 | 0 | 0 | 0 | 0 | 0 | 0 | 0 | 0 | 0 | 0 | 0 | 0 | 0 | 0 | 0 | 0 | 0 | 0 | 0 | 0 | 0 | 0 | 8.208 | 63.71 | 9.18 | 6.94 | 0
277 | 144371635 | 144520098 | 115067656 | 1 | 1 | 1 | 2 | 134041 | ФСЭМ-2001, 134041, приказ Минстроя России №899/пр от 11.12.2015 г. | Шуруповерт | 1368 | 1011 | маш.-ч | маш.-ч | 1 | 0 | -293867439 | 2.28 | 0 | 20.82 | 0 | 0 | 0 | 3 | 0 | 0 | 1 | 6.94 | 6.94 | 1 | 0 | 1 | 0 | 0 | 0 | 2.28 |  | 0 | 2 | 152908160 | 1 | 0 | 308 | 0 | 0 | 0 | 0 | 0 | 0 | 0 | 0 | 0 | 0 | 0 | 0 | 0 | 0 | 0 | 0 | 0 | 0 | 0 | 0 | 0 | 0 | 1.2312 | 20.82 | 3 | 6.94 | 0
277 | 144371635 | 144520098 | 115078256 | 1 | 1 | 1 | 2 | 331454 | ФСЭМ-2001, 331454, приказ Минстроя России №899/пр от 11.12.2015 г. | Перфоратор электрический мощностью 1,5 кВт, энергией удара до 18 Дж | 1368 | 1011 | маш.-ч | маш.-ч | 1 | 0 | -1304415788 | 2.16 | 0 | 182.24 | 0 | 0 | 0 | 26.26 | 0 | 0 | 1 | 6.94 | 6.94 | 1 | 0 | 1 | 0 | 0 | 0 | 2.16 |  | 0 | 2 | 152908163 | 1 | 0 | 309 | 0 | 0 | 0 | 0 | 0 | 0 | 0 | 0 | 0 | 0 | 0 | 0 | 0 | 0 | 0 | 0 | 0 | 0 | 0 | 0 | 0 | 0 | 1.1664 | 182.24 | 26.26 | 6.94 | 0
277 | 144371635 | 144520098 | 115082735 | 1 | 1 | 1 | 3 | 101-2590 | ФССЦ-2001, 101-2590, приказ Минстроя России №899/пр от 11.12.2015 г. | Дюбель с шурупом 6/35 мм | 1355 | 1010 | 100 шт. | 100 шт. | 100 | 0 | 443308552 | 1.75 | 55.52 | 0 | 0 | 0 | 8 | 0 | 0 | 0 | 6.94 | 1 | 1 | 1 | 0 | 1 | 0 | 0 | 0 | 1.75 |  | 0 | 2 | 152908166 | 1 | 0 | 310 | 0 | 0 | 0 | 0 | 0 | 0 | 0 | 0 | 0 | 0 | 0 | 0 | 0 | 0 | 0 | 0 | 0 | 0 | 0 | 0 | 0 | 0 | 0.945 | 55.52 | 8 | 6.94 | 0
277 | 144371635 | 144520098 | 115439913 | 1 | 1 | 1 | 3 | 507-0704 | ФССЦ-2001, 507-0704, приказ Минстроя России №899/пр от 11.12.2015 г. | Трубка полихлорвиниловая толщиной стенки 0,6 мм электромонтажная | 1346 | 1009 | кг | кг | 1 | 0 | 2125847376 | 2.4 | 247.76 | 0 | 0 | 0 | 35.7 | 0 | 0 | 0 | 6.94 | 1 | 1 | 1 | 0 | 0 | 0 | 0 | 0 | 2.4 |  | 0 | 1 | -1 | 0 | 0 |  | 0 | 0 | 0 | 0 | 0 | 0 | 0 | 0 | 0 | 0 | 0 | 0 | 0 | 0 | 0 | 0 | 0 | 0 | 0 | 0 | 0 | 0 | 1.296 | 247.76 | 35.7 | 6.94 | 0
277 | 144371635 | 144520098 | 115274035 | 1 | 1 | 1 | 3 | 999-9950 | ФССЦ-2001, 999-9950, приказ Минстроя России №899/пр от 11.12.2015 г. | Вспомогательные ненормируемые материалы (2% от ОЗП) | 1374 | 1013 | РУБ | РУБ | 1 | 0 | 1223377994 | 2.79 | 6.94 | 0 | 0 | 0 | 1 | 0 | 0 | 0 | 6.94 | 1 | 1 | 1 | 0 | 1 | 0 | 0 | 0 | 2.79 |  | 0 | 2 | 152908172 | 1 | 0 | 313 | 0 | 0 | 0 | 0 | 0 | 0 | 0 | 0 | 0 | 0 | 0 | 0 | 0 | 0 | 0 | 0 | 0 | 0 | 0 | 0 | 0 | 0 | 1.5066 | 6.94 | 1 | 6.94 | 0
279 | 144371635 | 144520118 | 47855723 | 1 | 1 | 1 | 1 | 1-2038 |  | Рабочий монтажник среднего разряда 3,8 | 1369 | 1013 | чел.-ч | чел.-ч | 1 | 0 | 625109291 | 5.39 | 0 | 0 | 0 | 65.24 | 0 | 0 | 0 | 9.4 | 1 | 1 | 1 | 6.94 | 0 | 1 | 0 | 0 | 0 | 5.39 |  | 1 | 2 | 144520129 | 1 | 0 | 314 | 0 | 0 | 0 | 0 | 0 | 0 | 0 | 0 | 0 | 0 | 0 | 0 | 0 | 0 | 0 | 0 | 0 | 0 | 0 | 0 | 0 | 0 | 2.9106 | 65.24 | 9.4 | 6.94 | 0
279 | 144371635 | 144520118 | 121548 | 1 | 1 | 1 | 1 | 2 |  | Затраты труда машинистов | 608254 | 1013 | чел.час | чел.час | 1 | 0 | -185737400 | 0.02 | 0 | 0 | 0 | 0 | 0 | 0 | 0 | 0 | 1 | 1 | 6.94 | 1 | 0 | 1 | 0 | 0 | 0 | 0.02 |  | 2 | 2 | 144520130 | 1 | 0 | 315 | 0 | 0 | 0 | 0 | 0 | 0 | 0 | 0 | 0 | 0 | 0 | 0 | 0 | 0 | 0 | 0 | 0 | 0 | 0 | 0 | 0 | 0 | 0.0108 | 0 | 0 | 1 | 0
279 | 144371635 | 144520118 | 115070876 | 1 | 1 | 1 | 2 | 021102 | ФСЭМ-2001, 021102, приказ Минстроя России №899/пр от 11.12.2015 г. | Краны на автомобильном ходу при работе на монтаже технологического оборудования 10 т | 1368 | 1011 | маш.-ч | маш.-ч | 1 | 0 | -1522137766 | 0.02 | 0 | 934.47 | 93.69 | 0 | 0 | 134.65 | 13.5 | 0 | 1 | 6.94 | 6.94 | 1 | 0 | 1 | 0 | 0 | 0 | 0.02 |  | 0 | 2 | 144520131 | 1 | 0 | 316 | 0 | 0 | 0 | 0 | 0 | 0 | 0 | 0 | 0 | 0 | 0 | 0 | 0 | 0 | 0 | 0 | 0 | 0 | 0 | 0 | 0 | 0 | 0.0108 | 934.47 | 134.65 | 6.94 | 0
279 | 144371635 | 144520118 | 115016508 | 1 | 1 | 1 | 2 | 400001 | ФСЭМ-2001, 400001, приказ Минстроя России №899/пр от 11.12.2015 г. | Автомобили бортовые, грузоподъемность до 5 т | 1368 | 1011 | маш.-ч | маш.-ч | 1 | 0 | -365761310 | 0.02 | 0 | 604.96 | 80.5 | 0 | 0 | 87.17 | 11.6 | 0 | 1 | 6.94 | 6.94 | 1 | 0 | 1 | 0 | 0 | 0 | 0.02 |  | 0 | 2 | 144520132 | 1 | 0 | 317 | 0 | 0 | 0 | 0 | 0 | 0 | 0 | 0 | 0 | 0 | 0 | 0 | 0 | 0 | 0 | 0 | 0 | 0 | 0 | 0 | 0 | 0 | 0.0108 | 604.96 | 87.17 | 6.94 | 0
279 | 144371635 | 144520118 | 115085223 | 1 | 1 | 1 | 3 | 101-1764 | ФССЦ-2001, 101-1764, приказ Минстроя России №899/пр от 11.12.2015 г. | Тальк молотый, сорт I | 1348 | 1009 | т | т | 1000 | 0 | 902378642 | 0.0006 | 12630.8 | 0 | 0 | 0 | 1820 | 0 | 0 | 0 | 6.94 | 1 | 1 | 1 | 0 | 1 | 0 | 0 | 0 | 0.0006 |  | 0 | 2 | 144520133 | 1 | 0 | 318 | 0 | 0 | 0 | 0 | 0 | 0 | 0 | 0 | 0 | 0 | 0 | 0 | 0 | 0 | 0 | 0 | 0 | 0 | 0 | 0 | 0 | 0 | 0.000324 | 12630.8 | 1820 | 6.94 | 0
279 | 144371635 | 144520118 | 115306301 | 1 | 1 | 1 | 3 | 101-2143 | ФССЦ-2001, 101-2143, приказ Минстроя России №899/пр от 11.12.2015 г. | Краска | 1346 | 1009 | кг | кг | 1 | 0 | 326289475 | 0.02 | 198.48 | 0 | 0 | 0 | 28.6 | 0 | 0 | 0 | 6.94 | 1 | 1 | 1 | 0 | 1 | 0 | 0 | 0 | 0.02 |  | 0 | 2 | 144520134 | 1 | 0 | 319 | 0 | 0 | 0 | 0 | 0 | 0 | 0 | 0 | 0 | 0 | 0 | 0 | 0 | 0 | 0 | 0 | 0 | 0 | 0 | 0 | 0 | 0 | 0.0108 | 198.48 | 28.6 | 6.94 | 0
279 | 144371635 | 144520118 | 115307377 | 1 | 1 | 1 | 3 | 101-2499 | ФССЦ-2001, 101-2499, приказ Минстроя России №899/пр от 11.12.2015 г. | Лента изоляционная прорезиненная односторонняя ширина 20 мм, толщина 0,25-0,35 мм | 1346 | 1009 | кг | кг | 1 | 0 | 295609945 | 0.16 | 210.98 | 0 | 0 | 0 | 30.4 | 0 | 0 | 0 | 6.94 | 1 | 1 | 1 | 0 | 1 | 0 | 0 | 0 | 0.16 |  | 0 | 2 | 144520135 | 1 | 0 | 320 | 0 | 0 | 0 | 0 | 0 | 0 | 0 | 0 | 0 | 0 | 0 | 0 | 0 | 0 | 0 | 0 | 0 | 0 | 0 | 0 | 0 | 0 | 0.0864 | 210.98 | 30.4 | 6.94 | 0
279 | 144371635 | 144520118 | 115552839 | 1 | 1 | 1 | 3 | 501-8190 | ФССЦ-2001, 501-8190, приказ Минстроя России №899/пр от 11.12.2015 г. | Кабель силовой с медными жилами с поливинилхлоридной изоляцией в поливинилхлоридной оболочке без защитного покрова ВВГ, напряжением 0,66 кВ, число жил – 3 и сечением 1,5 мм2 | 1477 | 1013 | 1000 м | 1000 М | 1 | 0 | -525599797 | 0.1 | 22530.64 | 0 | 0 | 0 | 3246.49 | 0 | 0 | 0 | 6.94 | 1 | 1 | 1 | 0 | 0 | 0 | 0 | 0 | 0.1 |  | 0 | 1 | -1 | 0 | 0 |  | 0 | 0 | 0 | 0 | 0 | 0 | 0 | 0 | 0 | 0 | 0 | 0 | 0 | 0 | 0 | 0 | 0 | 0 | 0 | 0 | 0 | 0 | 0.054 | 22530.64 | 3246.49 | 6.94 | 0
279 | 144371635 | 144520118 | 115316923 | 1 | 1 | 1 | 3 | 509-0778 | ФССЦ-2001, 509-0778, приказ Минстроя России №899/пр от 11.12.2015 г. | Втулки В22 | 1356 | 1010 | 1000 шт. | 1000 шт. | 1000 | 0 | -2050751217 | 0.0122 | 825.86 | 0 | 0 | 0 | 119 | 0 | 0 | 0 | 6.94 | 1 | 1 | 1 | 0 | 1 | 0 | 0 | 0 | 0.0122 |  | 0 | 2 | 144520136 | 1 | 0 | 321 | 0 | 0 | 0 | 0 | 0 | 0 | 0 | 0 | 0 | 0 | 0 | 0 | 0 | 0 | 0 | 0 | 0 | 0 | 0 | 0 | 0 | 0 | 0.006588 | 825.86 | 119 | 6.94 | 0
279 | 144371635 | 144520118 | 115315849 | 1 | 1 | 1 | 3 | 509-1652 | ФССЦ-2001, 509-1652, приказ Минстроя России №899/пр от 11.12.2015 г. | Гильза кабельная медная ГМ 6 | 1355 | 1010 | 100 шт. | 100 шт. | 100 | 0 | -2083208844 | 0.05 | 763.4 | 0 | 0 | 0 | 110 | 0 | 0 | 0 | 6.94 | 1 | 1 | 1 | 0 | 1 | 0 | 0 | 0 | 0.05 |  | 0 | 2 | 144520137 | 1 | 0 | 322 | 0 | 0 | 0 | 0 | 0 | 0 | 0 | 0 | 0 | 0 | 0 | 0 | 0 | 0 | 0 | 0 | 0 | 0 | 0 | 0 | 0 | 0 | 0.027 | 763.4 | 110 | 6.94 | 0
279 | 144371635 | 144520118 | 115274035 | 1 | 1 | 1 | 3 | 999-9950 | ФССЦ-2001, 999-9950, приказ Минстроя России №899/пр от 11.12.2015 г. | Вспомогательные ненормируемые материалы (2% от ОЗП) | 1374 | 1013 | РУБ | РУБ | 1 | 0 | 1223377994 | 1.01 | 6.94 | 0 | 0 | 0 | 1 | 0 | 0 | 0 | 6.94 | 1 | 1 | 1 | 0 | 1 | 0 | 0 | 0 | 1.01 |  | 0 | 2 | 144520138 | 1 | 0 | 323 | 0 | 0 | 0 | 0 | 0 | 0 | 0 | 0 | 0 | 0 | 0 | 0 | 0 | 0 | 0 | 0 | 0 | 0 | 0 | 0 | 0 | 0 | 0.5454 | 6.94 | 1 | 6.94 | 0
281 | 144371635 | 144546946 | 47841090 | 1 | 1 | 1 | 1 | 1-1035 |  | Рабочий строитель среднего разряда 3,5 | 1369 | 1013 | чел.-ч | чел.-ч | 1 | 0 | -887838387 | 24.1 | 0 | 0 | 0 | 62.95 | 0 | 0 | 0 | 9.07 | 1 | 1 | 1 | 6.94 | 0 | 1 | 0 | 0 | 0 | 24.1 |  | 1 | 2 | 152912452 | 1 | 0 | 324 | 0 | 0 | 0 | 0 | 0 | 0 | 0 | 0 | 0 | 0 | 0 | 0 | 0 | 0 | 0 | 0 | 0 | 0 | 0 | 0 | 0 | 0 | 0.241 | 62.95 | 9.07 | 6.94 | 0
281 | 144371635 | 144546946 | 115570348 | 1 | 1 | 1 | 3 | 509-1201 | ФССЦ-2001, 509-1201, приказ Минстроя России №899/пр от 11.12.2015 г. | Выключатель одноклавишный для скрытой проводки | 1358 | 1010 | 10 шт. | 10 шт. | 10 | 0 | -1259931913 | 10 | 431.67 | 0 | 0 | 0 | 62.2 | 0 | 0 | 0 | 6.94 | 1 | 1 | 1 | 0 | 1 | 0 | 0 | 0 | 10 |  | 0 | 2 | 152912453 | 1 | 0 | 325 | 0 | 0 | 0 | 0 | 0 | 0 | 0 | 0 | 0 | 0 | 0 | 0 | 0 | 0 | 0 | 0 | 0 | 0 | 0 | 0 | 0 | 0 | 0.1 | 431.67 | 62.2 | 6.94 | 0
345 | 144371635 | 144535067 | 47840747 | 1 | 1 | 1 | 1 | 1-1038 |  | Рабочий строитель среднего разряда 3,8 | 1369 | 1013 | чел.-ч | чел.-ч | 1 | 0 | 1951387513 | 32.508 | 0 | 0 | 0 | 65.24 | 0 | 0 | 0 | 9.4 | 1 | 1 | 1 | 6.94 | 0 | 1 | 1 | 0 | 0 | 108.36 | *0,3 | 1 | 2 | 144535077 | 1 | 0 | 326 | 0 | 0 | 0 | 0 | 0 | 0 | 0 | 0 | 0 | 0 | 0 | 0 | 0 | 0 | 0 | 0 | 0 | 0 | 0 | 0 | 0 | 0 | 5.1688 | 65.24 | 9.4 | 6.94 | 0
345 | 144371635 | 144535067 | 121548 | 1 | 1 | 1 | 1 | 2 |  | Затраты труда машинистов | 608254 | 1013 | чел.час | чел.час | 1 | 0 | -185737400 | 0.075 | 0 | 0 | 0 | 0 | 0 | 0 | 0 | 0 | 1 | 1 | 6.94 | 1 | 0 | 1 | 1 | 0 | 0 | 0.25 | *0,3 | 2 | 2 | 144535078 | 1 | 0 | 327 | 0 | 0 | 0 | 0 | 0 | 0 | 0 | 0 | 0 | 0 | 0 | 0 | 0 | 0 | 0 | 0 | 0 | 0 | 0 | 0 | 0 | 0 | 0.011925 | 0 | 0 | 1 | 0
345 | 144371635 | 144535067 | 115016565 | 1 | 1 | 1 | 2 | 021141 | ФСЭМ-2001, 021141, приказ Минстроя России №899/пр от 11.12.2015 г. | Краны на автомобильном ходу при работе на других видах строительства 10 т | 1368 | 1011 | маш.-ч | маш.-ч | 1 | 0 | 969250665 | 0.075 | 0 | 777.21 | 93.69 | 0 | 0 | 111.99 | 13.5 | 0 | 1 | 6.94 | 6.94 | 1 | 0 | 1 | 1 | 0 | 0 | 0.25 | *0,3 | 0 | 2 | 144535079 | 1 | 0 | 328 | 0 | 0 | 0 | 0 | 0 | 0 | 0 | 0 | 0 | 0 | 0 | 0 | 0 | 0 | 0 | 0 | 0 | 0 | 0 | 0 | 0 | 0 | 0.011925 | 777.21 | 111.99 | 6.94 | 0
345 | 144371635 | 144535067 | 115052230 | 1 | 1 | 1 | 2 | 030404 | ФСЭМ-2001, 030404, приказ Минстроя России №899/пр от 11.12.2015 г. | Лебедки электрические тяговым усилием до 31,39 кН (3,2 т) | 1368 | 1011 | маш.-ч | маш.-ч | 1 | 0 | 1308590126 | 4.86 | 0 | 47.89 | 0 | 0 | 0 | 6.9 | 0 | 0 | 1 | 6.94 | 6.94 | 1 | 0 | 1 | 1 | 0 | 0 | 16.2 | *0,3 | 0 | 2 | 144535080 | 1 | 0 | 329 | 0 | 0 | 0 | 0 | 0 | 0 | 0 | 0 | 0 | 0 | 0 | 0 | 0 | 0 | 0 | 0 | 0 | 0 | 0 | 0 | 0 | 0 | 0.77274 | 47.89 | 6.9 | 6.94 | 0
345 | 144371635 | 144535067 | 115035984 | 1 | 1 | 1 | 2 | 330206 | ФСЭМ-2001, 330206, приказ Минстроя России №899/пр от 11.12.2015 г. | Дрели электрические | 1368 | 1011 | маш.-ч | маш.-ч | 1 | 0 | -766305843 | 1.062 | 0 | 13.53 | 0 | 0 | 0 | 1.95 | 0 | 0 | 1 | 6.94 | 6.94 | 1 | 0 | 1 | 1 | 0 | 0 | 3.54 | *0,3 | 0 | 2 | 144535081 | 1 | 0 | 330 | 0 | 0 | 0 | 0 | 0 | 0 | 0 | 0 | 0 | 0 | 0 | 0 | 0 | 0 | 0 | 0 | 0 | 0 | 0 | 0 | 0 | 0 | 0.16886 | 13.53 | 1.95 | 6.94 | 0
345 | 144371635 | 144535067 | 115016508 | 1 | 1 | 1 | 2 | 400001 | ФСЭМ-2001, 400001, приказ Минстроя России №899/пр от 11.12.2015 г. | Автомобили бортовые, грузоподъемность до 5 т | 1368 | 1011 | маш.-ч | маш.-ч | 1 | 0 | -365761310 | 0.042 | 0 | 604.96 | 80.5 | 0 | 0 | 87.17 | 11.6 | 0 | 1 | 6.94 | 6.94 | 1 | 0 | 1 | 1 | 0 | 0 | 0.14 | *0,3 | 0 | 2 | 144535082 | 1 | 0 | 331 | 0 | 0 | 0 | 0 | 0 | 0 | 0 | 0 | 0 | 0 | 0 | 0 | 0 | 0 | 0 | 0 | 0 | 0 | 0 | 0 | 0 | 0 | 0.006678 | 604.96 | 87.17 | 6.94 | 0
345 | 144371635 | 144535067 | 115093823 | 1 | 1 | 1 | 3 | 206-1336 | ФССЦ-2001, 206-1336, приказ Минстроя России №899/пр от 11.12.2015 г. | Рейка алюминиевая потолочная 100 мм | 1301 | 102138004 | м | м | 1 | 0 | -1895804718 | 0 | 171.49 | 0 | 0 | 0 | 24.71 | 0 | 0 | 0 | 6.94 | 1 | 1 | 1 | 0 | 1 | 1 | 0 | 0 | 1050 | *0 | 0 | 2 | 144535083 | 1 | 0 | 332 | 0 | 0 | 0 | 0 | 0 | 0 | 0 | 0 | 0 | 0 | 0 | 0 | 0 | 0 | 0 | 0 | 0 | 0 | 0 | 0 | 0 | 0 | 0 | 171.49 | 24.71 | 6.94 | 0
345 | 144371635 | 144535067 | 115093824 | 1 | 1 | 1 | 3 | 206-1337 | ФССЦ-2001, 206-1337, приказ Минстроя России №899/пр от 11.12.2015 г. | Гребенка несущая | 1301 | 102138004 | м | м | 1 | 0 | 340224330 | 0 | 142.06 | 0 | 0 | 0 | 20.47 | 0 | 0 | 0 | 6.94 | 1 | 1 | 1 | 0 | 1 | 1 | 0 | 0 | 100 | *0 | 0 | 2 | 144535084 | 1 | 0 | 333 | 0 | 0 | 0 | 0 | 0 | 0 | 0 | 0 | 0 | 0 | 0 | 0 | 0 | 0 | 0 | 0 | 0 | 0 | 0 | 0 | 0 | 0 | 0 | 142.06 | 20.47 | 6.94 | 0
345 | 144371635 | 144535067 | 115093826 | 1 | 1 | 1 | 3 | 206-1339 | ФССЦ-2001, 206-1339, приказ Минстроя России №899/пр от 11.12.2015 г. | Подвес в комплекте | 1355 | 1010 | 100 шт. | 100 шт. | 100 | 0 | 170651311 | 0 | 2540.04 | 0 | 0 | 0 | 366 | 0 | 0 | 0 | 6.94 | 1 | 1 | 1 | 0 | 1 | 1 | 0 | 0 | 0.7 | *0 | 0 | 2 | 144535086 | 1 | 0 | 335 | 0 | 0 | 0 | 0 | 0 | 0 | 0 | 0 | 0 | 0 | 0 | 0 | 0 | 0 | 0 | 0 | 0 | 0 | 0 | 0 | 0 | 0 | 0 | 2540.04 | 366 | 6.94 | 0
346 | 144371635 | 144535087 | 47840747 | 1 | 1 | 1 | 1 | 1-1038 |  | Рабочий строитель среднего разряда 3,8 | 1369 | 1013 | чел.-ч | чел.-ч | 1 | 0 | 1951387513 | 124.614 | 0 | 0 | 0 | 65.24 | 0 | 0 | 0 | 9.4 | 1 | 1 | 1 | 6.94 | 0 | 1 | 1 | 0 | 0 | 108.36 | *1,15 | 1 | 2 | 144535097 | 1 | 0 | 336 | 0 | 0 | 0 | 0 | 0 | 0 | 0 | 0 | 0 | 0 | 0 | 0 | 0 | 0 | 0 | 0 | 0 | 0 | 0 | 0 | 0 | 0 | 19.8136 | 65.24 | 9.4 | 6.94 | 0
346 | 144371635 | 144535087 | 121548 | 1 | 1 | 1 | 1 | 2 |  | Затраты труда машинистов | 608254 | 1013 | чел.час | чел.час | 1 | 0 | -185737400 | 0.3125 | 0 | 0 | 0 | 0 | 0 | 0 | 0 | 0 | 1 | 1 | 6.94 | 1 | 0 | 1 | 1 | 0 | 0 | 0.25 | *1,25 | 2 | 2 | 144535098 | 1 | 0 | 337 | 0 | 0 | 0 | 0 | 0 | 0 | 0 | 0 | 0 | 0 | 0 | 0 | 0 | 0 | 0 | 0 | 0 | 0 | 0 | 0 | 0 | 0 | 0.049688 | 0 | 0 | 1 | 0
346 | 144371635 | 144535087 | 115016565 | 1 | 1 | 1 | 2 | 021141 | ФСЭМ-2001, 021141, приказ Минстроя России №899/пр от 11.12.2015 г. | Краны на автомобильном ходу при работе на других видах строительства 10 т | 1368 | 1011 | маш.-ч | маш.-ч | 1 | 0 | 969250665 | 0.3125 | 0 | 777.21 | 93.69 | 0 | 0 | 111.99 | 13.5 | 0 | 1 | 6.94 | 6.94 | 1 | 0 | 1 | 1 | 0 | 0 | 0.25 | *1,25 | 0 | 2 | 144535099 | 1 | 0 | 338 | 0 | 0 | 0 | 0 | 0 | 0 | 0 | 0 | 0 | 0 | 0 | 0 | 0 | 0 | 0 | 0 | 0 | 0 | 0 | 0 | 0 | 0 | 0.049688 | 777.21 | 111.99 | 6.94 | 0
346 | 144371635 | 144535087 | 115052230 | 1 | 1 | 1 | 2 | 030404 | ФСЭМ-2001, 030404, приказ Минстроя России №899/пр от 11.12.2015 г. | Лебедки электрические тяговым усилием до 31,39 кН (3,2 т) | 1368 | 1011 | маш.-ч | маш.-ч | 1 | 0 | 1308590126 | 20.25 | 0 | 47.89 | 0 | 0 | 0 | 6.9 | 0 | 0 | 1 | 6.94 | 6.94 | 1 | 0 | 1 | 1 | 0 | 0 | 16.2 | *1,25 | 0 | 2 | 144535100 | 1 | 0 | 339 | 0 | 0 | 0 | 0 | 0 | 0 | 0 | 0 | 0 | 0 | 0 | 0 | 0 | 0 | 0 | 0 | 0 | 0 | 0 | 0 | 0 | 0 | 3.2197 | 47.89 | 6.9 | 6.94 | 0
346 | 144371635 | 144535087 | 115035984 | 1 | 1 | 1 | 2 | 330206 | ФСЭМ-2001, 330206, приказ Минстроя России №899/пр от 11.12.2015 г. | Дрели электрические | 1368 | 1011 | маш.-ч | маш.-ч | 1 | 0 | -766305843 | 4.425 | 0 | 13.53 | 0 | 0 | 0 | 1.95 | 0 | 0 | 1 | 6.94 | 6.94 | 1 | 0 | 1 | 1 | 0 | 0 | 3.54 | *1,25 | 0 | 2 | 144535101 | 1 | 0 | 340 | 0 | 0 | 0 | 0 | 0 | 0 | 0 | 0 | 0 | 0 | 0 | 0 | 0 | 0 | 0 | 0 | 0 | 0 | 0 | 0 | 0 | 0 | 0.70357 | 13.53 | 1.95 | 6.94 | 0
346 | 144371635 | 144535087 | 115016508 | 1 | 1 | 1 | 2 | 400001 | ФСЭМ-2001, 400001, приказ Минстроя России №899/пр от 11.12.2015 г. | Автомобили бортовые, грузоподъемность до 5 т | 1368 | 1011 | маш.-ч | маш.-ч | 1 | 0 | -365761310 | 0.175 | 0 | 604.96 | 80.5 | 0 | 0 | 87.17 | 11.6 | 0 | 1 | 6.94 | 6.94 | 1 | 0 | 1 | 1 | 0 | 0 | 0.14 | *1,25 | 0 | 2 | 144535102 | 1 | 0 | 341 | 0 | 0 | 0 | 0 | 0 | 0 | 0 | 0 | 0 | 0 | 0 | 0 | 0 | 0 | 0 | 0 | 0 | 0 | 0 | 0 | 0 | 0 | 0.027825 | 604.96 | 87.17 | 6.94 | 0
346 | 144371635 | 144535087 | 115093823 | 1 | 1 | 1 | 3 | 206-1336 | ФССЦ-2001, 206-1336, приказ Минстроя России №899/пр от 11.12.2015 г. | Рейка алюминиевая потолочная 100 мм | 1301 | 102138004 | м | м | 1 | 0 | -1895804718 | 1050 | 171.49 | 0 | 0 | 0 | 24.71 | 0 | 0 | 0 | 6.94 | 1 | 1 | 1 | 0 | 1 | 0 | 0 | 0 | 1050 |  | 0 | 2 | 144535103 | 1 | 0 | 342 | 0 | 0 | 0 | 0 | 0 | 0 | 0 | 0 | 0 | 0 | 0 | 0 | 0 | 0 | 0 | 0 | 0 | 0 | 0 | 0 | 0 | 0 | 166.95 | 171.49 | 24.71 | 6.94 | 0
346 | 144371635 | 144535087 | 115093824 | 1 | 1 | 1 | 3 | 206-1337 | ФССЦ-2001, 206-1337, приказ Минстроя России №899/пр от 11.12.2015 г. | Гребенка несущая | 1301 | 102138004 | м | м | 1 | 0 | 340224330 | 100 | 142.06 | 0 | 0 | 0 | 20.47 | 0 | 0 | 0 | 6.94 | 1 | 1 | 1 | 0 | 1 | 0 | 0 | 0 | 100 |  | 0 | 2 | 144535104 | 1 | 0 | 343 | 0 | 0 | 0 | 0 | 0 | 0 | 0 | 0 | 0 | 0 | 0 | 0 | 0 | 0 | 0 | 0 | 0 | 0 | 0 | 0 | 0 | 0 | 15.9 | 142.06 | 20.47 | 6.94 | 0
346 | 144371635 | 144535087 | 115093826 | 1 | 1 | 1 | 3 | 206-1339 | ФССЦ-2001, 206-1339, приказ Минстроя России №899/пр от 11.12.2015 г. | Подвес в комплекте | 1355 | 1010 | 100 шт. | 100 шт. | 100 | 0 | 170651311 | 0.7 | 2540.04 | 0 | 0 | 0 | 366 | 0 | 0 | 0 | 6.94 | 1 | 1 | 1 | 0 | 1 | 0 | 0 | 0 | 0.7 |  | 0 | 2 | 144535106 | 1 | 0 | 345 | 0 | 0 | 0 | 0 | 0 | 0 | 0 | 0 | 0 | 0 | 0 | 0 | 0 | 0 | 0 | 0 | 0 | 0 | 0 | 0 | 0 | 0 | 0.1113 | 2540.04 | 366 | 6.94 | 0
347 | 144371635 | 152912456 | 47841445 | 1 | 1 | 1 | 1 | 1-1034 |  | Рабочий строитель среднего разряда 3,4 | 1369 | 1013 | чел.-ч | чел.-ч | 1 | 0 | 1343512101 | 1.679 | 0 | 0 | 0 | 62.25 | 0 | 0 | 0 | 8.97 | 1 | 1 | 1 | 6.94 | 0 | 1 | 1 | 0 | 0 | 1.46 | )*1,15 | 1 | 2 | 152912466 | 1 | 0 | 346 | 0 | 0 | 0 | 0 | 0 | 0 | 0 | 0 | 0 | 0 | 0 | 0 | 0 | 0 | 0 | 0 | 0 | 0 | 0 | 0 | 0 | 0 | 6.716 | 62.25 | 8.97 | 6.94 | 0
347 | 144371635 | 152912456 | 115021185 | 1 | 1 | 1 | 2 | 040502 | ФСЭМ-2001, 040502, приказ Минстроя России №899/пр от 11.12.2015 г. | Установки для сварки ручной дуговой (постоянного тока) | 1368 | 1011 | маш.-ч | маш.-ч | 1 | 0 | 733323170 | 0.15 | 0 | 56.21 | 0 | 0 | 0 | 8.1 | 0 | 0 | 1 | 6.94 | 6.94 | 1 | 0 | 1 | 1 | 0 | 0 | 0.12 | )*1,25 | 0 | 2 | 152912467 | 1 | 0 | 347 | 0 | 0 | 0 | 0 | 0 | 0 | 0 | 0 | 0 | 0 | 0 | 0 | 0 | 0 | 0 | 0 | 0 | 0 | 0 | 0 | 0 | 0 | 0.6 | 56.21 | 8.1 | 6.94 | 0
347 | 144371635 | 152912456 | 115035984 | 1 | 1 | 1 | 2 | 330206 | ФСЭМ-2001, 330206, приказ Минстроя России №899/пр от 11.12.2015 г. | Дрели электрические | 1368 | 1011 | маш.-ч | маш.-ч | 1 | 0 | -766305843 | 0.3375 | 0 | 13.53 | 0 | 0 | 0 | 1.95 | 0 | 0 | 1 | 6.94 | 6.94 | 1 | 0 | 1 | 1 | 0 | 0 | 0.27 | )*1,25 | 0 | 2 | 152912468 | 1 | 0 | 348 | 0 | 0 | 0 | 0 | 0 | 0 | 0 | 0 | 0 | 0 | 0 | 0 | 0 | 0 | 0 | 0 | 0 | 0 | 0 | 0 | 0 | 0 | 1.35 | 13.53 | 1.95 | 6.94 | 0
347 | 144371635 | 152912456 | 115016508 | 1 | 1 | 1 | 2 | 400001 | ФСЭМ-2001, 400001, приказ Минстроя России №899/пр от 11.12.2015 г. | Автомобили бортовые, грузоподъемность до 5 т | 1368 | 1011 | маш.-ч | маш.-ч | 1 | 0 | -365761310 | 0.0125 | 0 | 604.96 | 80.5 | 0 | 0 | 87.17 | 11.6 | 0 | 1 | 6.94 | 6.94 | 1 | 0 | 1 | 1 | 0 | 0 | 0.01 | )*1,25 | 0 | 2 | 152912469 | 1 | 0 | 349 | 0 | 0 | 0 | 0 | 0 | 0 | 0 | 0 | 0 | 0 | 0 | 0 | 0 | 0 | 0 | 0 | 0 | 0 | 0 | 0 | 0 | 0 | 0.05 | 604.96 | 87.17 | 6.94 | 0
347 | 144371635 | 152912456 | 115040891 | 1 | 1 | 1 | 3 | 101-1522 | ФССЦ-2001, 101-1522, приказ Минстроя России №899/пр от 11.12.2015 г. | Электроды диаметром 5 мм Э42А | 1348 | 1009 | т | т | 1000 | 0 | 1993187437 | 0.00011 | 71912.28 | 0 | 0 | 0 | 10362 | 0 | 0 | 0 | 6.94 | 1 | 1 | 1 | 0 | 1 | 0 | 0 | 0 | 0.00011 |  | 0 | 2 | 152912470 | 1 | 0 | 350 | 0 | 0 | 0 | 0 | 0 | 0 | 0 | 0 | 0 | 0 | 0 | 0 | 0 | 0 | 0 | 0 | 0 | 0 | 0 | 0 | 0 | 0 | 0.00044 | 71912.28 | 10362 | 6.94 | 0
347 | 144371635 | 152912456 | 115048294 | 1 | 1 | 1 | 3 | 204-0004 | ФССЦ-2001, 204-0004, приказ Минстроя России №899/пр от 11.12.2015 г. | Горячекатаная арматурная сталь гладкая класса А-I, диаметром 12 мм | 1348 | 1009 | т | т | 1000 | 0 | -548211016 | 0.00043 | 45170.73 | 0 | 0 | 0 | 6508.75 | 0 | 0 | 0 | 6.94 | 1 | 1 | 1 | 0 | 1 | 0 | 0 | 0 | 0.00043 |  | 0 | 2 | 152912471 | 1 | 0 | 351 | 0 | 0 | 0 | 0 | 0 | 0 | 0 | 0 | 0 | 0 | 0 | 0 | 0 | 0 | 0 | 0 | 0 | 0 | 0 | 0 | 0 | 0 | 0.00172 | 45170.73 | 6508.75 | 6.94 | 0
347 | 144371635 | 152912456 | 115089887 | 1 | 1 | 1 | 3 | 301-0599 | ФССЦ-2001, 301-0599, приказ Минстроя России №899/пр от 11.12.2015 г. | Решетки регулирующие марка РР-3, размер 200х200 мм | 1327 | 1005 | м2 | м2 | 1 | 0 | 1117509738 | 4 | 6426.44 | 0 | 0 | 0 | 926 | 0 | 0 | 0 | 6.94 | 1 | 1 | 1 | 0 | 0 | 0 | 0 | 0 | 4 |  | 0 | 1 | -1 | 0 | 0 |  | 0 | 0 | 0 | 0 | 0 | 0 | 0 | 0 | 0 | 0 | 0 | 0 | 0 | 0 | 0 | 0 | 0 | 0 | 0 | 0 | 0 | 0 | 16 | 6426.44 | 926 | 6.94 | 0
347 | 144371635 | 152912456 | 115059483 | 1 | 1 | 1 | 3 | 402-0004 | ФССЦ-2001, 402-0004, приказ Минстроя России №899/пр от 11.12.2015 г. | Раствор готовый кладочный цементный марки 100 | 1339 | 1007 | м3 | м3 | 1 | 0 | -412370370 | 0.0003 | 3607.41 | 0 | 0 | 0 | 519.8 | 0 | 0 | 0 | 6.94 | 1 | 1 | 1 | 0 | 1 | 0 | 0 | 0 | 0.0003 |  | 0 | 2 | 152912473 | 1 | 0 | 353 | 0 | 0 | 0 | 0 | 0 | 0 | 0 | 0 | 0 | 0 | 0 | 0 | 0 | 0 | 0 | 0 | 0 | 0 | 0 | 0 | 0 | 0 | 0.0012 | 3607.41 | 519.8 | 6.94 | 0
381 | 144371635 | 144536180 | 47840853 | 1 | 1 | 1 | 1 | 1-1030 |  | Рабочий строитель среднего разряда 3 | 1369 | 1013 | чел.-ч | чел.-ч | 1 | 0 | 1774247228 | 69.87 | 0 | 0 | 0 | 59.2 | 0 | 0 | 0 | 8.53 | 1 | 1 | 1 | 6.94 | 0 | 1 | 0 | 0 | 0 | 69.87 |  | 1 | 2 | 144536200 | 1 | 0 | 354 | 0 | 0 | 0 | 0 | 0 | 0 | 0 | 0 | 0 | 0 | 0 | 0 | 0 | 0 | 0 | 0 | 0 | 0 | 0 | 0 | 0 | 0 | 9.9914 | 59.2 | 8.53 | 6.94 | 0
381 | 144371635 | 144536180 | 121548 | 1 | 1 | 1 | 1 | 2 |  | Затраты труда машинистов | 608254 | 1013 | чел.час | чел.час | 1 | 0 | -185737400 | 1.44 | 0 | 0 | 0 | 0 | 0 | 0 | 0 | 0 | 1 | 1 | 6.94 | 1 | 0 | 1 | 0 | 0 | 0 | 1.44 |  | 2 | 2 | 144536202 | 1 | 0 | 355 | 0 | 0 | 0 | 0 | 0 | 0 | 0 | 0 | 0 | 0 | 0 | 0 | 0 | 0 | 0 | 0 | 0 | 0 | 0 | 0 | 0 | 0 | 0.20592 | 0 | 0 | 1 | 0
381 | 144371635 | 144536180 | 115066410 | 1 | 1 | 1 | 2 | 030954 | ФСЭМ-2001, 030954, приказ Минстроя России №899/пр от 11.12.2015 г. | Подъемники грузоподъемностью до 500 кг одномачтовые, высота подъема 45 м | 1368 | 1011 | маш.-ч | маш.-ч | 1 | 0 | 341432456 | 1.44 | 0 | 216.94 | 93.69 | 0 | 0 | 31.26 | 13.5 | 0 | 1 | 6.94 | 6.94 | 1 | 0 | 1 | 0 | 0 | 0 | 1.44 |  | 0 | 2 | 144536211 | 1 | 0 | 356 | 0 | 0 | 0 | 0 | 0 | 0 | 0 | 0 | 0 | 0 | 0 | 0 | 0 | 0 | 0 | 0 | 0 | 0 | 0 | 0 | 0 | 0 | 0.20592 | 216.94 | 31.26 | 6.94 | 0
381 | 144371635 | 144536180 | 115259895 | 1 | 1 | 1 | 3 | 509-9900 | ФССЦ-2001, 509-9900, приказ Минстроя России №899/пр от 11.12.2015 г. | Строительный мусор | 1348 | 1009 | т | т | 1000 | 0 | 68711460 | 5.2 | 0 | 0 | 0 | 0 | 0 | 0 | 0 | 0 | 6.94 | 1 | 1 | 1 | 0 | 0 | 0 | 0 | 0 | 5.2 |  | 0 | 2 | 144536213 | 1 | 0 | 357 | 0 | 0 | 0 | 0 | 0 | 0 | 0 | 0 | 0 | 0 | 0 | 0 | 0 | 0 | 0 | 0 | 0 | 0 | 0 | 0 | 0 | 0 | 0.7436 | 0 | 0 | 6.94 | 0
383 | 144371635 | 144536215 | 47840853 | 1 | 1 | 1 | 1 | 1-1030 |  | Рабочий строитель среднего разряда 3 | 1369 | 1013 | чел.-ч | чел.-ч | 1 | 0 | 1774247228 | 111.2 | 0 | 0 | 0 | 59.2 | 0 | 0 | 0 | 8.53 | 1 | 1 | 1 | 6.94 | 0 | 1 | 0 | 0 | 0 | 111.2 |  | 1 | 2 | 144536222 | 1 | 0 | 358 | 0 | 0 | 0 | 0 | 0 | 0 | 0 | 0 | 0 | 0 | 0 | 0 | 0 | 0 | 0 | 0 | 0 | 0 | 0 | 0 | 0 | 0 | 15.9016 | 59.2 | 8.53 | 6.94 | 0
383 | 144371635 | 144536215 | 121548 | 1 | 1 | 1 | 1 | 2 |  | Затраты труда машинистов | 608254 | 1013 | чел.час | чел.час | 1 | 0 | -185737400 | 21 | 0 | 0 | 0 | 0 | 0 | 0 | 0 | 0 | 1 | 1 | 6.94 | 1 | 0 | 1 | 0 | 0 | 0 | 21 |  | 2 | 2 | 144536223 | 1 | 0 | 359 | 0 | 0 | 0 | 0 | 0 | 0 | 0 | 0 | 0 | 0 | 0 | 0 | 0 | 0 | 0 | 0 | 0 | 0 | 0 | 0 | 0 | 0 | 3.003 | 0 | 0 | 1 | 0
383 | 144371635 | 144536215 | 115066410 | 1 | 1 | 1 | 2 | 030954 | ФСЭМ-2001, 030954, приказ Минстроя России №899/пр от 11.12.2015 г. | Подъемники грузоподъемностью до 500 кг одномачтовые, высота подъема 45 м | 1368 | 1011 | маш.-ч | маш.-ч | 1 | 0 | 341432456 | 1.8 | 0 | 216.94 | 93.69 | 0 | 0 | 31.26 | 13.5 | 0 | 1 | 6.94 | 6.94 | 1 | 0 | 1 | 0 | 0 | 0 | 1.8 |  | 0 | 2 | 144536224 | 1 | 0 | 360 | 0 | 0 | 0 | 0 | 0 | 0 | 0 | 0 | 0 | 0 | 0 | 0 | 0 | 0 | 0 | 0 | 0 | 0 | 0 | 0 | 0 | 0 | 0.2574 | 216.94 | 31.26 | 6.94 | 0
383 | 144371635 | 144536215 | 115022373 | 1 | 1 | 1 | 2 | 050101 | ФСЭМ-2001, 050101, приказ Минстроя России №899/пр от 11.12.2015 г. | Компрессоры передвижные с двигателем внутреннего сгорания давлением до 686 кПа (7 ат), производительность до 5 м3/мин | 1368 | 1011 | маш.-ч | маш.-ч | 1 | 0 | -1418027447 | 19.2 | 0 | 624.6 | 69.82 | 0 | 0 | 90 | 10.06 | 0 | 1 | 6.94 | 6.94 | 1 | 0 | 1 | 0 | 0 | 0 | 19.2 |  | 0 | 2 | 144536225 | 1 | 0 | 361 | 0 | 0 | 0 | 0 | 0 | 0 | 0 | 0 | 0 | 0 | 0 | 0 | 0 | 0 | 0 | 0 | 0 | 0 | 0 | 0 | 0 | 0 | 2.7456 | 624.6 | 90 | 6.94 | 0
383 | 144371635 | 144536215 | 115023337 | 1 | 1 | 1 | 2 | 330804 | ФСЭМ-2001, 330804, приказ Минстроя России №899/пр от 11.12.2015 г. | Молотки при работе от передвижных компрессорных станций отбойные пневматические | 1368 | 1011 | маш.-ч | маш.-ч | 1 | 0 | 775724482 | 38.4 | 0 | 10.62 | 0 | 0 | 0 | 1.53 | 0 | 0 | 1 | 6.94 | 6.94 | 1 | 0 | 1 | 0 | 0 | 0 | 38.4 |  | 0 | 2 | 144536226 | 1 | 0 | 362 | 0 | 0 | 0 | 0 | 0 | 0 | 0 | 0 | 0 | 0 | 0 | 0 | 0 | 0 | 0 | 0 | 0 | 0 | 0 | 0 | 0 | 0 | 5.4912 | 10.62 | 1.53 | 6.94 | 0
383 | 144371635 | 144536215 | 115259895 | 1 | 1 | 1 | 3 | 509-9900 | ФССЦ-2001, 509-9900, приказ Минстроя России №899/пр от 11.12.2015 г. | Строительный мусор | 1348 | 1009 | т | т | 1000 | 0 | 68711460 | 6.6 | 0 | 0 | 0 | 0 | 0 | 0 | 0 | 0 | 6.94 | 1 | 1 | 1 | 0 | 0 | 0 | 0 | 0 | 6.6 |  | 0 | 2 | 144536227 | 1 | 0 | 363 | 0 | 0 | 0 | 0 | 0 | 0 | 0 | 0 | 0 | 0 | 0 | 0 | 0 | 0 | 0 | 0 | 0 | 0 | 0 | 0 | 0 | 0 | 0.9438 | 0 | 0 | 6.94 | 0
385 | 144371635 | 144536229 | 47840614 | 1 | 1 | 1 | 1 | 1-1022 |  | Рабочий строитель среднего разряда 2,2 | 1369 | 1013 | чел.-ч | чел.-ч | 1 | 0 | -2028629724 | 45.4365 | 0 | 0 | 0 | 55.1 | 0 | 0 | 0 | 7.94 | 1 | 1 | 1 | 6.94 | 0 | 1 | 1 | 0 | 0 | 39.51 | *1,15 | 1 | 2 | 144536236 | 1 | 0 | 364 | 0 | 0 | 0 | 0 | 0 | 0 | 0 | 0 | 0 | 0 | 0 | 0 | 0 | 0 | 0 | 0 | 0 | 0 | 0 | 0 | 0 | 0 | 6.4974 | 55.1 | 7.94 | 6.94 | 0
385 | 144371635 | 144536229 | 121548 | 1 | 1 | 1 | 1 | 2 |  | Затраты труда машинистов | 608254 | 1013 | чел.час | чел.час | 1 | 0 | -185737400 | 1.5875 | 0 | 0 | 0 | 0 | 0 | 0 | 0 | 0 | 1 | 1 | 6.94 | 1 | 0 | 1 | 1 | 0 | 0 | 1.27 | *1,25 | 2 | 2 | 144536237 | 1 | 0 | 365 | 0 | 0 | 0 | 0 | 0 | 0 | 0 | 0 | 0 | 0 | 0 | 0 | 0 | 0 | 0 | 0 | 0 | 0 | 0 | 0 | 0 | 0 | 0.22701 | 0 | 0 | 1 | 0
385 | 144371635 | 144536229 | 115066410 | 1 | 1 | 1 | 2 | 030954 | ФСЭМ-2001, 030954, приказ Минстроя России №899/пр от 11.12.2015 г. | Подъемники грузоподъемностью до 500 кг одномачтовые, высота подъема 45 м | 1368 | 1011 | маш.-ч | маш.-ч | 1 | 0 | 341432456 | 1.5875 | 0 | 216.94 | 93.69 | 0 | 0 | 31.26 | 13.5 | 0 | 1 | 6.94 | 6.94 | 1 | 0 | 1 | 1 | 0 | 0 | 1.27 | *1,25 | 0 | 2 | 144536238 | 1 | 0 | 366 | 0 | 0 | 0 | 0 | 0 | 0 | 0 | 0 | 0 | 0 | 0 | 0 | 0 | 0 | 0 | 0 | 0 | 0 | 0 | 0 | 0 | 0 | 0.22701 | 216.94 | 31.26 | 6.94 | 0
385 | 144371635 | 144536229 | 115022869 | 1 | 1 | 1 | 2 | 111301 | ФСЭМ-2001, 111301, приказ Минстроя России №899/пр от 11.12.2015 г. | Вибратор поверхностный | 1368 | 1011 | маш.-ч | маш.-ч | 1 | 0 | 1560410255 | 11.3375 | 0 | 3.47 | 0 | 0 | 0 | 0.5 | 0 | 0 | 1 | 6.94 | 6.94 | 1 | 0 | 1 | 1 | 0 | 0 | 9.07 | *1,25 | 0 | 2 | 144536239 | 1 | 0 | 367 | 0 | 0 | 0 | 0 | 0 | 0 | 0 | 0 | 0 | 0 | 0 | 0 | 0 | 0 | 0 | 0 | 0 | 0 | 0 | 0 | 0 | 0 | 1.6213 | 3.47 | 0.5 | 6.94 | 0
385 | 144371635 | 144536229 | 115060405 | 1 | 1 | 1 | 3 | 402-0005 | ФССЦ-2001, 402-0005, приказ Минстроя России №899/пр от 11.12.2015 г. | Раствор готовый кладочный цементный марки 150 | 1339 | 1007 | м3 | м3 | 1 | 0 | 120559410 | 2.04 | 3805.2 | 0 | 0 | 0 | 548.3 | 0 | 0 | 0 | 6.94 | 1 | 1 | 1 | 0 | 1 | 0 | 0 | 0 | 2.04 |  | 0 | 2 | 144536240 | 1 | 0 | 368 | 0 | 0 | 0 | 0 | 0 | 0 | 0 | 0 | 0 | 0 | 0 | 0 | 0 | 0 | 0 | 0 | 0 | 0 | 0 | 0 | 0 | 0 | 0.29172 | 3805.2 | 548.3 | 6.94 | 0
385 | 144371635 | 144536229 | 115017389 | 1 | 1 | 1 | 3 | 411-0001 | ФССЦ-2001, 411-0001, приказ Минстроя России №899/пр от 11.12.2015 г. | Вода | 1339 | 1007 | м3 | м3 | 1 | 0 | 11619063 | 3.5 | 16.93 | 0 | 0 | 0 | 2.44 | 0 | 0 | 0 | 6.94 | 1 | 1 | 1 | 0 | 1 | 0 | 0 | 0 | 3.5 |  | 0 | 2 | 144536241 | 1 | 0 | 369 | 0 | 0 | 0 | 0 | 0 | 0 | 0 | 0 | 0 | 0 | 0 | 0 | 0 | 0 | 0 | 0 | 0 | 0 | 0 | 0 | 0 | 0 | 0.5005 | 16.93 | 2.44 | 6.94 | 0
386 | 144371635 | 144536242 | 47840614 | 1 | 1 | 1 | 1 | 1-1022 |  | Рабочий строитель среднего разряда 2,2 | 1369 | 1013 | чел.-ч | чел.-ч | 1 | 0 | -2028629724 | 2.3 | 0 | 0 | 0 | 55.1 | 0 | 0 | 0 | 7.94 | 1 | 1 | 1 | 6.94 | 0 | 1 | 1 | 0 | 0 | 0.5 | *4*1,15 | 1 | 2 | 144536248 | 1 | 0 | 370 | 0 | 0 | 0 | 0 | 0 | 0 | 0 | 0 | 0 | 0 | 0 | 0 | 0 | 0 | 0 | 0 | 0 | 0 | 0 | 0 | 0 | 0 | 0.3289 | 55.1 | 7.94 | 6.94 | 0
386 | 144371635 | 144536242 | 121548 | 1 | 1 | 1 | 1 | 2 |  | Затраты труда машинистов | 608254 | 1013 | чел.час | чел.час | 1 | 0 | -185737400 | 1.05 | 0 | 0 | 0 | 0 | 0 | 0 | 0 | 0 | 1 | 1 | 6.94 | 1 | 0 | 1 | 1 | 0 | 0 | 0.21 | *4*1,25 | 2 | 2 | 144536249 | 1 | 0 | 371 | 0 | 0 | 0 | 0 | 0 | 0 | 0 | 0 | 0 | 0 | 0 | 0 | 0 | 0 | 0 | 0 | 0 | 0 | 0 | 0 | 0 | 0 | 0.15015 | 0 | 0 | 1 | 0
386 | 144371635 | 144536242 | 115066410 | 1 | 1 | 1 | 2 | 030954 | ФСЭМ-2001, 030954, приказ Минстроя России №899/пр от 11.12.2015 г. | Подъемники грузоподъемностью до 500 кг одномачтовые, высота подъема 45 м | 1368 | 1011 | маш.-ч | маш.-ч | 1 | 0 | 341432456 | 1.05 | 0 | 216.94 | 93.69 | 0 | 0 | 31.26 | 13.5 | 0 | 1 | 6.94 | 6.94 | 1 | 0 | 1 | 1 | 0 | 0 | 0.21 | *4*1,25 | 0 | 2 | 144536250 | 1 | 0 | 372 | 0 | 0 | 0 | 0 | 0 | 0 | 0 | 0 | 0 | 0 | 0 | 0 | 0 | 0 | 0 | 0 | 0 | 0 | 0 | 0 | 0 | 0 | 0.15015 | 216.94 | 31.26 | 6.94 | 0
386 | 144371635 | 144536242 | 115022869 | 1 | 1 | 1 | 2 | 111301 | ФСЭМ-2001, 111301, приказ Минстроя России №899/пр от 11.12.2015 г. | Вибратор поверхностный | 1368 | 1011 | маш.-ч | маш.-ч | 1 | 0 | 1560410255 | 11.6 | 0 | 3.47 | 0 | 0 | 0 | 0.5 | 0 | 0 | 1 | 6.94 | 6.94 | 1 | 0 | 1 | 1 | 0 | 0 | 2.32 | *4*1,25 | 0 | 2 | 144536251 | 1 | 0 | 373 | 0 | 0 | 0 | 0 | 0 | 0 | 0 | 0 | 0 | 0 | 0 | 0 | 0 | 0 | 0 | 0 | 0 | 0 | 0 | 0 | 0 | 0 | 1.6588 | 3.47 | 0.5 | 6.94 | 0
386 | 144371635 | 144536242 | 115060405 | 1 | 1 | 1 | 3 | 402-0005 | ФССЦ-2001, 402-0005, приказ Минстроя России №899/пр от 11.12.2015 г. | Раствор готовый кладочный цементный марки 150 | 1339 | 1007 | м3 | м3 | 1 | 0 | 120559410 | 2.04 | 3805.2 | 0 | 0 | 0 | 548.3 | 0 | 0 | 0 | 6.94 | 1 | 1 | 1 | 0 | 1 | 1 | 0 | 0 | 0.51 | *4 | 0 | 2 | 144536252 | 1 | 0 | 374 | 0 | 0 | 0 | 0 | 0 | 0 | 0 | 0 | 0 | 0 | 0 | 0 | 0 | 0 | 0 | 0 | 0 | 0 | 0 | 0 | 0 | 0 | 0.29172 | 3805.2 | 548.3 | 6.94 | 0
387 | 144371635 | 144536253 | 47841101 | 1 | 1 | 1 | 1 | 1-1033 |  | Рабочий строитель среднего разряда 3,3 | 1369 | 1013 | чел.-ч | чел.-ч | 1 | 0 | 657145562 | 14.536 | 0 | 0 | 0 | 61.49 | 0 | 0 | 0 | 8.86 | 1 | 1 | 1 | 6.94 | 0 | 1 | 1 | 0 | 0 | 12.64 | *1,15 | 1 | 2 | 144536260 | 1 | 0 | 375 | 0 | 0 | 0 | 0 | 0 | 0 | 0 | 0 | 0 | 0 | 0 | 0 | 0 | 0 | 0 | 0 | 0 | 0 | 0 | 0 | 0 | 0 | 0.57163 | 61.49 | 8.86 | 6.94 | 0
387 | 144371635 | 144536253 | 121548 | 1 | 1 | 1 | 1 | 2 |  | Затраты труда машинистов | 608254 | 1013 | чел.час | чел.час | 1 | 0 | -185737400 | 0.2 | 0 | 0 | 0 | 0 | 0 | 0 | 0 | 0 | 1 | 1 | 6.94 | 1 | 0 | 1 | 1 | 0 | 0 | 0.16 | *1,25 | 2 | 2 | 144536261 | 1 | 0 | 376 | 0 | 0 | 0 | 0 | 0 | 0 | 0 | 0 | 0 | 0 | 0 | 0 | 0 | 0 | 0 | 0 | 0 | 0 | 0 | 0 | 0 | 0 | 0.007865 | 0 | 0 | 1 | 0
387 | 144371635 | 144536253 | 115016565 | 1 | 1 | 1 | 2 | 021141 | ФСЭМ-2001, 021141, приказ Минстроя России №899/пр от 11.12.2015 г. | Краны на автомобильном ходу при работе на других видах строительства 10 т | 1368 | 1011 | маш.-ч | маш.-ч | 1 | 0 | 969250665 | 0.2 | 0 | 777.21 | 93.69 | 0 | 0 | 111.99 | 13.5 | 0 | 1 | 6.94 | 6.94 | 1 | 0 | 1 | 1 | 0 | 0 | 0.16 | *1,25 | 0 | 2 | 144536262 | 1 | 0 | 377 | 0 | 0 | 0 | 0 | 0 | 0 | 0 | 0 | 0 | 0 | 0 | 0 | 0 | 0 | 0 | 0 | 0 | 0 | 0 | 0 | 0 | 0 | 0.007865 | 777.21 | 111.99 | 6.94 | 0
387 | 144371635 | 144536253 | 115016508 | 1 | 1 | 1 | 2 | 400001 | ФСЭМ-2001, 400001, приказ Минстроя России №899/пр от 11.12.2015 г. | Автомобили бортовые, грузоподъемность до 5 т | 1368 | 1011 | маш.-ч | маш.-ч | 1 | 0 | -365761310 | 0.275 | 0 | 604.96 | 80.5 | 0 | 0 | 87.17 | 11.6 | 0 | 1 | 6.94 | 6.94 | 1 | 0 | 1 | 1 | 0 | 0 | 0.22 | *1,25 | 0 | 2 | 144536263 | 1 | 0 | 378 | 0 | 0 | 0 | 0 | 0 | 0 | 0 | 0 | 0 | 0 | 0 | 0 | 0 | 0 | 0 | 0 | 0 | 0 | 0 | 0 | 0 | 0 | 0.010814 | 604.96 | 87.17 | 6.94 | 0
387 | 144371635 | 144536253 | 115053062 | 1 | 1 | 1 | 3 | 101-0816 | ФССЦ-2001, 101-0816, приказ Минстроя России №899/пр от 11.12.2015 г. | Проволока светлая диаметром 1,1 мм | 1348 | 1009 | т | т | 1000 | 0 | 1048470600 | 0.028 | 70788 | 0 | 0 | 0 | 10200 | 0 | 0 | 0 | 6.94 | 1 | 1 | 1 | 0 | 1 | 0 | 0 | 0 | 0.028 |  | 0 | 2 | 144536264 | 1 | 0 | 379 | 0 | 0 | 0 | 0 | 0 | 0 | 0 | 0 | 0 | 0 | 0 | 0 | 0 | 0 | 0 | 0 | 0 | 0 | 0 | 0 | 0 | 0 | 0.0011011 | 70788 | 10200 | 6.94 | 0
387 | 144371635 | 144536253 | 123078581 | 1 | 1 | 1 | 3 | 101-9086-3 | Доп. мат. КТЦ (2014) часть 1, раздел 01, поз. 9086-3 | Сетка стальная сварная из арматурной проволоки (дорожная, кладочная) без покрытия, диаметр проволоки 5 мм, размером ячейки 100х100 мм | 1348 | 1009 | т | т | 1000 | 0 | -65627539 | 1 | 48222.52 | 0 | 0 | 0 | 6948.49 | 0 | 0 | 0 | 6.94 | 1 | 1 | 1 | 0 | 0 | 0 | 0 | 0 | 1 |  | 0 | 1 | -1 | 0 | 0 |  | 0 | 0 | 0 | 0 | 0 | 0 | 0 | 0 | 0 | 0 | 0 | 0 | 0 | 0 | 0 | 0 | 0 | 0 | 0 | 0 | 0 | 0 | 0.039325 | 48222.52 | 6948.49 | 6.94 | 0
387 | 144371635 | 144536253 | 115059392 | 1 | 1 | 1 | 3 | 204-0100 | ФССЦ-2001, 204-0100, приказ Минстроя России №899/пр от 11.12.2015 г. | Горячекатаная арматурная сталь класса А-I, А-II, А-III | 1348 | 1009 | т | т | 1000 | 1 | -971207227 | -1 | 39211 | 0 | 0 | 0 | 5650 | 0 | 0 | 0 | 6.94 | 1 | 1 | 1 | 0 | 1 | 0 | 0 | 0 | -1 |  | 0 | 2 | 144536265 | 1 | 6144 | 380 | 0 | 0 | 0 | 0 | 0 | 0 | 0 | 0 | 0 | 0 | 0 | 0 | 0 | 0 | 0 | 0 | 0 | 0 | 0 | 0 | 0 | 0 | -0.039325 | 39211 | 5650 | 6.94 | 0
390 | 144371635 | 144536266 | 47841023 | 1 | 1 | 1 | 1 | 1-1032 |  | Рабочий строитель среднего разряда 3,2 | 1369 | 1013 | чел.-ч | чел.-ч | 1 | 0 | -1371206905 | 356.983 | 0 | 0 | 0 | 60.66 | 0 | 0 | 0 | 8.74 | 1 | 1 | 1 | 6.94 | 0 | 1 | 1 | 0 | 0 | 310.42 | *1,15 | 1 | 2 | 144536278 | 1 | 0 | 381 | 0 | 0 | 0 | 0 | 0 | 0 | 0 | 0 | 0 | 0 | 0 | 0 | 0 | 0 | 0 | 0 | 0 | 0 | 0 | 0 | 0 | 0 | 51.0486 | 60.66 | 8.74 | 6.94 | 0
390 | 144371635 | 144536266 | 121548 | 1 | 1 | 1 | 1 | 2 |  | Затраты труда машинистов | 608254 | 1013 | чел.час | чел.час | 1 | 0 | -185737400 | 2.15 | 0 | 0 | 0 | 0 | 0 | 0 | 0 | 0 | 1 | 1 | 6.94 | 1 | 0 | 1 | 1 | 0 | 0 | 1.72 | *1,25 | 2 | 2 | 144536279 | 1 | 0 | 382 | 0 | 0 | 0 | 0 | 0 | 0 | 0 | 0 | 0 | 0 | 0 | 0 | 0 | 0 | 0 | 0 | 0 | 0 | 0 | 0 | 0 | 0 | 0.30745 | 0 | 0 | 1 | 0
390 | 144371635 | 144536266 | 115069430 | 1 | 1 | 1 | 2 | 020128 | ФСЭМ-2001, 020128, приказ Минстроя России №899/пр от 11.12.2015 г. | Краны башенные при работе на других видах строительства 5 т | 1368 | 1011 | маш.-ч | маш.-ч | 1 | 0 | -1347679350 | 0.025 | 0 | 579 | 93.69 | 0 | 0 | 83.43 | 13.5 | 0 | 1 | 6.94 | 6.94 | 1 | 0 | 1 | 1 | 0 | 0 | 0.02 | *1,25 | 0 | 2 | 144536280 | 1 | 0 | 383 | 0 | 0 | 0 | 0 | 0 | 0 | 0 | 0 | 0 | 0 | 0 | 0 | 0 | 0 | 0 | 0 | 0 | 0 | 0 | 0 | 0 | 0 | 0.003575 | 579 | 83.43 | 6.94 | 0
390 | 144371635 | 144536266 | 115064733 | 1 | 1 | 1 | 2 | 021140 | ФСЭМ-2001, 021140, приказ Минстроя России №899/пр от 11.12.2015 г. | Краны на автомобильном ходу при работе на других видах строительства 6,3 т | 1368 | 1011 | маш.-ч | маш.-ч | 1 | 0 | -221431183 | 0.0125 | 0 | 610.79 | 80.5 | 0 | 0 | 88.01 | 11.6 | 0 | 1 | 6.94 | 6.94 | 1 | 0 | 1 | 1 | 0 | 0 | 0.01 | *1,25 | 0 | 2 | 144536281 | 1 | 0 | 384 | 0 | 0 | 0 | 0 | 0 | 0 | 0 | 0 | 0 | 0 | 0 | 0 | 0 | 0 | 0 | 0 | 0 | 0 | 0 | 0 | 0 | 0 | 0.0017875 | 610.79 | 88.01 | 6.94 | 0
390 | 144371635 | 144536266 | 115068377 | 1 | 1 | 1 | 2 | 110901 | ФСЭМ-2001, 110901, приказ Минстроя России №899/пр от 11.12.2015 г. | Растворосмесители передвижные 65 л | 1368 | 1011 | маш.-ч | маш.-ч | 1 | 0 | -1705222261 | 2.1125 | 0 | 85.99 | 69.82 | 0 | 0 | 12.39 | 10.06 | 0 | 1 | 6.94 | 6.94 | 1 | 0 | 1 | 1 | 0 | 0 | 1.69 | *1,25 | 0 | 2 | 144536282 | 1 | 0 | 385 | 0 | 0 | 0 | 0 | 0 | 0 | 0 | 0 | 0 | 0 | 0 | 0 | 0 | 0 | 0 | 0 | 0 | 0 | 0 | 0 | 0 | 0 | 0.30209 | 85.99 | 12.39 | 6.94 | 0
390 | 144371635 | 144536266 | 115085760 | 1 | 1 | 1 | 2 | 339904 | ФСЭМ-2001, 339904, приказ Минстроя России №899/пр от 11.12.2015 г. | Плиткорез MAKITA RH 4101 | 1368 | 1011 | маш.-ч | маш.-ч | 1 | 0 | -1762306581 | 0.0625 | 0 | 69.19 | 0 | 0 | 0 | 9.97 | 0 | 0 | 1 | 6.94 | 6.94 | 1 | 0 | 1 | 1 | 0 | 0 | 0.05 | *1,25 | 0 | 2 | 144536283 | 1 | 0 | 386 | 0 | 0 | 0 | 0 | 0 | 0 | 0 | 0 | 0 | 0 | 0 | 0 | 0 | 0 | 0 | 0 | 0 | 0 | 0 | 0 | 0 | 0 | 0.0089375 | 69.19 | 9.97 | 6.94 | 0
390 | 144371635 | 144536266 | 115016508 | 1 | 1 | 1 | 2 | 400001 | ФСЭМ-2001, 400001, приказ Минстроя России №899/пр от 11.12.2015 г. | Автомобили бортовые, грузоподъемность до 5 т | 1368 | 1011 | маш.-ч | маш.-ч | 1 | 0 | -365761310 | 0.0125 | 0 | 604.96 | 80.5 | 0 | 0 | 87.17 | 11.6 | 0 | 1 | 6.94 | 6.94 | 1 | 0 | 1 | 1 | 0 | 0 | 0.01 | *1,25 | 0 | 2 | 144536284 | 1 | 0 | 387 | 0 | 0 | 0 | 0 | 0 | 0 | 0 | 0 | 0 | 0 | 0 | 0 | 0 | 0 | 0 | 0 | 0 | 0 | 0 | 0 | 0 | 0 | 0.0017875 | 604.96 | 87.17 | 6.94 | 0
390 | 144371635 | 144536266 | 115085197 | 1 | 1 | 1 | 3 | 101-1971 | ФССЦ-2001, 101-1971, приказ Минстроя России №899/пр от 11.12.2015 г. | Затирка «Старатели» (разной цветности) | 1348 | 1009 | т | т | 1000 | 0 | -2127106556 | 0.013 | 45200.22 | 0 | 0 | 0 | 6513 | 0 | 0 | 0 | 6.94 | 1 | 1 | 1 | 0 | 1 | 0 | 0 | 0 | 0.013 |  | 0 | 2 | 144536285 | 1 | 0 | 388 | 0 | 0 | 0 | 0 | 0 | 0 | 0 | 0 | 0 | 0 | 0 | 0 | 0 | 0 | 0 | 0 | 0 | 0 | 0 | 0 | 0 | 0 | 0.001859 | 45200.22 | 6513 | 6.94 | 0
390 | 144371635 | 144536266 | 115085757 | 1 | 1 | 1 | 3 | 101-4368 | ФССЦ-2001, 101-4368, приказ Минстроя России №899/пр от 11.12.2015 г. | Клей плиточный «Юнис Гранит» | 1346 | 1009 | кг | кг | 1 | 0 | 1573397389 | 1200 | 25.61 | 0 | 0 | 0 | 3.69 | 0 | 0 | 0 | 6.94 | 1 | 1 | 1 | 0 | 1 | 0 | 0 | 0 | 1200 |  | 0 | 2 | 144536286 | 1 | 0 | 389 | 0 | 0 | 0 | 0 | 0 | 0 | 0 | 0 | 0 | 0 | 0 | 0 | 0 | 0 | 0 | 0 | 0 | 0 | 0 | 0 | 0 | 0 | 171.6 | 25.61 | 3.69 | 6.94 | 0
390 | 144371635 | 144536266 | 115085758 | 1 | 1 | 1 | 3 | 101-4486 | ФССЦ-2001, 101-4486, приказ Минстроя России №899/пр от 11.12.2015 г. | Гранит керамический многоцветный неполированный, размером 400х400х9 мм | 1327 | 1005 | м2 | м2 | 1 | 0 | -756472791 | 102 | 974.72 | 0 | 0 | 0 | 140.45 | 0 | 0 | 0 | 6.94 | 1 | 1 | 1 | 0 | 1 | 0 | 0 | 0 | 102 |  | 0 | 2 | 144536287 | 1 | 0 | 390 | 0 | 0 | 0 | 0 | 0 | 0 | 0 | 0 | 0 | 0 | 0 | 0 | 0 | 0 | 0 | 0 | 0 | 0 | 0 | 0 | 0 | 0 | 14.586 | 974.72 | 140.45 | 6.94 | 0
390 | 144371635 | 144536266 | 115017389 | 1 | 1 | 1 | 3 | 411-0001 | ФССЦ-2001, 411-0001, приказ Минстроя России №899/пр от 11.12.2015 г. | Вода | 1339 | 1007 | м3 | м3 | 1 | 0 | 11619063 | 0.44 | 16.93 | 0 | 0 | 0 | 2.44 | 0 | 0 | 0 | 6.94 | 1 | 1 | 1 | 0 | 1 | 0 | 0 | 0 | 0.44 |  | 0 | 2 | 144536290 | 1 | 0 | 393 | 0 | 0 | 0 | 0 | 0 | 0 | 0 | 0 | 0 | 0 | 0 | 0 | 0 | 0 | 0 | 0 | 0 | 0 | 0 | 0 | 0 | 0 | 0.06292 | 16.93 | 2.44 | 6.94 | 0
423 | 144371635 | 144538919 | 47840614 | 1 | 1 | 1 | 1 | 1-1022 |  | Рабочий строитель среднего разряда 2,2 | 1369 | 1013 | чел.-ч | чел.-ч | 1 | 0 | -2028629724 | 67.4 | 0 | 0 | 0 | 55.1 | 0 | 0 | 0 | 7.94 | 1 | 1 | 1 | 6.94 | 0 | 1 | 0 | 0 | 0 | 67.4 |  | 1 | 2 | 144538922 | 1 | 0 | 394 | 0 | 0 | 0 | 0 | 0 | 0 | 0 | 0 | 0 | 0 | 0 | 0 | 0 | 0 | 0 | 0 | 0 | 0 | 0 | 0 | 0 | 0 | 2.696 | 55.1 | 7.94 | 6.94 | 0
423 | 144371635 | 144538919 | 115259895 | 1 | 1 | 1 | 3 | 509-9900 | ФССЦ-2001, 509-9900, приказ Минстроя России №899/пр от 11.12.2015 г. | Строительный мусор | 1348 | 1009 | т | т | 1000 | 0 | 68711460 | 1.34 | 0 | 0 | 0 | 0 | 0 | 0 | 0 | 0 | 6.94 | 1 | 1 | 1 | 0 | 0 | 0 | 0 | 0 | 1.34 |  | 0 | 2 | 144538923 | 1 | 0 | 395 | 0 | 0 | 0 | 0 | 0 | 0 | 0 | 0 | 0 | 0 | 0 | 0 | 0 | 0 | 0 | 0 | 0 | 0 | 0 | 0 | 0 | 0 | 0.0536 | 0 | 0 | 6.94 | 0
425 | 144371635 | 144538925 | 47840614 | 1 | 1 | 1 | 1 | 1-1022 |  | Рабочий строитель среднего разряда 2,2 | 1369 | 1013 | чел.-ч | чел.-ч | 1 | 0 | -2028629724 | 36.28 | 0 | 0 | 0 | 55.1 | 0 | 0 | 0 | 7.94 | 1 | 1 | 1 | 6.94 | 0 | 1 | 0 | 0 | 0 | 36.28 |  | 1 | 2 | 144538928 | 1 | 0 | 396 | 0 | 0 | 0 | 0 | 0 | 0 | 0 | 0 | 0 | 0 | 0 | 0 | 0 | 0 | 0 | 0 | 0 | 0 | 0 | 0 | 0 | 0 | 2.1405 | 55.1 | 7.94 | 6.94 | 0
425 | 144371635 | 144538925 | 115259895 | 1 | 1 | 1 | 3 | 509-9900 | ФССЦ-2001, 509-9900, приказ Минстроя России №899/пр от 11.12.2015 г. | Строительный мусор | 1348 | 1009 | т | т | 1000 | 0 | 68711460 | 1.18 | 0 | 0 | 0 | 0 | 0 | 0 | 0 | 0 | 6.94 | 1 | 1 | 1 | 0 | 0 | 0 | 0 | 0 | 1.18 |  | 0 | 2 | 144538929 | 1 | 0 | 397 | 0 | 0 | 0 | 0 | 0 | 0 | 0 | 0 | 0 | 0 | 0 | 0 | 0 | 0 | 0 | 0 | 0 | 0 | 0 | 0 | 0 | 0 | 0.06962 | 0 | 0 | 6.94 | 0
427 | 144371635 | 152914162 | 47841742 | 1 | 1 | 1 | 1 | 1-1044 |  | Рабочий строитель среднего разряда 4,4 | 1369 | 1013 | чел.-ч | чел.-ч | 1 | 0 | 1642027304 | 0.621 | 0 | 0 | 0 | 70.86 | 0 | 0 | 0 | 10.21 | 1 | 1 | 1 | 6.94 | 0 | 1 | 1 | 0 | 0 | 2.07 | *0,3 | 1 | 2 | 152914171 | 1 | 0 | 398 | 0 | 0 | 0 | 0 | 0 | 0 | 0 | 0 | 0 | 0 | 0 | 0 | 0 | 0 | 0 | 0 | 0 | 0 | 0 | 0 | 0 | 0 | 0 | 70.86 | 10.21 | 6.94 | 0
427 | 144371635 | 152914162 | 115021185 | 1 | 1 | 1 | 2 | 040502 | ФСЭМ-2001, 040502, приказ Минстроя России №899/пр от 11.12.2015 г. | Установки для сварки ручной дуговой (постоянного тока) | 1368 | 1011 | маш.-ч | маш.-ч | 1 | 0 | 733323170 | 0.213 | 0 | 56.21 | 0 | 0 | 0 | 8.1 | 0 | 0 | 1 | 6.94 | 6.94 | 1 | 0 | 1 | 1 | 0 | 0 | 0.71 | *0,3 | 0 | 2 | 152914172 | 1 | 0 | 399 | 0 | 0 | 0 | 0 | 0 | 0 | 0 | 0 | 0 | 0 | 0 | 0 | 0 | 0 | 0 | 0 | 0 | 0 | 0 | 0 | 0 | 0 | 0 | 56.21 | 8.1 | 6.94 | 0
427 | 144371635 | 152914162 | 115067656 | 1 | 1 | 1 | 2 | 134041 | ФСЭМ-2001, 134041, приказ Минстроя России №899/пр от 11.12.2015 г. | Шуруповерт | 1368 | 1011 | маш.-ч | маш.-ч | 1 | 0 | -293867439 | 0.123 | 0 | 20.82 | 0 | 0 | 0 | 3 | 0 | 0 | 1 | 6.94 | 6.94 | 1 | 0 | 1 | 1 | 0 | 0 | 0.41 | *0,3 | 0 | 2 | 152914173 | 1 | 0 | 400 | 0 | 0 | 0 | 0 | 0 | 0 | 0 | 0 | 0 | 0 | 0 | 0 | 0 | 0 | 0 | 0 | 0 | 0 | 0 | 0 | 0 | 0 | 0 | 20.82 | 3 | 6.94 | 0
427 | 144371635 | 152914162 | 115059168 | 1 | 1 | 1 | 2 | 331451 | ФСЭМ-2001, 331451, приказ Минстроя России №899/пр от 11.12.2015 г. | Перфораторы электрические | 1368 | 1011 | маш.-ч | маш.-ч | 1 | 0 | -1960651831 | 0.213 | 0 | 14.44 | 0 | 0 | 0 | 2.08 | 0 | 0 | 1 | 6.94 | 6.94 | 1 | 0 | 1 | 1 | 0 | 0 | 0.71 | *0,3 | 0 | 2 | 152914174 | 1 | 0 | 401 | 0 | 0 | 0 | 0 | 0 | 0 | 0 | 0 | 0 | 0 | 0 | 0 | 0 | 0 | 0 | 0 | 0 | 0 | 0 | 0 | 0 | 0 | 0 | 14.44 | 2.08 | 6.94 | 0
427 | 144371635 | 152914162 | 115016508 | 1 | 1 | 1 | 2 | 400001 | ФСЭМ-2001, 400001, приказ Минстроя России №899/пр от 11.12.2015 г. | Автомобили бортовые, грузоподъемность до 5 т | 1368 | 1011 | маш.-ч | маш.-ч | 1 | 0 | -365761310 | 0.006 | 0 | 604.96 | 80.5 | 0 | 0 | 87.17 | 11.6 | 0 | 1 | 6.94 | 6.94 | 1 | 0 | 1 | 1 | 0 | 0 | 0.02 | *0,3 | 0 | 2 | 152914175 | 1 | 0 | 402 | 0 | 0 | 0 | 0 | 0 | 0 | 0 | 0 | 0 | 0 | 0 | 0 | 0 | 0 | 0 | 0 | 0 | 0 | 0 | 0 | 0 | 0 | 0 | 604.96 | 87.17 | 6.94 | 0
427 | 144371635 | 152914162 | 115043466 | 1 | 1 | 1 | 3 | 101-1513 | ФССЦ-2001, 101-1513, приказ Минстроя России №899/пр от 11.12.2015 г. | Электроды диаметром 4 мм Э42 | 1348 | 1009 | т | т | 1000 | 0 | 2127072028 | 0 | 71586.17 | 0 | 0 | 0 | 10315.01 | 0 | 0 | 0 | 6.94 | 1 | 1 | 1 | 0 | 1 | 1 | 0 | 0 | 7e-05 | *0 | 0 | 2 | 152914176 | 1 | 0 | 403 | 0 | 0 | 0 | 0 | 0 | 0 | 0 | 0 | 0 | 0 | 0 | 0 | 0 | 0 | 0 | 0 | 0 | 0 | 0 | 0 | 0 | 0 | 0 | 71586.17 | 10315.01 | 6.94 | 0
427 | 144371635 | 152914162 | 115052958 | 1 | 1 | 1 | 3 | 101-1929 | ФССЦ-2001, 101-1929, приказ Минстроя России №899/пр от 11.12.2015 г. | Болты анкерные | 1348 | 1009 | т | т | 1000 | 0 | 374007214 | 0 | 69871.92 | 0 | 0 | 0 | 10068 | 0 | 0 | 0 | 6.94 | 1 | 1 | 1 | 0 | 1 | 1 | 0 | 0 | 0.003 | *0 | 0 | 2 | 152914177 | 1 | 0 | 404 | 0 | 0 | 0 | 0 | 0 | 0 | 0 | 0 | 0 | 0 | 0 | 0 | 0 | 0 | 0 | 0 | 0 | 0 | 0 | 0 | 0 | 0 | 0 | 69871.92 | 10068 | 6.94 | 0
427 | 144371635 | 152914162 | 115075910 | 1 | 1 | 1 | 3 | 101-3661 | ФССЦ-2001, 101-3661, приказ Минстроя России №899/пр от 11.12.2015 г. | Пена монтажная противопожарная полиуретановая NULLIFIRE (0,88 л) | 1354 | 1010 | шт. | шт. | 1 | 0 | -390006506 | 0 | 764.16 | 0 | 0 | 0 | 110.11 | 0 | 0 | 0 | 6.94 | 1 | 1 | 1 | 0 | 1 | 1 | 0 | 0 | 0.27 | *0 | 0 | 2 | 152914178 | 1 | 0 | 405 | 0 | 0 | 0 | 0 | 0 | 0 | 0 | 0 | 0 | 0 | 0 | 0 | 0 | 0 | 0 | 0 | 0 | 0 | 0 | 0 | 0 | 0 | 0 | 764.16 | 110.11 | 6.94 | 0
428 | 144371635 | 144538931 | 47840997 | 1 | 1 | 1 | 1 | 1-1031 |  | Рабочий строитель среднего разряда 3,1 | 1369 | 1013 | чел.-ч | чел.-ч | 1 | 0 | -1776080102 | 184.598 | 0 | 0 | 0 | 59.96 | 0 | 0 | 0 | 8.64 | 1 | 1 | 1 | 6.94 | 0 | 1 | 1 | 0 | 0 | 160.52 | *1,15 | 1 | 2 | 144538943 | 1 | 0 | 407 | 0 | 0 | 0 | 0 | 0 | 0 | 0 | 0 | 0 | 0 | 0 | 0 | 0 | 0 | 0 | 0 | 0 | 0 | 0 | 0 | 0 | 0 | 7.7531 | 59.96 | 8.64 | 6.94 | 0
428 | 144371635 | 144538931 | 121548 | 1 | 1 | 1 | 1 | 2 |  | Затраты труда машинистов | 608254 | 1013 | чел.час | чел.час | 1 | 0 | -185737400 | 1.3125 | 0 | 0 | 0 | 0 | 0 | 0 | 0 | 0 | 1 | 1 | 6.94 | 1 | 0 | 1 | 1 | 0 | 0 | 1.05 | *1,25 | 2 | 2 | 144538944 | 1 | 0 | 408 | 0 | 0 | 0 | 0 | 0 | 0 | 0 | 0 | 0 | 0 | 0 | 0 | 0 | 0 | 0 | 0 | 0 | 0 | 0 | 0 | 0 | 0 | 0.055125 | 0 | 0 | 1 | 0
428 | 144371635 | 144538931 | 115066410 | 1 | 1 | 1 | 2 | 030954 | ФСЭМ-2001, 030954, приказ Минстроя России №899/пр от 11.12.2015 г. | Подъемники грузоподъемностью до 500 кг одномачтовые, высота подъема 45 м | 1368 | 1011 | маш.-ч | маш.-ч | 1 | 0 | 341432456 | 1.3125 | 0 | 216.94 | 93.69 | 0 | 0 | 31.26 | 13.5 | 0 | 1 | 6.94 | 6.94 | 1 | 0 | 1 | 1 | 0 | 0 | 1.05 | *1,25 | 0 | 2 | 144538945 | 1 | 0 | 409 | 0 | 0 | 0 | 0 | 0 | 0 | 0 | 0 | 0 | 0 | 0 | 0 | 0 | 0 | 0 | 0 | 0 | 0 | 0 | 0 | 0 | 0 | 0.055125 | 216.94 | 31.26 | 6.94 | 0
428 | 144371635 | 144538931 | 115067656 | 1 | 1 | 1 | 2 | 134041 | ФСЭМ-2001, 134041, приказ Минстроя России №899/пр от 11.12.2015 г. | Шуруповерт | 1368 | 1011 | маш.-ч | маш.-ч | 1 | 0 | -293867439 | 26 | 0 | 20.82 | 0 | 0 | 0 | 3 | 0 | 0 | 1 | 6.94 | 6.94 | 1 | 0 | 1 | 1 | 0 | 0 | 20.8 | *1,25 | 0 | 2 | 144538946 | 1 | 0 | 410 | 0 | 0 | 0 | 0 | 0 | 0 | 0 | 0 | 0 | 0 | 0 | 0 | 0 | 0 | 0 | 0 | 0 | 0 | 0 | 0 | 0 | 0 | 1.092 | 20.82 | 3 | 6.94 | 0
428 | 144371635 | 144538931 | 115035984 | 1 | 1 | 1 | 2 | 330206 | ФСЭМ-2001, 330206, приказ Минстроя России №899/пр от 11.12.2015 г. | Дрели электрические | 1368 | 1011 | маш.-ч | маш.-ч | 1 | 0 | -766305843 | 77.0125 | 0 | 13.53 | 0 | 0 | 0 | 1.95 | 0 | 0 | 1 | 6.94 | 6.94 | 1 | 0 | 1 | 1 | 0 | 0 | 61.61 | *1,25 | 0 | 2 | 144538947 | 1 | 0 | 411 | 0 | 0 | 0 | 0 | 0 | 0 | 0 | 0 | 0 | 0 | 0 | 0 | 0 | 0 | 0 | 0 | 0 | 0 | 0 | 0 | 0 | 0 | 3.2345 | 13.53 | 1.95 | 6.94 | 0
428 | 144371635 | 144538931 | 115016508 | 1 | 1 | 1 | 2 | 400001 | ФСЭМ-2001, 400001, приказ Минстроя России №899/пр от 11.12.2015 г. | Автомобили бортовые, грузоподъемность до 5 т | 1368 | 1011 | маш.-ч | маш.-ч | 1 | 0 | -365761310 | 4.4625 | 0 | 604.96 | 80.5 | 0 | 0 | 87.17 | 11.6 | 0 | 1 | 6.94 | 6.94 | 1 | 0 | 1 | 1 | 0 | 0 | 3.57 | *1,25 | 0 | 2 | 144538948 | 1 | 0 | 412 | 0 | 0 | 0 | 0 | 0 | 0 | 0 | 0 | 0 | 0 | 0 | 0 | 0 | 0 | 0 | 0 | 0 | 0 | 0 | 0 | 0 | 0 | 0.18743 | 604.96 | 87.17 | 6.94 | 0
428 | 144371635 | 144538931 | 115080432 | 1 | 1 | 1 | 3 | 101-2064 | ФССЦ-2001, 101-2064, приказ Минстроя России №899/пр от 11.12.2015 г. | Шуруп строительный с потайной головкой | 1355 | 1010 | 100 шт. | 100 шт. | 100 | 0 | -880890340 | 6.52 | 34.7 | 0 | 0 | 0 | 5 | 0 | 0 | 0 | 6.94 | 1 | 1 | 1 | 0 | 1 | 0 | 0 | 0 | 6.52 |  | 0 | 2 | 144538949 | 1 | 0 | 413 | 0 | 0 | 0 | 0 | 0 | 0 | 0 | 0 | 0 | 0 | 0 | 0 | 0 | 0 | 0 | 0 | 0 | 0 | 0 | 0 | 0 | 0 | 0.27384 | 34.7 | 5 | 6.94 | 0
428 | 144371635 | 144538931 | 115079822 | 1 | 1 | 1 | 3 | 101-2388 | ФССЦ-2001, 101-2388, приказ Минстроя России №899/пр от 11.12.2015 г. | Герметик пенополиуретановый (пена монтажная) типа Makrofleks, Soudal в баллонах по 750 мл | 1354 | 1010 | шт. | шт. | 1 | 0 | 2005766626 | 68 | 464.98 | 0 | 0 | 0 | 67 | 0 | 0 | 0 | 6.94 | 1 | 1 | 1 | 0 | 1 | 0 | 0 | 0 | 68 |  | 0 | 2 | 144538950 | 1 | 0 | 414 | 0 | 0 | 0 | 0 | 0 | 0 | 0 | 0 | 0 | 0 | 0 | 0 | 0 | 0 | 0 | 0 | 0 | 0 | 0 | 0 | 0 | 0 | 2.856 | 464.98 | 67 | 6.94 | 0
428 | 144371635 | 144538931 | 115079825 | 1 | 1 | 1 | 3 | 102-0303 | ФССЦ-2001, 102-0303, приказ Минстроя России №899/пр от 11.12.2015 г. | Клинья пластиковые монтажные | 1355 | 1010 | 100 шт. | 100 шт. | 100 | 0 | -4816396 | 8 | 347 | 0 | 0 | 0 | 50 | 0 | 0 | 0 | 6.94 | 1 | 1 | 1 | 0 | 1 | 0 | 0 | 0 | 8 |  | 0 | 2 | 144538951 | 1 | 0 | 415 | 0 | 0 | 0 | 0 | 0 | 0 | 0 | 0 | 0 | 0 | 0 | 0 | 0 | 0 | 0 | 0 | 0 | 0 | 0 | 0 | 0 | 0 | 0.336 | 347 | 50 | 6.94 | 0
428 | 144371635 | 144538931 | 115521248 | 1 | 1 | 1 | 3 | 203-0651 | ФССЦ-2001, 203-0651, приказ Минстроя России №899/пр от 11.12.2015 г. | Блоки дверные пластиковые с простой коробкой, однопольная с простой фурнитурой, без стеклопакета, площадь до 1,5 м2 | 1327 | 1005 | м2 | м2 | 1 | 0 | -849109830 | 100 | 10945.63 | 0 | 0 | 0 | 1577.18 | 0 | 0 | 0 | 6.94 | 1 | 1 | 1 | 0 | 0 | 0 | 0 | 0 | 100 |  | 0 | 1 | -1 | 0 | 0 |  | 0 | 0 | 0 | 0 | 0 | 0 | 0 | 0 | 0 | 0 | 0 | 0 | 0 | 0 | 0 | 0 | 0 | 0 | 0 | 0 | 0 | 0 | 4.2 | 10945.63 | 1577.18 | 6.94 | 0
428 | 144371635 | 144538931 | 115521326 | 1 | 1 | 1 | 3 | 203-8084 | ФССЦ-2001, 203-8084, приказ Минстроя России №899/пр от 11.12.2015 г. | Блоки дверные наружные или тамбурные с заполнением стеклопакетами (ГОСТ 30970-2002) | 1327 | 1005 | м2 | м2 | 1 | 1 | 411609690 | -100 | 10612.3 | 0 | 0 | 0 | 1529.15 | 0 | 0 | 0 | 6.94 | 1 | 1 | 1 | 0 | 1 | 0 | 0 | 0 | -100 |  | 0 | 2 | 144538952 | 1 | 6144 | 416 | 0 | 0 | 0 | 0 | 0 | 0 | 0 | 0 | 0 | 0 | 0 | 0 | 0 | 0 | 0 | 0 | 0 | 0 | 0 | 0 | 0 | 0 | -4.2 | 10612.3 | 1529.15 | 6.94 | 0
431 | 144371635 | 144538955 | 47841742 | 1 | 1 | 1 | 1 | 1-1044 |  | Рабочий строитель среднего разряда 4,4 | 1369 | 1013 | чел.-ч | чел.-ч | 1 | 0 | 1642027304 | 2.3805 | 0 | 0 | 0 | 70.86 | 0 | 0 | 0 | 10.21 | 1 | 1 | 1 | 6.94 | 0 | 1 | 1 | 0 | 0 | 2.07 | *1,15 | 1 | 2 | 144538964 | 1 | 0 | 417 | 0 | 0 | 0 | 0 | 0 | 0 | 0 | 0 | 0 | 0 | 0 | 0 | 0 | 0 | 0 | 0 | 0 | 0 | 0 | 0 | 0 | 0 | 4.0469 | 70.86 | 10.21 | 6.94 | 0
431 | 144371635 | 144538955 | 115021185 | 1 | 1 | 1 | 2 | 040502 | ФСЭМ-2001, 040502, приказ Минстроя России №899/пр от 11.12.2015 г. | Установки для сварки ручной дуговой (постоянного тока) | 1368 | 1011 | маш.-ч | маш.-ч | 1 | 0 | 733323170 | 0.8875 | 0 | 56.21 | 0 | 0 | 0 | 8.1 | 0 | 0 | 1 | 6.94 | 6.94 | 1 | 0 | 1 | 1 | 0 | 0 | 0.71 | *1,25 | 0 | 2 | 144538965 | 1 | 0 | 418 | 0 | 0 | 0 | 0 | 0 | 0 | 0 | 0 | 0 | 0 | 0 | 0 | 0 | 0 | 0 | 0 | 0 | 0 | 0 | 0 | 0 | 0 | 1.5088 | 56.21 | 8.1 | 6.94 | 0
431 | 144371635 | 144538955 | 115067656 | 1 | 1 | 1 | 2 | 134041 | ФСЭМ-2001, 134041, приказ Минстроя России №899/пр от 11.12.2015 г. | Шуруповерт | 1368 | 1011 | маш.-ч | маш.-ч | 1 | 0 | -293867439 | 0.5125 | 0 | 20.82 | 0 | 0 | 0 | 3 | 0 | 0 | 1 | 6.94 | 6.94 | 1 | 0 | 1 | 1 | 0 | 0 | 0.41 | *1,25 | 0 | 2 | 144538966 | 1 | 0 | 419 | 0 | 0 | 0 | 0 | 0 | 0 | 0 | 0 | 0 | 0 | 0 | 0 | 0 | 0 | 0 | 0 | 0 | 0 | 0 | 0 | 0 | 0 | 0.87125 | 20.82 | 3 | 6.94 | 0
431 | 144371635 | 144538955 | 115059168 | 1 | 1 | 1 | 2 | 331451 | ФСЭМ-2001, 331451, приказ Минстроя России №899/пр от 11.12.2015 г. | Перфораторы электрические | 1368 | 1011 | маш.-ч | маш.-ч | 1 | 0 | -1960651831 | 0.8875 | 0 | 14.44 | 0 | 0 | 0 | 2.08 | 0 | 0 | 1 | 6.94 | 6.94 | 1 | 0 | 1 | 1 | 0 | 0 | 0.71 | *1,25 | 0 | 2 | 144538967 | 1 | 0 | 420 | 0 | 0 | 0 | 0 | 0 | 0 | 0 | 0 | 0 | 0 | 0 | 0 | 0 | 0 | 0 | 0 | 0 | 0 | 0 | 0 | 0 | 0 | 1.5088 | 14.44 | 2.08 | 6.94 | 0
431 | 144371635 | 144538955 | 115016508 | 1 | 1 | 1 | 2 | 400001 | ФСЭМ-2001, 400001, приказ Минстроя России №899/пр от 11.12.2015 г. | Автомобили бортовые, грузоподъемность до 5 т | 1368 | 1011 | маш.-ч | маш.-ч | 1 | 0 | -365761310 | 0.025 | 0 | 604.96 | 80.5 | 0 | 0 | 87.17 | 11.6 | 0 | 1 | 6.94 | 6.94 | 1 | 0 | 1 | 1 | 0 | 0 | 0.02 | *1,25 | 0 | 2 | 144538968 | 1 | 0 | 421 | 0 | 0 | 0 | 0 | 0 | 0 | 0 | 0 | 0 | 0 | 0 | 0 | 0 | 0 | 0 | 0 | 0 | 0 | 0 | 0 | 0 | 0 | 0.0425 | 604.96 | 87.17 | 6.94 | 0
431 | 144371635 | 144538955 | 115043466 | 1 | 1 | 1 | 3 | 101-1513 | ФССЦ-2001, 101-1513, приказ Минстроя России №899/пр от 11.12.2015 г. | Электроды диаметром 4 мм Э42 | 1348 | 1009 | т | т | 1000 | 0 | 2127072028 | 7e-05 | 71586.17 | 0 | 0 | 0 | 10315.01 | 0 | 0 | 0 | 6.94 | 1 | 1 | 1 | 0 | 1 | 0 | 0 | 0 | 7e-05 |  | 0 | 2 | 144538969 | 1 | 0 | 422 | 0 | 0 | 0 | 0 | 0 | 0 | 0 | 0 | 0 | 0 | 0 | 0 | 0 | 0 | 0 | 0 | 0 | 0 | 0 | 0 | 0 | 0 | 0.000119 | 71586.17 | 10315.01 | 6.94 | 0
431 | 144371635 | 144538955 | 115052958 | 1 | 1 | 1 | 3 | 101-1929 | ФССЦ-2001, 101-1929, приказ Минстроя России №899/пр от 11.12.2015 г. | Болты анкерные | 1348 | 1009 | т | т | 1000 | 0 | 374007214 | 0.003 | 69871.92 | 0 | 0 | 0 | 10068 | 0 | 0 | 0 | 6.94 | 1 | 1 | 1 | 0 | 1 | 0 | 0 | 0 | 0.003 |  | 0 | 2 | 144538970 | 1 | 0 | 423 | 0 | 0 | 0 | 0 | 0 | 0 | 0 | 0 | 0 | 0 | 0 | 0 | 0 | 0 | 0 | 0 | 0 | 0 | 0 | 0 | 0 | 0 | 0.0051 | 69871.92 | 10068 | 6.94 | 0
431 | 144371635 | 144538955 | 115075910 | 1 | 1 | 1 | 3 | 101-3661 | ФССЦ-2001, 101-3661, приказ Минстроя России №899/пр от 11.12.2015 г. | Пена монтажная противопожарная полиуретановая NULLIFIRE (0,88 л) | 1354 | 1010 | шт. | шт. | 1 | 0 | -390006506 | 0.27 | 764.16 | 0 | 0 | 0 | 110.11 | 0 | 0 | 0 | 6.94 | 1 | 1 | 1 | 0 | 1 | 0 | 0 | 0 | 0.27 |  | 0 | 2 | 144538971 | 1 | 0 | 424 | 0 | 0 | 0 | 0 | 0 | 0 | 0 | 0 | 0 | 0 | 0 | 0 | 0 | 0 | 0 | 0 | 0 | 0 | 0 | 0 | 0 | 0 | 0.459 | 764.16 | 110.11 | 6.94 | 0
433 | 144371635 | 144540988 | 47840622 | 1 | 1 | 1 | 1 | 1-1023 |  | Рабочий строитель среднего разряда 2,3 | 1369 | 1013 | чел.-ч | чел.-ч | 1 | 0 | 172505351 | 94.97 | 0 | 0 | 0 | 55.66 | 0 | 0 | 0 | 8.02 | 1 | 1 | 1 | 6.94 | 0 | 1 | 0 | 0 | 0 | 94.97 |  | 1 | 2 | 144541009 | 1 | 0 | 426 | 0 | 0 | 0 | 0 | 0 | 0 | 0 | 0 | 0 | 0 | 0 | 0 | 0 | 0 | 0 | 0 | 0 | 0 | 0 | 0 | 0 | 0 | 0.75976 | 55.66 | 8.02 | 6.94 | 0
433 | 144371635 | 144540988 | 115259895 | 1 | 1 | 1 | 3 | 509-9900 | ФССЦ-2001, 509-9900, приказ Минстроя России №899/пр от 11.12.2015 г. | Строительный мусор | 1348 | 1009 | т | т | 1000 | 0 | 68711460 | 3.5 | 0 | 0 | 0 | 0 | 0 | 0 | 0 | 0 | 6.94 | 1 | 1 | 1 | 0 | 0 | 0 | 0 | 0 | 3.5 |  | 0 | 2 | 144541010 | 1 | 0 | 427 | 0 | 0 | 0 | 0 | 0 | 0 | 0 | 0 | 0 | 0 | 0 | 0 | 0 | 0 | 0 | 0 | 0 | 0 | 0 | 0 | 0 | 0 | 0.028 | 0 | 0 | 6.94 | 0
435 | 144371635 | 144541025 | 47840853 | 1 | 1 | 1 | 1 | 1-1030 |  | Рабочий строитель среднего разряда 3 | 1369 | 1013 | чел.-ч | чел.-ч | 1 | 0 | 1774247228 | 24.587 | 0 | 0 | 0 | 59.2 | 0 | 0 | 0 | 8.53 | 1 | 1 | 1 | 6.94 | 0 | 1 | 1 | 0 | 0 | 21.38 | *1,15 | 1 | 2 | 144541059 | 1 | 0 | 428 | 0 | 0 | 0 | 0 | 0 | 0 | 0 | 0 | 0 | 0 | 0 | 0 | 0 | 0 | 0 | 0 | 0 | 0 | 0 | 0 | 0 | 0 | 0.39339 | 59.2 | 8.53 | 6.94 | 0
435 | 144371635 | 144541025 | 121548 | 1 | 1 | 1 | 1 | 2 |  | Затраты труда машинистов | 608254 | 1013 | чел.час | чел.час | 1 | 0 | -185737400 | 0.0875 | 0 | 0 | 0 | 0 | 0 | 0 | 0 | 0 | 1 | 1 | 6.94 | 1 | 0 | 1 | 1 | 0 | 0 | 0.07 | *1,25 | 2 | 2 | 144541060 | 1 | 0 | 429 | 0 | 0 | 0 | 0 | 0 | 0 | 0 | 0 | 0 | 0 | 0 | 0 | 0 | 0 | 0 | 0 | 0 | 0 | 0 | 0 | 0 | 0 | 0.0014 | 0 | 0 | 1 | 0
435 | 144371635 | 144541025 | 115066410 | 1 | 1 | 1 | 2 | 030954 | ФСЭМ-2001, 030954, приказ Минстроя России №899/пр от 11.12.2015 г. | Подъемники грузоподъемностью до 500 кг одномачтовые, высота подъема 45 м | 1368 | 1011 | маш.-ч | маш.-ч | 1 | 0 | 341432456 | 0.0875 | 0 | 216.94 | 93.69 | 0 | 0 | 31.26 | 13.5 | 0 | 1 | 6.94 | 6.94 | 1 | 0 | 1 | 1 | 0 | 0 | 0.07 | *1,25 | 0 | 2 | 144541061 | 1 | 0 | 430 | 0 | 0 | 0 | 0 | 0 | 0 | 0 | 0 | 0 | 0 | 0 | 0 | 0 | 0 | 0 | 0 | 0 | 0 | 0 | 0 | 0 | 0 | 0.0014 | 216.94 | 31.26 | 6.94 | 0
435 | 144371635 | 144541025 | 115016508 | 1 | 1 | 1 | 2 | 400001 | ФСЭМ-2001, 400001, приказ Минстроя России №899/пр от 11.12.2015 г. | Автомобили бортовые, грузоподъемность до 5 т | 1368 | 1011 | маш.-ч | маш.-ч | 1 | 0 | -365761310 | 0.375 | 0 | 604.96 | 80.5 | 0 | 0 | 87.17 | 11.6 | 0 | 1 | 6.94 | 6.94 | 1 | 0 | 1 | 1 | 0 | 0 | 0.3 | *1,25 | 0 | 2 | 144541062 | 1 | 0 | 431 | 0 | 0 | 0 | 0 | 0 | 0 | 0 | 0 | 0 | 0 | 0 | 0 | 0 | 0 | 0 | 0 | 0 | 0 | 0 | 0 | 0 | 0 | 0.006 | 604.96 | 87.17 | 6.94 | 0
435 | 144371635 | 144541025 | 115079822 | 1 | 1 | 1 | 3 | 101-2388 | ФССЦ-2001, 101-2388, приказ Минстроя России №899/пр от 11.12.2015 г. | Герметик пенополиуретановый (пена монтажная) типа Makrofleks, Soudal в баллонах по 750 мл | 1354 | 1010 | шт. | шт. | 1 | 0 | 2005766626 | 90.7 | 464.98 | 0 | 0 | 0 | 67 | 0 | 0 | 0 | 6.94 | 1 | 1 | 1 | 0 | 1 | 0 | 0 | 0 | 90.7 |  | 0 | 2 | 144541063 | 1 | 0 | 432 | 0 | 0 | 0 | 0 | 0 | 0 | 0 | 0 | 0 | 0 | 0 | 0 | 0 | 0 | 0 | 0 | 0 | 0 | 0 | 0 | 0 | 0 | 1.4512 | 464.98 | 67 | 6.94 | 0
435 | 144371635 | 144541025 | 115526228 | 1 | 1 | 1 | 3 | 101-2911 | ФССЦ-2001, 101-2911, приказ Минстроя России №899/пр от 11.12.2015 г. | Доски подоконные ПВХ, шириной 500 мм | 1301 | 102138004 | м | м | 1 | 0 | 199919756 | 100 | 2179.23 | 0 | 0 | 0 | 314.01 | 0 | 0 | 0 | 6.94 | 1 | 1 | 1 | 1 | 0 | 0 | 0 | 0 | 100 |  | 0 | 1 | -1 | 0 | 0 |  | 0 | 0 | 0 | 0 | 0 | 0 | 0 | 0 | 0 | 0 | 0 | 0 | 0 | 0 | 0 | 0 | 0 | 0 | 0 | 0 | 0 | 0 | 1.6 | 2179.23 | 314.01 | 6.94 | 0
435 | 144371635 | 144541025 | 115079825 | 1 | 1 | 1 | 3 | 102-0303 | ФССЦ-2001, 102-0303, приказ Минстроя России №899/пр от 11.12.2015 г. | Клинья пластиковые монтажные | 1355 | 1010 | 100 шт. | 100 шт. | 100 | 0 | -4816396 | 4 | 347 | 0 | 0 | 0 | 50 | 0 | 0 | 0 | 6.94 | 1 | 1 | 1 | 0 | 1 | 0 | 0 | 0 | 4 |  | 0 | 2 | 144541065 | 1 | 0 | 434 | 0 | 0 | 0 | 0 | 0 | 0 | 0 | 0 | 0 | 0 | 0 | 0 | 0 | 0 | 0 | 0 | 0 | 0 | 0 | 0 | 0 | 0 | 0.064 | 347 | 50 | 6.94 | 0
469 | 144371635 | 144541418 | 47840642 | 1 | 1 | 1 | 1 | 1-1021 |  | Рабочий строитель среднего разряда 2,1 | 1369 | 1013 | чел.-ч | чел.-ч | 1 | 0 | -902650305 | 74.3 | 0 | 0 | 0 | 54.62 | 0 | 0 | 0 | 7.87 | 1 | 1 | 1 | 6.94 | 0 | 1 | 0 | 0 | 0 | 74.3 |  | 1 | 2 | 144541424 | 1 | 0 | 435 | 0 | 0 | 0 | 0 | 0 | 0 | 0 | 0 | 0 | 0 | 0 | 0 | 0 | 0 | 0 | 0 | 0 | 0 | 0 | 0 | 0 | 0 | 53.4366 | 54.62 | 7.87 | 6.94 | 0
469 | 144371635 | 144541418 | 121548 | 1 | 1 | 1 | 1 | 2 |  | Затраты труда машинистов | 608254 | 1013 | чел.час | чел.час | 1 | 0 | -185737400 | 1.99 | 0 | 0 | 0 | 0 | 0 | 0 | 0 | 0 | 1 | 1 | 6.94 | 1 | 0 | 1 | 0 | 0 | 0 | 1.99 |  | 2 | 2 | 144541425 | 1 | 0 | 436 | 0 | 0 | 0 | 0 | 0 | 0 | 0 | 0 | 0 | 0 | 0 | 0 | 0 | 0 | 0 | 0 | 0 | 0 | 0 | 0 | 0 | 0 | 1.4312 | 0 | 0 | 1 | 0
469 | 144371635 | 144541418 | 115066410 | 1 | 1 | 1 | 2 | 030954 | ФСЭМ-2001, 030954, приказ Минстроя России №899/пр от 11.12.2015 г. | Подъемники грузоподъемностью до 500 кг одномачтовые, высота подъема 45 м | 1368 | 1011 | маш.-ч | маш.-ч | 1 | 0 | 341432456 | 0.35 | 0 | 216.94 | 93.69 | 0 | 0 | 31.26 | 13.5 | 0 | 1 | 6.94 | 6.94 | 1 | 0 | 1 | 0 | 0 | 0 | 0.35 |  | 0 | 2 | 144541426 | 1 | 0 | 437 | 0 | 0 | 0 | 0 | 0 | 0 | 0 | 0 | 0 | 0 | 0 | 0 | 0 | 0 | 0 | 0 | 0 | 0 | 0 | 0 | 0 | 0 | 0.25172 | 216.94 | 31.26 | 6.94 | 0
469 | 144371635 | 144541418 | 115022373 | 1 | 1 | 1 | 2 | 050101 | ФСЭМ-2001, 050101, приказ Минстроя России №899/пр от 11.12.2015 г. | Компрессоры передвижные с двигателем внутреннего сгорания давлением до 686 кПа (7 ат), производительность до 5 м3/мин | 1368 | 1011 | маш.-ч | маш.-ч | 1 | 0 | -1418027447 | 1.64 | 0 | 624.6 | 69.82 | 0 | 0 | 90 | 10.06 | 0 | 1 | 6.94 | 6.94 | 1 | 0 | 1 | 0 | 0 | 0 | 1.64 |  | 0 | 2 | 144541427 | 1 | 0 | 438 | 0 | 0 | 0 | 0 | 0 | 0 | 0 | 0 | 0 | 0 | 0 | 0 | 0 | 0 | 0 | 0 | 0 | 0 | 0 | 0 | 0 | 0 | 1.1795 | 624.6 | 90 | 6.94 | 0
469 | 144371635 | 144541418 | 115023337 | 1 | 1 | 1 | 2 | 330804 | ФСЭМ-2001, 330804, приказ Минстроя России №899/пр от 11.12.2015 г. | Молотки при работе от передвижных компрессорных станций отбойные пневматические | 1368 | 1011 | маш.-ч | маш.-ч | 1 | 0 | 775724482 | 3.28 | 0 | 10.62 | 0 | 0 | 0 | 1.53 | 0 | 0 | 1 | 6.94 | 6.94 | 1 | 0 | 1 | 0 | 0 | 0 | 3.28 |  | 0 | 2 | 144541428 | 1 | 0 | 439 | 0 | 0 | 0 | 0 | 0 | 0 | 0 | 0 | 0 | 0 | 0 | 0 | 0 | 0 | 0 | 0 | 0 | 0 | 0 | 0 | 0 | 0 | 2.359 | 10.62 | 1.53 | 6.94 | 0
470 | 144371635 | 144541429 | 47841101 | 1 | 1 | 1 | 1 | 1-1033 |  | Рабочий строитель среднего разряда 3,3 | 1369 | 1013 | чел.-ч | чел.-ч | 1 | 0 | 657145562 | 142.65 | 0 | 0 | 0 | 61.49 | 0 | 0 | 0 | 8.86 | 1 | 1 | 1 | 6.94 | 0 | 1 | 0 | 0 | 0 | 142.65 |  | 1 | 2 | 144541436 | 1 | 0 | 440 | 0 | 0 | 0 | 0 | 0 | 0 | 0 | 0 | 0 | 0 | 0 | 0 | 0 | 0 | 0 | 0 | 0 | 0 | 0 | 0 | 0 | 0 | 102.5939 | 61.49 | 8.86 | 6.94 | 0
470 | 144371635 | 144541429 | 121548 | 1 | 1 | 1 | 1 | 2 |  | Затраты труда машинистов | 608254 | 1013 | чел.час | чел.час | 1 | 0 | -185737400 | 0.67 | 0 | 0 | 0 | 0 | 0 | 0 | 0 | 0 | 1 | 1 | 6.94 | 1 | 0 | 1 | 0 | 0 | 0 | 0.67 |  | 2 | 2 | 144541438 | 1 | 0 | 441 | 0 | 0 | 0 | 0 | 0 | 0 | 0 | 0 | 0 | 0 | 0 | 0 | 0 | 0 | 0 | 0 | 0 | 0 | 0 | 0 | 0 | 0 | 0.48186 | 0 | 0 | 1 | 0
470 | 144371635 | 144541429 | 115066410 | 1 | 1 | 1 | 2 | 030954 | ФСЭМ-2001, 030954, приказ Минстроя России №899/пр от 11.12.2015 г. | Подъемники грузоподъемностью до 500 кг одномачтовые, высота подъема 45 м | 1368 | 1011 | маш.-ч | маш.-ч | 1 | 0 | 341432456 | 0.67 | 0 | 216.94 | 93.69 | 0 | 0 | 31.26 | 13.5 | 0 | 1 | 6.94 | 6.94 | 1 | 0 | 1 | 0 | 0 | 0 | 0.67 |  | 0 | 2 | 144541439 | 1 | 0 | 442 | 0 | 0 | 0 | 0 | 0 | 0 | 0 | 0 | 0 | 0 | 0 | 0 | 0 | 0 | 0 | 0 | 0 | 0 | 0 | 0 | 0 | 0 | 0.48186 | 216.94 | 31.26 | 6.94 | 0
470 | 144371635 | 144541429 | 115062661 | 1 | 1 | 1 | 3 | 402-0083 | ФССЦ-2001, 402-0083, приказ Минстроя России №899/пр от 11.12.2015 г. | Раствор готовый отделочный тяжелый, цементно-известковый 1:1:6 | 1339 | 1007 | м3 | м3 | 1 | 0 | -1164549231 | 2.2 | 3594.3 | 0 | 0 | 0 | 517.91 | 0 | 0 | 0 | 6.94 | 1 | 1 | 1 | 0 | 1 | 0 | 0 | 0 | 2.2 |  | 0 | 2 | 144541440 | 1 | 0 | 443 | 0 | 0 | 0 | 0 | 0 | 0 | 0 | 0 | 0 | 0 | 0 | 0 | 0 | 0 | 0 | 0 | 0 | 0 | 0 | 0 | 0 | 0 | 1.5822 | 3594.3 | 517.91 | 6.94 | 0
470 | 144371635 | 144541429 | 115017389 | 1 | 1 | 1 | 3 | 411-0001 | ФССЦ-2001, 411-0001, приказ Минстроя России №899/пр от 11.12.2015 г. | Вода | 1339 | 1007 | м3 | м3 | 1 | 0 | 11619063 | 0.35 | 16.93 | 0 | 0 | 0 | 2.44 | 0 | 0 | 0 | 6.94 | 1 | 1 | 1 | 0 | 1 | 0 | 0 | 0 | 0.35 |  | 0 | 2 | 144541441 | 1 | 0 | 444 | 0 | 0 | 0 | 0 | 0 | 0 | 0 | 0 | 0 | 0 | 0 | 0 | 0 | 0 | 0 | 0 | 0 | 0 | 0 | 0 | 0 | 0 | 0.25172 | 16.93 | 2.44 | 6.94 | 0
470 | 144371635 | 144541429 | 115259895 | 1 | 1 | 1 | 3 | 509-9900 | ФССЦ-2001, 509-9900, приказ Минстроя России №899/пр от 11.12.2015 г. | Строительный мусор | 1348 | 1009 | т | т | 1000 | 0 | 68711460 | 3.38 | 0 | 0 | 0 | 0 | 0 | 0 | 0 | 0 | 6.94 | 1 | 1 | 1 | 0 | 0 | 0 | 0 | 0 | 3.38 |  | 0 | 2 | 144541442 | 1 | 0 | 445 | 0 | 0 | 0 | 0 | 0 | 0 | 0 | 0 | 0 | 0 | 0 | 0 | 0 | 0 | 0 | 0 | 0 | 0 | 0 | 0 | 0 | 0 | 2.4309 | 0 | 0 | 6.94 | 0
472 | 144371635 | 144541449 | 47841101 | 1 | 1 | 1 | 1 | 1-1033 |  | Рабочий строитель среднего разряда 3,3 | 1369 | 1013 | чел.-ч | чел.-ч | 1 | 0 | 657145562 | 20.33 | 0 | 0 | 0 | 61.49 | 0 | 0 | 0 | 8.86 | 1 | 1 | 1 | 6.94 | 0 | 1 | 0 | 0 | 0 | 20.33 |  | 1 | 2 | 144541455 | 1 | 0 | 446 | 0 | 0 | 0 | 0 | 0 | 0 | 0 | 0 | 0 | 0 | 0 | 0 | 0 | 0 | 0 | 0 | 0 | 0 | 0 | 0 | 0 | 0 | 14.6213 | 61.49 | 8.86 | 6.94 | 0
472 | 144371635 | 144541449 | 121548 | 1 | 1 | 1 | 1 | 2 |  | Затраты труда машинистов | 608254 | 1013 | чел.час | чел.час | 1 | 0 | -185737400 | 0.34 | 0 | 0 | 0 | 0 | 0 | 0 | 0 | 0 | 1 | 1 | 6.94 | 1 | 0 | 1 | 0 | 0 | 0 | 0.34 |  | 2 | 2 | 144541456 | 1 | 0 | 447 | 0 | 0 | 0 | 0 | 0 | 0 | 0 | 0 | 0 | 0 | 0 | 0 | 0 | 0 | 0 | 0 | 0 | 0 | 0 | 0 | 0 | 0 | 0.24453 | 0 | 0 | 1 | 0
472 | 144371635 | 144541449 | 115066410 | 1 | 1 | 1 | 2 | 030954 | ФСЭМ-2001, 030954, приказ Минстроя России №899/пр от 11.12.2015 г. | Подъемники грузоподъемностью до 500 кг одномачтовые, высота подъема 45 м | 1368 | 1011 | маш.-ч | маш.-ч | 1 | 0 | 341432456 | 0.34 | 0 | 216.94 | 93.69 | 0 | 0 | 31.26 | 13.5 | 0 | 1 | 6.94 | 6.94 | 1 | 0 | 1 | 0 | 0 | 0 | 0.34 |  | 0 | 2 | 144541457 | 1 | 0 | 448 | 0 | 0 | 0 | 0 | 0 | 0 | 0 | 0 | 0 | 0 | 0 | 0 | 0 | 0 | 0 | 0 | 0 | 0 | 0 | 0 | 0 | 0 | 0.24453 | 216.94 | 31.26 | 6.94 | 0
472 | 144371635 | 144541449 | 115062661 | 1 | 1 | 1 | 3 | 402-0083 | ФССЦ-2001, 402-0083, приказ Минстроя России №899/пр от 11.12.2015 г. | Раствор готовый отделочный тяжелый, цементно-известковый 1:1:6 | 1339 | 1007 | м3 | м3 | 1 | 0 | -1164549231 | 1.1 | 3594.3 | 0 | 0 | 0 | 517.91 | 0 | 0 | 0 | 6.94 | 1 | 1 | 1 | 0 | 1 | 0 | 0 | 0 | 1.1 |  | 0 | 2 | 144541458 | 1 | 0 | 449 | 0 | 0 | 0 | 0 | 0 | 0 | 0 | 0 | 0 | 0 | 0 | 0 | 0 | 0 | 0 | 0 | 0 | 0 | 0 | 0 | 0 | 0 | 0.79112 | 3594.3 | 517.91 | 6.94 | 0
472 | 144371635 | 144541449 | 115259895 | 1 | 1 | 1 | 3 | 509-9900 | ФССЦ-2001, 509-9900, приказ Минстроя России №899/пр от 11.12.2015 г. | Строительный мусор | 1348 | 1009 | т | т | 1000 | 0 | 68711460 | 1.69 | 0 | 0 | 0 | 0 | 0 | 0 | 0 | 0 | 6.94 | 1 | 1 | 1 | 0 | 0 | 0 | 0 | 0 | 1.69 |  | 0 | 2 | 144541459 | 1 | 0 | 450 | 0 | 0 | 0 | 0 | 0 | 0 | 0 | 0 | 0 | 0 | 0 | 0 | 0 | 0 | 0 | 0 | 0 | 0 | 0 | 0 | 0 | 0 | 1.2154 | 0 | 0 | 6.94 | 0
474 | 144371635 | 144541461 | 47840747 | 1 | 1 | 1 | 1 | 1-1038 |  | Рабочий строитель среднего разряда 3,8 | 1369 | 1013 | чел.-ч | чел.-ч | 1 | 0 | 1951387513 | 310.868 | 0 | 0 | 0 | 65.24 | 0 | 0 | 0 | 9.4 | 1 | 1 | 1 | 6.94 | 0 | 1 | 1 | 0 | 0 | 270.32 | *1,15 | 1 | 2 | 144541483 | 1 | 0 | 451 | 0 | 0 | 0 | 0 | 0 | 0 | 0 | 0 | 0 | 0 | 0 | 0 | 0 | 0 | 0 | 0 | 0 | 0 | 0 | 0 | 0 | 0 | 16.103 | 65.24 | 9.4 | 6.94 | 0
474 | 144371635 | 144541461 | 121548 | 1 | 1 | 1 | 1 | 2 |  | Затраты труда машинистов | 608254 | 1013 | чел.час | чел.час | 1 | 0 | -185737400 | 0.8875 | 0 | 0 | 0 | 0 | 0 | 0 | 0 | 0 | 1 | 1 | 6.94 | 1 | 0 | 1 | 1 | 0 | 0 | 0.71 | *1,25 | 2 | 2 | 144541484 | 1 | 0 | 452 | 0 | 0 | 0 | 0 | 0 | 0 | 0 | 0 | 0 | 0 | 0 | 0 | 0 | 0 | 0 | 0 | 0 | 0 | 0 | 0 | 0 | 0 | 0.045972 | 0 | 0 | 1 | 0
474 | 144371635 | 144541461 | 115016565 | 1 | 1 | 1 | 2 | 021141 | ФСЭМ-2001, 021141, приказ Минстроя России №899/пр от 11.12.2015 г. | Краны на автомобильном ходу при работе на других видах строительства 10 т | 1368 | 1011 | маш.-ч | маш.-ч | 1 | 0 | 969250665 | 0.8875 | 0 | 777.21 | 93.69 | 0 | 0 | 111.99 | 13.5 | 0 | 1 | 6.94 | 6.94 | 1 | 0 | 1 | 1 | 0 | 0 | 0.71 | *1,25 | 0 | 2 | 144541485 | 1 | 0 | 453 | 0 | 0 | 0 | 0 | 0 | 0 | 0 | 0 | 0 | 0 | 0 | 0 | 0 | 0 | 0 | 0 | 0 | 0 | 0 | 0 | 0 | 0 | 0.045972 | 777.21 | 111.99 | 6.94 | 0
474 | 144371635 | 144541461 | 115035984 | 1 | 1 | 1 | 2 | 330206 | ФСЭМ-2001, 330206, приказ Минстроя России №899/пр от 11.12.2015 г. | Дрели электрические | 1368 | 1011 | маш.-ч | маш.-ч | 1 | 0 | -766305843 | 5.625 | 0 | 13.53 | 0 | 0 | 0 | 1.95 | 0 | 0 | 1 | 6.94 | 6.94 | 1 | 0 | 1 | 1 | 0 | 0 | 4.5 | *1,25 | 0 | 2 | 144541486 | 1 | 0 | 454 | 0 | 0 | 0 | 0 | 0 | 0 | 0 | 0 | 0 | 0 | 0 | 0 | 0 | 0 | 0 | 0 | 0 | 0 | 0 | 0 | 0 | 0 | 0.29137 | 13.53 | 1.95 | 6.94 | 0
474 | 144371635 | 144541461 | 115016508 | 1 | 1 | 1 | 2 | 400001 | ФСЭМ-2001, 400001, приказ Минстроя России №899/пр от 11.12.2015 г. | Автомобили бортовые, грузоподъемность до 5 т | 1368 | 1011 | маш.-ч | маш.-ч | 1 | 0 | -365761310 | 1.3125 | 0 | 604.96 | 80.5 | 0 | 0 | 87.17 | 11.6 | 0 | 1 | 6.94 | 6.94 | 1 | 0 | 1 | 1 | 0 | 0 | 1.05 | *1,25 | 0 | 2 | 144541487 | 1 | 0 | 455 | 0 | 0 | 0 | 0 | 0 | 0 | 0 | 0 | 0 | 0 | 0 | 0 | 0 | 0 | 0 | 0 | 0 | 0 | 0 | 0 | 0 | 0 | 0.067988 | 604.96 | 87.17 | 6.94 | 0
474 | 144371635 | 144541461 | 115082419 | 1 | 1 | 1 | 3 | 101-0137 | ФССЦ-2001, 101-0137, приказ Минстроя России №899/пр от 11.12.2015 г. | Дюбели с калиброванной головкой (в обоймах) 3х58,5 мм | 1348 | 1009 | т | т | 1000 | 0 | -915380742 | 0.0007 | 156552.52 | 0 | 0 | 0 | 22558 | 0 | 0 | 0 | 6.94 | 1 | 1 | 1 | 0 | 1 | 0 | 0 | 0 | 0.0007 |  | 0 | 2 | 144541488 | 1 | 0 | 456 | 0 | 0 | 0 | 0 | 0 | 0 | 0 | 0 | 0 | 0 | 0 | 0 | 0 | 0 | 0 | 0 | 0 | 0 | 0 | 0 | 0 | 0 | 3.626e-05 | 156552.52 | 22558 | 6.94 | 0
474 | 144371635 | 144541461 | 115082150 | 1 | 1 | 1 | 3 | 101-0622 | ФССЦ-2001, 101-0622, приказ Минстроя России №899/пр от 11.12.2015 г. | Миткаль «Т-2» суровый (суровье) | 1302 | 102138004 | 10 м | 10 м | 10 | 0 | 1122604274 | 0.9 | 511.13 | 0 | 0 | 0 | 73.65 | 0 | 0 | 0 | 6.94 | 1 | 1 | 1 | 0 | 1 | 0 | 0 | 0 | 0.9 |  | 0 | 2 | 144541489 | 1 | 0 | 457 | 0 | 0 | 0 | 0 | 0 | 0 | 0 | 0 | 0 | 0 | 0 | 0 | 0 | 0 | 0 | 0 | 0 | 0 | 0 | 0 | 0 | 0 | 0.04662 | 511.13 | 73.65 | 6.94 | 0
474 | 144371635 | 144541461 | 115066551 | 1 | 1 | 1 | 3 | 101-0788 | ФССЦ-2001, 101-0788, приказ Минстроя России №899/пр от 11.12.2015 г. | Поковки оцинкованные, масса 2,825 кг | 1348 | 1009 | т | т | 1000 | 0 | -1932633105 | 0.028 | 55360.38 | 0 | 0 | 0 | 7977 | 0 | 0 | 0 | 6.94 | 1 | 1 | 1 | 0 | 1 | 0 | 0 | 0 | 0.028 |  | 0 | 2 | 144541490 | 1 | 0 | 458 | 0 | 0 | 0 | 0 | 0 | 0 | 0 | 0 | 0 | 0 | 0 | 0 | 0 | 0 | 0 | 0 | 0 | 0 | 0 | 0 | 0 | 0 | 0.0014504 | 55360.38 | 7977 | 6.94 | 0
474 | 144371635 | 144541461 | 115075983 | 1 | 1 | 1 | 3 | 101-1375 | ФССЦ-2001, 101-1375, приказ Минстроя России №899/пр от 11.12.2015 г. | Шпатлевка В-МЧ-0071, МЧ-0054 | 1348 | 1009 | т | т | 1000 | 0 | 428001365 | 0.0005 | 131513 | 0 | 0 | 0 | 18950 | 0 | 0 | 0 | 6.94 | 1 | 1 | 1 | 0 | 1 | 0 | 0 | 0 | 0.0005 |  | 0 | 2 | 144541491 | 1 | 0 | 459 | 0 | 0 | 0 | 0 | 0 | 0 | 0 | 0 | 0 | 0 | 0 | 0 | 0 | 0 | 0 | 0 | 0 | 0 | 0 | 0 | 0 | 0 | 2.59e-05 | 131513 | 18950 | 6.94 | 0
474 | 144371635 | 144541461 | 115059350 | 1 | 1 | 1 | 3 | 101-1680 | ФССЦ-2001, 101-1680, приказ Минстроя России №899/пр от 11.12.2015 г. | Патроны для строительно-монтажного пистолета | 1356 | 1010 | 1000 шт. | 1000 шт. | 1000 | 0 | -2117845919 | 0.08 | 1761.37 | 0 | 0 | 0 | 253.8 | 0 | 0 | 0 | 6.94 | 1 | 1 | 1 | 0 | 1 | 0 | 0 | 0 | 0.08 |  | 0 | 2 | 144541492 | 1 | 0 | 460 | 0 | 0 | 0 | 0 | 0 | 0 | 0 | 0 | 0 | 0 | 0 | 0 | 0 | 0 | 0 | 0 | 0 | 0 | 0 | 0 | 0 | 0 | 0.004144 | 1761.37 | 253.8 | 6.94 | 0
474 | 144371635 | 144541461 | 115082418 | 1 | 1 | 1 | 3 | 101-1735 | ФССЦ-2001, 101-1735, приказ Минстроя России №899/пр от 11.12.2015 г. | Винты самонарезающие СМ1-35 | 1348 | 1009 | т | т | 1000 | 0 | -1243051392 | 0.006 | 242976.34 | 0 | 0 | 0 | 35011 | 0 | 0 | 0 | 6.94 | 1 | 1 | 1 | 0 | 1 | 0 | 0 | 0 | 0.006 |  | 0 | 2 | 144541493 | 1 | 0 | 461 | 0 | 0 | 0 | 0 | 0 | 0 | 0 | 0 | 0 | 0 | 0 | 0 | 0 | 0 | 0 | 0 | 0 | 0 | 0 | 0 | 0 | 0 | 0.0003108 | 242976.34 | 35011 | 6.94 | 0
474 | 144371635 | 144541461 | 115082416 | 1 | 1 | 1 | 3 | 101-1738 | ФССЦ-2001, 101-1738, приказ Минстроя России №899/пр от 11.12.2015 г. | Профили холодногнутые из оцинкованной стали толщиной 0,6-0,65 мм, сумма размеров равная ширине исходной заготовки 101-150 мм | 1348 | 1009 | т | т | 1000 | 0 | -305297886 | 0.058 | 112060.18 | 0 | 0 | 0 | 16147 | 0 | 0 | 0 | 6.94 | 1 | 1 | 1 | 0 | 1 | 0 | 0 | 0 | 0.058 |  | 0 | 2 | 144541494 | 1 | 0 | 462 | 0 | 0 | 0 | 0 | 0 | 0 | 0 | 0 | 0 | 0 | 0 | 0 | 0 | 0 | 0 | 0 | 0 | 0 | 0 | 0 | 0 | 0 | 0.0030044 | 112060.18 | 16147 | 6.94 | 0
474 | 144371635 | 144541461 | 115082417 | 1 | 1 | 1 | 3 | 101-1739 | ФССЦ-2001, 101-1739, приказ Минстроя России №899/пр от 11.12.2015 г. | Профили холодногнутые из оцинкованной стали толщиной 0,6-0,65 мм, сумма размеров равная ширине исходной заготовки 151-200 мм | 1348 | 1009 | т | т | 1000 | 0 | -818942832 | 0.179 | 112060.18 | 0 | 0 | 0 | 16147 | 0 | 0 | 0 | 6.94 | 1 | 1 | 1 | 0 | 1 | 0 | 0 | 0 | 0.179 |  | 0 | 2 | 144541495 | 1 | 0 | 463 | 0 | 0 | 0 | 0 | 0 | 0 | 0 | 0 | 0 | 0 | 0 | 0 | 0 | 0 | 0 | 0 | 0 | 0 | 0 | 0 | 0 | 0 | 0.0092722 | 112060.18 | 16147 | 6.94 | 0
474 | 144371635 | 144541461 | 115016558 | 1 | 1 | 1 | 3 | 101-1805 | ФССЦ-2001, 101-1805, приказ Минстроя России №899/пр от 11.12.2015 г. | Гвозди строительные | 1348 | 1009 | т | т | 1000 | 0 | 1402553051 | 0.00031 | 83127.32 | 0 | 0 | 0 | 11978 | 0 | 0 | 0 | 6.94 | 1 | 1 | 1 | 0 | 1 | 0 | 0 | 0 | 0.00031 |  | 0 | 2 | 144541496 | 1 | 0 | 464 | 0 | 0 | 0 | 0 | 0 | 0 | 0 | 0 | 0 | 0 | 0 | 0 | 0 | 0 | 0 | 0 | 0 | 0 | 0 | 0 | 0 | 0 | 1.6058e-05 | 83127.32 | 11978 | 6.94 | 0
474 | 144371635 | 144541461 | 115082148 | 1 | 1 | 1 | 3 | 101-2358 | ФССЦ-2001, 101-2358, приказ Минстроя России №899/пр от 11.12.2015 г. | Дисперсия поливинилацетатная непластифицированная марки Д50Н | 1346 | 1009 | кг | кг | 1 | 0 | 839780261 | 4.8 | 115.2 | 0 | 0 | 0 | 16.6 | 0 | 0 | 0 | 6.94 | 1 | 1 | 1 | 0 | 1 | 0 | 0 | 0 | 4.8 |  | 0 | 2 | 144541497 | 1 | 0 | 465 | 0 | 0 | 0 | 0 | 0 | 0 | 0 | 0 | 0 | 0 | 0 | 0 | 0 | 0 | 0 | 0 | 0 | 0 | 0 | 0 | 0 | 0 | 0.24864 | 115.2 | 16.6 | 6.94 | 0
474 | 144371635 | 144541461 | 115066579 | 1 | 1 | 1 | 3 | 101-2505 | ФССЦ-2001, 101-2505, приказ Минстроя России №899/пр от 11.12.2015 г. | Мастика клеящая кумаронокаучуковая КН-3 | 1348 | 1009 | т | т | 1000 | 0 | 679397656 | 0.052 | 170397.82 | 0 | 0 | 0 | 24553 | 0 | 0 | 0 | 6.94 | 1 | 1 | 1 | 0 | 1 | 0 | 0 | 0 | 0.052 |  | 0 | 2 | 144541498 | 1 | 0 | 466 | 0 | 0 | 0 | 0 | 0 | 0 | 0 | 0 | 0 | 0 | 0 | 0 | 0 | 0 | 0 | 0 | 0 | 0 | 0 | 0 | 0 | 0 | 0.0026936 | 170397.82 | 24553 | 6.94 | 0
474 | 144371635 | 144541461 | 115080639 | 1 | 1 | 1 | 3 | 101-2509 | ФССЦ-2001, 101-2509, приказ Минстроя России №899/пр от 11.12.2015 г. | Листы гипсокартонные ГКЛ 12,5 мм | 1327 | 1005 | м2 | м2 | 1 | 0 | 21227225 | 210 | 104.1 | 0 | 0 | 0 | 15 | 0 | 0 | 0 | 6.94 | 1 | 1 | 1 | 0 | 1 | 0 | 0 | 0 | 210 |  | 0 | 2 | 144541499 | 1 | 0 | 467 | 0 | 0 | 0 | 0 | 0 | 0 | 0 | 0 | 0 | 0 | 0 | 0 | 0 | 0 | 0 | 0 | 0 | 0 | 0 | 0 | 0 | 0 | 10.878 | 104.1 | 15 | 6.94 | 0
474 | 144371635 | 144541461 | 115067684 | 1 | 1 | 1 | 3 | 104-0004 | ФССЦ-2001, 104-0004, приказ Минстроя России №899/пр от 11.12.2015 г. | Плиты из минеральной ваты на синтетическом связующем М-125 (ГОСТ 9573-96) | 1339 | 1007 | м3 | м3 | 1 | 0 | 1481581382 | 8.11 | 3678.2 | 0 | 0 | 0 | 530 | 0 | 0 | 0 | 6.94 | 1 | 1 | 1 | 0 | 1 | 0 | 0 | 0 | 8.11 |  | 0 | 2 | 144541500 | 1 | 0 | 468 | 0 | 0 | 0 | 0 | 0 | 0 | 0 | 0 | 0 | 0 | 0 | 0 | 0 | 0 | 0 | 0 | 0 | 0 | 0 | 0 | 0 | 0 | 0.4201 | 3678.2 | 530 | 6.94 | 0
474 | 144371635 | 144541461 | 115064085 | 1 | 1 | 1 | 3 | 104-1702 | ФССЦ-2001, 104-1702, приказ Минстроя России №899/пр от 11.12.2015 г. | Пенополиуретан эластичный трудносгораемый марки ППУ-ЭР листовой | 1348 | 1009 | т | т | 1000 | 0 | 948679674 | 0.003 | 368514 | 0 | 0 | 0 | 53100 | 0 | 0 | 0 | 6.94 | 1 | 1 | 1 | 0 | 1 | 0 | 0 | 0 | 0.003 |  | 0 | 2 | 144541501 | 1 | 0 | 469 | 0 | 0 | 0 | 0 | 0 | 0 | 0 | 0 | 0 | 0 | 0 | 0 | 0 | 0 | 0 | 0 | 0 | 0 | 0 | 0 | 0 | 0 | 0.0001554 | 368514 | 53100 | 6.94 | 0
474 | 144371635 | 144541461 | 115067653 | 1 | 1 | 1 | 3 | 113-0304 | ФССЦ-2001, 113-0304, приказ Минстроя России №899/пр от 11.12.2015 г. | Клей резиновый № 88-Н | 1346 | 1009 | кг | кг | 1 | 0 | 649048140 | 0.5 | 312.3 | 0 | 0 | 0 | 45 | 0 | 0 | 0 | 6.94 | 1 | 1 | 1 | 0 | 1 | 0 | 0 | 0 | 0.5 |  | 0 | 2 | 144541502 | 1 | 0 | 470 | 0 | 0 | 0 | 0 | 0 | 0 | 0 | 0 | 0 | 0 | 0 | 0 | 0 | 0 | 0 | 0 | 0 | 0 | 0 | 0 | 0 | 0 | 0.0259 | 312.3 | 45 | 6.94 | 0
474 | 144371635 | 144541461 | 115067654 | 1 | 1 | 1 | 3 | 203-0360 | ФССЦ-2001, 203-0360, приказ Минстроя России №899/пр от 11.12.2015 г. | Наличники из древесины типа Н-1, размером 13х74 мм | 1301 | 102138004 | м | м | 1 | 0 | 1486341508 | 127 | 34.28 | 0 | 0 | 0 | 4.94 | 0 | 0 | 0 | 6.94 | 1 | 1 | 1 | 0 | 1 | 0 | 0 | 0 | 127 |  | 0 | 2 | 144541503 | 1 | 0 | 471 | 0 | 0 | 0 | 0 | 0 | 0 | 0 | 0 | 0 | 0 | 0 | 0 | 0 | 0 | 0 | 0 | 0 | 0 | 0 | 0 | 0 | 0 | 6.5786 | 34.28 | 4.94 | 6.94 | 0
475 | 144371635 | 144541504 | 47841451 | 1 | 1 | 1 | 1 | 1-1036 |  | Рабочий строитель среднего разряда 3,6 | 1369 | 1013 | чел.-ч | чел.-ч | 1 | 0 | 2103360120 | 101.545 | 0 | 0 | 0 | 63.71 | 0 | 0 | 0 | 9.18 | 1 | 1 | 1 | 6.94 | 0 | 1 | 1 | 0 | 0 | 88.3 | *1,15 | 1 | 2 | 144541517 | 1 | 0 | 472 | 0 | 0 | 0 | 0 | 0 | 0 | 0 | 0 | 0 | 0 | 0 | 0 | 0 | 0 | 0 | 0 | 0 | 0 | 0 | 0 | 0 | 0 | 5.26 | 63.71 | 9.18 | 6.94 | 0
475 | 144371635 | 144541504 | 121548 | 1 | 1 | 1 | 1 | 2 |  | Затраты труда машинистов | 608254 | 1013 | чел.час | чел.час | 1 | 0 | -185737400 | 1.5625 | 0 | 0 | 0 | 0 | 0 | 0 | 0 | 0 | 1 | 1 | 6.94 | 1 | 0 | 1 | 1 | 0 | 0 | 1.25 | *1,25 | 2 | 2 | 144541518 | 1 | 0 | 473 | 0 | 0 | 0 | 0 | 0 | 0 | 0 | 0 | 0 | 0 | 0 | 0 | 0 | 0 | 0 | 0 | 0 | 0 | 0 | 0 | 0 | 0 | 0.080937 | 0 | 0 | 1 | 0
475 | 144371635 | 144541504 | 115066410 | 1 | 1 | 1 | 2 | 030954 | ФСЭМ-2001, 030954, приказ Минстроя России №899/пр от 11.12.2015 г. | Подъемники грузоподъемностью до 500 кг одномачтовые, высота подъема 45 м | 1368 | 1011 | маш.-ч | маш.-ч | 1 | 0 | 341432456 | 0.2625 | 0 | 216.94 | 93.69 | 0 | 0 | 31.26 | 13.5 | 0 | 1 | 6.94 | 6.94 | 1 | 0 | 1 | 1 | 0 | 0 | 0.21 | *1,25 | 0 | 2 | 144541519 | 1 | 0 | 474 | 0 | 0 | 0 | 0 | 0 | 0 | 0 | 0 | 0 | 0 | 0 | 0 | 0 | 0 | 0 | 0 | 0 | 0 | 0 | 0 | 0 | 0 | 0.013598 | 216.94 | 31.26 | 6.94 | 0
475 | 144371635 | 144541504 | 115068377 | 1 | 1 | 1 | 2 | 110901 | ФСЭМ-2001, 110901, приказ Минстроя России №899/пр от 11.12.2015 г. | Растворосмесители передвижные 65 л | 1368 | 1011 | маш.-ч | маш.-ч | 1 | 0 | -1705222261 | 1.3 | 0 | 85.99 | 69.82 | 0 | 0 | 12.39 | 10.06 | 0 | 1 | 6.94 | 6.94 | 1 | 0 | 1 | 1 | 0 | 0 | 1.04 | *1,25 | 0 | 2 | 144541520 | 1 | 0 | 475 | 0 | 0 | 0 | 0 | 0 | 0 | 0 | 0 | 0 | 0 | 0 | 0 | 0 | 0 | 0 | 0 | 0 | 0 | 0 | 0 | 0 | 0 | 0.06734 | 85.99 | 12.39 | 6.94 | 0
475 | 144371635 | 144541504 | 115067656 | 1 | 1 | 1 | 2 | 134041 | ФСЭМ-2001, 134041, приказ Минстроя России №899/пр от 11.12.2015 г. | Шуруповерт | 1368 | 1011 | маш.-ч | маш.-ч | 1 | 0 | -293867439 | 13.9 | 0 | 20.82 | 0 | 0 | 0 | 3 | 0 | 0 | 1 | 6.94 | 6.94 | 1 | 0 | 1 | 1 | 0 | 0 | 11.12 | *1,25 | 0 | 2 | 144541521 | 1 | 0 | 476 | 0 | 0 | 0 | 0 | 0 | 0 | 0 | 0 | 0 | 0 | 0 | 0 | 0 | 0 | 0 | 0 | 0 | 0 | 0 | 0 | 0 | 0 | 0.72002 | 20.82 | 3 | 6.94 | 0
475 | 144371635 | 144541504 | 115035984 | 1 | 1 | 1 | 2 | 330206 | ФСЭМ-2001, 330206, приказ Минстроя России №899/пр от 11.12.2015 г. | Дрели электрические | 1368 | 1011 | маш.-ч | маш.-ч | 1 | 0 | -766305843 | 4.0375 | 0 | 13.53 | 0 | 0 | 0 | 1.95 | 0 | 0 | 1 | 6.94 | 6.94 | 1 | 0 | 1 | 1 | 0 | 0 | 3.23 | *1,25 | 0 | 2 | 144541522 | 1 | 0 | 477 | 0 | 0 | 0 | 0 | 0 | 0 | 0 | 0 | 0 | 0 | 0 | 0 | 0 | 0 | 0 | 0 | 0 | 0 | 0 | 0 | 0 | 0 | 0.20914 | 13.53 | 1.95 | 6.94 | 0
475 | 144371635 | 144541504 | 115016508 | 1 | 1 | 1 | 2 | 400001 | ФСЭМ-2001, 400001, приказ Минстроя России №899/пр от 11.12.2015 г. | Автомобили бортовые, грузоподъемность до 5 т | 1368 | 1011 | маш.-ч | маш.-ч | 1 | 0 | -365761310 | 0.5125 | 0 | 604.96 | 80.5 | 0 | 0 | 87.17 | 11.6 | 0 | 1 | 6.94 | 6.94 | 1 | 0 | 1 | 1 | 0 | 0 | 0.41 | *1,25 | 0 | 2 | 144541523 | 1 | 0 | 478 | 0 | 0 | 0 | 0 | 0 | 0 | 0 | 0 | 0 | 0 | 0 | 0 | 0 | 0 | 0 | 0 | 0 | 0 | 0 | 0 | 0 | 0 | 0.026548 | 604.96 | 87.17 | 6.94 | 0
475 | 144371635 | 144541504 | 115082418 | 1 | 1 | 1 | 3 | 101-1735 | ФССЦ-2001, 101-1735, приказ Минстроя России №899/пр от 11.12.2015 г. | Винты самонарезающие СМ1-35 | 1348 | 1009 | т | т | 1000 | 0 | -1243051392 | 0.007 | 242976.34 | 0 | 0 | 0 | 35011 | 0 | 0 | 0 | 6.94 | 1 | 1 | 1 | 0 | 1 | 0 | 0 | 0 | 0.007 |  | 0 | 2 | 144541524 | 1 | 0 | 479 | 0 | 0 | 0 | 0 | 0 | 0 | 0 | 0 | 0 | 0 | 0 | 0 | 0 | 0 | 0 | 0 | 0 | 0 | 0 | 0 | 0 | 0 | 0.0003626 | 242976.34 | 35011 | 6.94 | 0
475 | 144371635 | 144541504 | 115085866 | 1 | 1 | 1 | 3 | 101-1945 | ФССЦ-2001, 101-1945, приказ Минстроя России №899/пр от 11.12.2015 г. | Лента тканевая с липким слоем | 1302 | 102138004 | 10 м | 10 м | 10 | 0 | 1305623023 | 21 | 52.67 | 0 | 0 | 0 | 7.59 | 0 | 0 | 0 | 6.94 | 1 | 1 | 1 | 0 | 1 | 0 | 0 | 0 | 21 |  | 0 | 2 | 144541525 | 1 | 0 | 480 | 0 | 0 | 0 | 0 | 0 | 0 | 0 | 0 | 0 | 0 | 0 | 0 | 0 | 0 | 0 | 0 | 0 | 0 | 0 | 0 | 0 | 0 | 1.0878 | 52.67 | 7.59 | 6.94 | 0
475 | 144371635 | 144541504 | 115080639 | 1 | 1 | 1 | 3 | 101-2509 | ФССЦ-2001, 101-2509, приказ Минстроя России №899/пр от 11.12.2015 г. | Листы гипсокартонные ГКЛ 12,5 мм | 1327 | 1005 | м2 | м2 | 1 | 0 | 21227225 | 105 | 104.1 | 0 | 0 | 0 | 15 | 0 | 0 | 0 | 6.94 | 1 | 1 | 1 | 0 | 1 | 0 | 0 | 0 | 105 |  | 0 | 2 | 144541526 | 1 | 0 | 481 | 0 | 0 | 0 | 0 | 0 | 0 | 0 | 0 | 0 | 0 | 0 | 0 | 0 | 0 | 0 | 0 | 0 | 0 | 0 | 0 | 0 | 0 | 5.439 | 104.1 | 15 | 6.94 | 0
475 | 144371635 | 144541504 | 115507882 | 1 | 1 | 1 | 3 | 402-0071 | ФССЦ-2001, 402-0071, приказ Минстроя России №899/пр от 11.12.2015 г. | Смесь сухая (фуга) АТЛАС разных цветов для заделки швов водостойкая | 1348 | 1009 | т | т | 1000 | 0 | -916938668 | 0.0276 | 62460 | 0 | 0 | 0 | 9000 | 0 | 0 | 0 | 6.94 | 1 | 1 | 1 | 0 | 1 | 0 | 0 | 0 | 0.0276 |  | 0 | 2 | 144541527 | 1 | 0 | 482 | 0 | 0 | 0 | 0 | 0 | 0 | 0 | 0 | 0 | 0 | 0 | 0 | 0 | 0 | 0 | 0 | 0 | 0 | 0 | 0 | 0 | 0 | 0.0014297 | 62460 | 9000 | 6.94 | 0
475 | 144371635 | 144541504 | 115017389 | 1 | 1 | 1 | 3 | 411-0001 | ФССЦ-2001, 411-0001, приказ Минстроя России №899/пр от 11.12.2015 г. | Вода | 1339 | 1007 | м3 | м3 | 1 | 0 | 11619063 | 0.015 | 16.93 | 0 | 0 | 0 | 2.44 | 0 | 0 | 0 | 6.94 | 1 | 1 | 1 | 0 | 1 | 0 | 0 | 0 | 0.015 |  | 0 | 2 | 144541528 | 1 | 0 | 483 | 0 | 0 | 0 | 0 | 0 | 0 | 0 | 0 | 0 | 0 | 0 | 0 | 0 | 0 | 0 | 0 | 0 | 0 | 0 | 0 | 0 | 0 | 0.000777 | 16.93 | 2.44 | 6.94 | 0
476 | 144371635 | 144541529 | 47841451 | 1 | 1 | 1 | 1 | 1-1036 |  | Рабочий строитель среднего разряда 3,6 | 1369 | 1013 | чел.-ч | чел.-ч | 1 | 0 | 2103360120 | 183.6205 | 0 | 0 | 0 | 63.71 | 0 | 0 | 0 | 9.18 | 1 | 1 | 1 | 6.94 | 0 | 1 | 1 | 0 | 0 | 159.67 | )*1,15 | 1 | 2 | 152925272 | 1 | 0 | 484 | 0 | 0 | 0 | 0 | 0 | 0 | 0 | 0 | 0 | 0 | 0 | 0 | 0 | 0 | 0 | 0 | 0 | 0 | 0 | 0 | 0 | 0 | 151.0829 | 63.71 | 9.18 | 6.94 | 0
476 | 144371635 | 144541529 | 121548 | 1 | 1 | 1 | 1 | 2 |  | Затраты труда машинистов | 608254 | 1013 | чел.час | чел.час | 1 | 0 | -185737400 | 2.0625 | 0 | 0 | 0 | 0 | 0 | 0 | 0 | 0 | 1 | 1 | 6.94 | 1 | 0 | 1 | 1 | 0 | 0 | 1.65 | )*1,25 | 2 | 2 | 152925273 | 1 | 0 | 485 | 0 | 0 | 0 | 0 | 0 | 0 | 0 | 0 | 0 | 0 | 0 | 0 | 0 | 0 | 0 | 0 | 0 | 0 | 0 | 0 | 0 | 0 | 1.697 | 0 | 0 | 1 | 0
476 | 144371635 | 144541529 | 115020330 | 1 | 1 | 1 | 2 | 030101 | ФСЭМ-2001, 030101, приказ Минстроя России №899/пр от 11.12.2015 г. | Автопогрузчики 5 т | 1368 | 1011 | маш.-ч | маш.-ч | 1 | 0 | 1835961613 | 0.1 | 0 | 624.53 | 69.82 | 0 | 0 | 89.99 | 10.06 | 0 | 1 | 6.94 | 6.94 | 1 | 0 | 1 | 1 | 0 | 0 | 0.08 | )*1,25 | 0 | 2 | 152925275 | 1 | 0 | 486 | 0 | 0 | 0 | 0 | 0 | 0 | 0 | 0 | 0 | 0 | 0 | 0 | 0 | 0 | 0 | 0 | 0 | 0 | 0 | 0 | 0 | 0 | 0.08228 | 624.53 | 89.99 | 6.94 | 0
476 | 144371635 | 144541529 | 115066410 | 1 | 1 | 1 | 2 | 030954 | ФСЭМ-2001, 030954, приказ Минстроя России №899/пр от 11.12.2015 г. | Подъемники грузоподъемностью до 500 кг одномачтовые, высота подъема 45 м | 1368 | 1011 | маш.-ч | маш.-ч | 1 | 0 | 341432456 | 0.3375 | 0 | 216.94 | 93.69 | 0 | 0 | 31.26 | 13.5 | 0 | 1 | 6.94 | 6.94 | 1 | 0 | 1 | 1 | 0 | 0 | 0.27 | )*1,25 | 0 | 2 | 152925277 | 1 | 0 | 487 | 0 | 0 | 0 | 0 | 0 | 0 | 0 | 0 | 0 | 0 | 0 | 0 | 0 | 0 | 0 | 0 | 0 | 0 | 0 | 0 | 0 | 0 | 0.2777 | 216.94 | 31.26 | 6.94 | 0
476 | 144371635 | 144541529 | 115068377 | 1 | 1 | 1 | 2 | 110901 | ФСЭМ-2001, 110901, приказ Минстроя России №899/пр от 11.12.2015 г. | Растворосмесители передвижные 65 л | 1368 | 1011 | маш.-ч | маш.-ч | 1 | 0 | -1705222261 | 1.625 | 0 | 85.99 | 69.82 | 0 | 0 | 12.39 | 10.06 | 0 | 1 | 6.94 | 6.94 | 1 | 0 | 1 | 1 | 0 | 0 | 1.3 | )*1,25 | 0 | 2 | 152925280 | 1 | 0 | 488 | 0 | 0 | 0 | 0 | 0 | 0 | 0 | 0 | 0 | 0 | 0 | 0 | 0 | 0 | 0 | 0 | 0 | 0 | 0 | 0 | 0 | 0 | 1.3371 | 85.99 | 12.39 | 6.94 | 0
476 | 144371635 | 144541529 | 115266666 | 1 | 1 | 1 | 3 | 101-0256 | ФССЦ-2001, 101-0256, приказ Минстроя России №899/пр от 11.12.2015 г. | Плитки керамические глазурованные для внутренней облицовки стен гладкие без завала белые | 1327 | 1005 | м2 | м2 | 1 | 1 | -1000685280 | -100 | 494.06 | 0 | 0 | 0 | 71.19 | 0 | 0 | 0 | 6.94 | 1 | 1 | 1 | 0 | 1 | 0 | 0 | 0 | -100 |  | 0 | 2 | 152925282 | 1 | 6144 | 489 | 0 | 0 | 0 | 0 | 0 | 0 | 0 | 0 | 0 | 0 | 0 | 0 | 0 | 0 | 0 | 0 | 0 | 0 | 0 | 0 | 0 | 0 | -82.28 | 494.06 | 71.19 | 6.94 | 0
476 | 144371635 | 144541529 | 115057134 | 1 | 1 | 1 | 3 | 101-1757 | ФССЦ-2001, 101-1757, приказ Минстроя России №899/пр от 11.12.2015 г. | Ветошь | 1346 | 1009 | кг | кг | 1 | 0 | 1519769894 | 0.5 | 12.63 | 0 | 0 | 0 | 1.82 | 0 | 0 | 0 | 6.94 | 1 | 1 | 1 | 0 | 1 | 0 | 0 | 0 | 0.5 |  | 0 | 2 | 152925283 | 1 | 0 | 490 | 0 | 0 | 0 | 0 | 0 | 0 | 0 | 0 | 0 | 0 | 0 | 0 | 0 | 0 | 0 | 0 | 0 | 0 | 0 | 0 | 0 | 0 | 0.4114 | 12.63 | 1.82 | 6.94 | 0
476 | 144371635 | 144541529 | 115525997 | 1 | 1 | 1 | 3 | 101-1776 | ФССЦ-2001, 101-1776, приказ Минстроя России №899/пр от 11.12.2015 г. | Клей для облицовочных работ водостойкий «Плюс» (сухая смесь) | 1348 | 1009 | т | т | 1000 | 0 | -1451307209 | 0.375 | 29953.04 | 0 | 0 | 0 | 4316 | 0 | 0 | 0 | 6.94 | 1 | 1 | 1 | 0 | 1 | 0 | 0 | 0 | 0.375 |  | 0 | 2 | 152925285 | 1 | 0 | 491 | 0 | 0 | 0 | 0 | 0 | 0 | 0 | 0 | 0 | 0 | 0 | 0 | 0 | 0 | 0 | 0 | 0 | 0 | 0 | 0 | 0 | 0 | 0.30855 | 29953.04 | 4316 | 6.94 | 0
476 | 144371635 | 144541529 | 115507882 | 1 | 1 | 1 | 3 | 402-0071 | ФССЦ-2001, 402-0071, приказ Минстроя России №899/пр от 11.12.2015 г. | Смесь сухая (фуга) АТЛАС разных цветов для заделки швов водостойкая | 1348 | 1009 | т | т | 1000 | 0 | -916938668 | 0.05 | 62460 | 0 | 0 | 0 | 9000 | 0 | 0 | 0 | 6.94 | 1 | 1 | 1 | 0 | 1 | 0 | 0 | 0 | 0.05 |  | 0 | 2 | 152925288 | 1 | 0 | 492 | 0 | 0 | 0 | 0 | 0 | 0 | 0 | 0 | 0 | 0 | 0 | 0 | 0 | 0 | 0 | 0 | 0 | 0 | 0 | 0 | 0 | 0 | 0.04114 | 62460 | 9000 | 6.94 | 0
476 | 144371635 | 144541529 | 115017389 | 1 | 1 | 1 | 3 | 411-0001 | ФССЦ-2001, 411-0001, приказ Минстроя России №899/пр от 11.12.2015 г. | Вода | 1339 | 1007 | м3 | м3 | 1 | 0 | 11619063 | 0.93 | 16.93 | 0 | 0 | 0 | 2.44 | 0 | 0 | 0 | 6.94 | 1 | 1 | 1 | 0 | 1 | 0 | 0 | 0 | 0.93 |  | 0 | 2 | 152925290 | 1 | 0 | 493 | 0 | 0 | 0 | 0 | 0 | 0 | 0 | 0 | 0 | 0 | 0 | 0 | 0 | 0 | 0 | 0 | 0 | 0 | 0 | 0 | 0 | 0 | 0.7652 | 16.93 | 2.44 | 6.94 | 0
511 | 144371635 | 144546758 | 47840527 | 1 | 1 | 1 | 1 | 1-1020 |  | Рабочий строитель среднего разряда 2 | 1369 | 1013 | чел.-ч | чел.-ч | 1 | 0 | 1607597553 | 9.64 | 0 | 0 | 0 | 54.13 | 0 | 0 | 0 | 7.8 | 1 | 1 | 1 | 6.94 | 0 | 1 | 0 | 0 | 0 | 9.64 |  | 1 | 2 | 152930675 | 1 | 0 | 494 | 0 | 0 | 0 | 0 | 0 | 0 | 0 | 0 | 0 | 0 | 0 | 0 | 0 | 0 | 0 | 0 | 0 | 0 | 0 | 0 | 0 | 0 | 5.302 | 54.13 | 7.8 | 6.94 | 0
511 | 144371635 | 144546758 | 121548 | 1 | 1 | 1 | 1 | 2 |  | Затраты труда машинистов | 608254 | 1013 | чел.час | чел.час | 1 | 0 | -185737400 | 0.01 | 0 | 0 | 0 | 0 | 0 | 0 | 0 | 0 | 1 | 1 | 6.94 | 1 | 0 | 1 | 0 | 0 | 0 | 0.01 |  | 2 | 2 | 152930676 | 1 | 0 | 495 | 0 | 0 | 0 | 0 | 0 | 0 | 0 | 0 | 0 | 0 | 0 | 0 | 0 | 0 | 0 | 0 | 0 | 0 | 0 | 0 | 0 | 0 | 0.0055 | 0 | 0 | 1 | 0
511 | 144371635 | 144546758 | 115066410 | 1 | 1 | 1 | 2 | 030954 | ФСЭМ-2001, 030954, приказ Минстроя России №899/пр от 11.12.2015 г. | Подъемники грузоподъемностью до 500 кг одномачтовые, высота подъема 45 м | 1368 | 1011 | маш.-ч | маш.-ч | 1 | 0 | 341432456 | 0.01 | 0 | 216.94 | 93.69 | 0 | 0 | 31.26 | 13.5 | 0 | 1 | 6.94 | 6.94 | 1 | 0 | 1 | 0 | 0 | 0 | 0.01 |  | 0 | 2 | 152930677 | 1 | 0 | 496 | 0 | 0 | 0 | 0 | 0 | 0 | 0 | 0 | 0 | 0 | 0 | 0 | 0 | 0 | 0 | 0 | 0 | 0 | 0 | 0 | 0 | 0 | 0.0055 | 216.94 | 31.26 | 6.94 | 0
512 | 144371635 | 144546798 | 47840717 | 1 | 1 | 1 | 1 | 1-1040 |  | Рабочий строитель среднего разряда 4 | 1369 | 1013 | чел.-ч | чел.-ч | 1 | 0 | -1673341983 | 163.3 | 0 | 0 | 0 | 66.76 | 0 | 0 | 0 | 9.62 | 1 | 1 | 1 | 6.94 | 0 | 1 | 0 | 0 | 0 | 163.3 |  | 1 | 2 | 152930678 | 1 | 0 | 497 | 0 | 0 | 0 | 0 | 0 | 0 | 0 | 0 | 0 | 0 | 0 | 0 | 0 | 0 | 0 | 0 | 0 | 0 | 0 | 0 | 0 | 0 | 11.431 | 66.76 | 9.62 | 6.94 | 0
512 | 144371635 | 144546798 | 121548 | 1 | 1 | 1 | 1 | 2 |  | Затраты труда машинистов | 608254 | 1013 | чел.час | чел.час | 1 | 0 | -185737400 | 0.08 | 0 | 0 | 0 | 0 | 0 | 0 | 0 | 0 | 1 | 1 | 6.94 | 1 | 0 | 1 | 0 | 0 | 0 | 0.08 |  | 2 | 2 | 152930679 | 1 | 0 | 498 | 0 | 0 | 0 | 0 | 0 | 0 | 0 | 0 | 0 | 0 | 0 | 0 | 0 | 0 | 0 | 0 | 0 | 0 | 0 | 0 | 0 | 0 | 0.0056 | 0 | 0 | 1 | 0
512 | 144371635 | 144546798 | 115066410 | 1 | 1 | 1 | 2 | 030954 | ФСЭМ-2001, 030954, приказ Минстроя России №899/пр от 11.12.2015 г. | Подъемники грузоподъемностью до 500 кг одномачтовые, высота подъема 45 м | 1368 | 1011 | маш.-ч | маш.-ч | 1 | 0 | 341432456 | 0.08 | 0 | 216.94 | 93.69 | 0 | 0 | 31.26 | 13.5 | 0 | 1 | 6.94 | 6.94 | 1 | 0 | 1 | 0 | 0 | 0 | 0.08 |  | 0 | 2 | 152930680 | 1 | 0 | 499 | 0 | 0 | 0 | 0 | 0 | 0 | 0 | 0 | 0 | 0 | 0 | 0 | 0 | 0 | 0 | 0 | 0 | 0 | 0 | 0 | 0 | 0 | 0.0056 | 216.94 | 31.26 | 6.94 | 0
512 | 144371635 | 144546798 | 115571745 | 1 | 1 | 1 | 3 | 509-0768 | ФССЦ-2001, 509-0768, приказ Минстроя России №899/пр от 11.12.2015 г. | Светильники с люминесцентными лампами для общественных помещений потолочный с рассеивателем цельным из оргстекла, со стартерными ПРА, тип ЛПО02-4х40/П-01 УХЛ4 | 1354 | 1010 | шт. | шт. | 1 | 1 | 1334645436 | -100 | 1422.7 | 0 | 0 | 0 | 205 | 0 | 0 | 0 | 6.94 | 1 | 1 | 1 | 0 | 1 | 0 | 0 | 0 | -100 |  | 0 | 2 | 152930681 | 1 | 6144 | 500 | 0 | 0 | 0 | 0 | 0 | 0 | 0 | 0 | 0 | 0 | 0 | 0 | 0 | 0 | 0 | 0 | 0 | 0 | 0 | 0 | 0 | 0 | -7 | 1422.7 | 205 | 6.94 | 0
515 | 144371635 | 144546812 | 47855957 | 1 | 1 | 1 | 1 | 1-2036 |  | Рабочий монтажник среднего разряда 3,6 | 1369 | 1013 | чел.-ч | чел.-ч | 1 | 0 | 1526831556 | 15.2 | 0 | 0 | 0 | 63.71 | 0 | 0 | 0 | 9.18 | 1 | 1 | 1 | 6.94 | 0 | 1 | 0 | 0 | 0 | 15.2 |  | 1 | 2 | 152930682 | 1 | 0 | 501 | 0 | 0 | 0 | 0 | 0 | 0 | 0 | 0 | 0 | 0 | 0 | 0 | 0 | 0 | 0 | 0 | 0 | 0 | 0 | 0 | 0 | 0 | 9.88 | 63.71 | 9.18 | 6.94 | 0
515 | 144371635 | 144546812 | 115067656 | 1 | 1 | 1 | 2 | 134041 | ФСЭМ-2001, 134041, приказ Минстроя России №899/пр от 11.12.2015 г. | Шуруповерт | 1368 | 1011 | маш.-ч | маш.-ч | 1 | 0 | -293867439 | 2.28 | 0 | 20.82 | 0 | 0 | 0 | 3 | 0 | 0 | 1 | 6.94 | 6.94 | 1 | 0 | 1 | 0 | 0 | 0 | 2.28 |  | 0 | 2 | 152930683 | 1 | 0 | 502 | 0 | 0 | 0 | 0 | 0 | 0 | 0 | 0 | 0 | 0 | 0 | 0 | 0 | 0 | 0 | 0 | 0 | 0 | 0 | 0 | 0 | 0 | 1.482 | 20.82 | 3 | 6.94 | 0
515 | 144371635 | 144546812 | 115078256 | 1 | 1 | 1 | 2 | 331454 | ФСЭМ-2001, 331454, приказ Минстроя России №899/пр от 11.12.2015 г. | Перфоратор электрический мощностью 1,5 кВт, энергией удара до 18 Дж | 1368 | 1011 | маш.-ч | маш.-ч | 1 | 0 | -1304415788 | 2.16 | 0 | 182.24 | 0 | 0 | 0 | 26.26 | 0 | 0 | 1 | 6.94 | 6.94 | 1 | 0 | 1 | 0 | 0 | 0 | 2.16 |  | 0 | 2 | 152930684 | 1 | 0 | 503 | 0 | 0 | 0 | 0 | 0 | 0 | 0 | 0 | 0 | 0 | 0 | 0 | 0 | 0 | 0 | 0 | 0 | 0 | 0 | 0 | 0 | 0 | 1.404 | 182.24 | 26.26 | 6.94 | 0
515 | 144371635 | 144546812 | 115082735 | 1 | 1 | 1 | 3 | 101-2590 | ФССЦ-2001, 101-2590, приказ Минстроя России №899/пр от 11.12.2015 г. | Дюбель с шурупом 6/35 мм | 1355 | 1010 | 100 шт. | 100 шт. | 100 | 0 | 443308552 | 1.75 | 55.52 | 0 | 0 | 0 | 8 | 0 | 0 | 0 | 6.94 | 1 | 1 | 1 | 0 | 1 | 0 | 0 | 0 | 1.75 |  | 0 | 2 | 152930685 | 1 | 0 | 504 | 0 | 0 | 0 | 0 | 0 | 0 | 0 | 0 | 0 | 0 | 0 | 0 | 0 | 0 | 0 | 0 | 0 | 0 | 0 | 0 | 0 | 0 | 1.1375 | 55.52 | 8 | 6.94 | 0
515 | 144371635 | 144546812 | 115439913 | 1 | 1 | 1 | 3 | 507-0704 | ФССЦ-2001, 507-0704, приказ Минстроя России №899/пр от 11.12.2015 г. | Трубка полихлорвиниловая толщиной стенки 0,6 мм электромонтажная | 1346 | 1009 | кг | кг | 1 | 0 | 2125847376 | 2.4 | 247.76 | 0 | 0 | 0 | 35.7 | 0 | 0 | 0 | 6.94 | 1 | 1 | 1 | 0 | 0 | 1 | 0 | 0 | 2.4 |  | 0 | 1 | -1 | 0 | 0 |  | 0 | 0 | 0 | 0 | 0 | 0 | 0 | 0 | 0 | 0 | 0 | 0 | 0 | 0 | 0 | 0 | 0 | 0 | 0 | 0 | 0 | 0 | 1.56 | 247.76 | 35.7 | 6.94 | 0
515 | 144371635 | 144546812 | 115274035 | 1 | 1 | 1 | 3 | 999-9950 | ФССЦ-2001, 999-9950, приказ Минстроя России №899/пр от 11.12.2015 г. | Вспомогательные ненормируемые материалы (2% от ОЗП) | 1374 | 1013 | РУБ | РУБ | 1 | 0 | 1223377994 | 2.79 | 6.94 | 0 | 0 | 0 | 1 | 0 | 0 | 0 | 6.94 | 1 | 1 | 1 | 0 | 1 | 0 | 0 | 0 | 2.79 |  | 0 | 2 | 152930688 | 1 | 0 | 507 | 0 | 0 | 0 | 0 | 0 | 0 | 0 | 0 | 0 | 0 | 0 | 0 | 0 | 0 | 0 | 0 | 0 | 0 | 0 | 0 | 0 | 0 | 1.8135 | 6.94 | 1 | 6.94 | 0
517 | 144371635 | 144546833 | 47855723 | 1 | 1 | 1 | 1 | 1-2038 |  | Рабочий монтажник среднего разряда 3,8 | 1369 | 1013 | чел.-ч | чел.-ч | 1 | 0 | 625109291 | 5.39 | 0 | 0 | 0 | 65.24 | 0 | 0 | 0 | 9.4 | 1 | 1 | 1 | 6.94 | 0 | 1 | 0 | 0 | 0 | 5.39 |  | 1 | 2 | 144546844 | 1 | 0 | 508 | 0 | 0 | 0 | 0 | 0 | 0 | 0 | 0 | 0 | 0 | 0 | 0 | 0 | 0 | 0 | 0 | 0 | 0 | 0 | 0 | 0 | 0 | 3.5035 | 65.24 | 9.4 | 6.94 | 0
517 | 144371635 | 144546833 | 121548 | 1 | 1 | 1 | 1 | 2 |  | Затраты труда машинистов | 608254 | 1013 | чел.час | чел.час | 1 | 0 | -185737400 | 0.02 | 0 | 0 | 0 | 0 | 0 | 0 | 0 | 0 | 1 | 1 | 6.94 | 1 | 0 | 1 | 0 | 0 | 0 | 0.02 |  | 2 | 2 | 144546845 | 1 | 0 | 509 | 0 | 0 | 0 | 0 | 0 | 0 | 0 | 0 | 0 | 0 | 0 | 0 | 0 | 0 | 0 | 0 | 0 | 0 | 0 | 0 | 0 | 0 | 0.013 | 0 | 0 | 1 | 0
517 | 144371635 | 144546833 | 115070876 | 1 | 1 | 1 | 2 | 021102 | ФСЭМ-2001, 021102, приказ Минстроя России №899/пр от 11.12.2015 г. | Краны на автомобильном ходу при работе на монтаже технологического оборудования 10 т | 1368 | 1011 | маш.-ч | маш.-ч | 1 | 0 | -1522137766 | 0.02 | 0 | 934.47 | 93.69 | 0 | 0 | 134.65 | 13.5 | 0 | 1 | 6.94 | 6.94 | 1 | 0 | 1 | 0 | 0 | 0 | 0.02 |  | 0 | 2 | 144546846 | 1 | 0 | 510 | 0 | 0 | 0 | 0 | 0 | 0 | 0 | 0 | 0 | 0 | 0 | 0 | 0 | 0 | 0 | 0 | 0 | 0 | 0 | 0 | 0 | 0 | 0.013 | 934.47 | 134.65 | 6.94 | 0
517 | 144371635 | 144546833 | 115016508 | 1 | 1 | 1 | 2 | 400001 | ФСЭМ-2001, 400001, приказ Минстроя России №899/пр от 11.12.2015 г. | Автомобили бортовые, грузоподъемность до 5 т | 1368 | 1011 | маш.-ч | маш.-ч | 1 | 0 | -365761310 | 0.02 | 0 | 604.96 | 80.5 | 0 | 0 | 87.17 | 11.6 | 0 | 1 | 6.94 | 6.94 | 1 | 0 | 1 | 0 | 0 | 0 | 0.02 |  | 0 | 2 | 144546847 | 1 | 0 | 511 | 0 | 0 | 0 | 0 | 0 | 0 | 0 | 0 | 0 | 0 | 0 | 0 | 0 | 0 | 0 | 0 | 0 | 0 | 0 | 0 | 0 | 0 | 0.013 | 604.96 | 87.17 | 6.94 | 0
517 | 144371635 | 144546833 | 115085223 | 1 | 1 | 1 | 3 | 101-1764 | ФССЦ-2001, 101-1764, приказ Минстроя России №899/пр от 11.12.2015 г. | Тальк молотый, сорт I | 1348 | 1009 | т | т | 1000 | 0 | 902378642 | 0.0006 | 12630.8 | 0 | 0 | 0 | 1820 | 0 | 0 | 0 | 6.94 | 1 | 1 | 1 | 0 | 1 | 0 | 0 | 0 | 0.0006 |  | 0 | 2 | 144546848 | 1 | 0 | 512 | 0 | 0 | 0 | 0 | 0 | 0 | 0 | 0 | 0 | 0 | 0 | 0 | 0 | 0 | 0 | 0 | 0 | 0 | 0 | 0 | 0 | 0 | 0.00039 | 12630.8 | 1820 | 6.94 | 0
517 | 144371635 | 144546833 | 115306301 | 1 | 1 | 1 | 3 | 101-2143 | ФССЦ-2001, 101-2143, приказ Минстроя России №899/пр от 11.12.2015 г. | Краска | 1346 | 1009 | кг | кг | 1 | 0 | 326289475 | 0.02 | 198.48 | 0 | 0 | 0 | 28.6 | 0 | 0 | 0 | 6.94 | 1 | 1 | 1 | 0 | 1 | 0 | 0 | 0 | 0.02 |  | 0 | 2 | 144546849 | 1 | 0 | 513 | 0 | 0 | 0 | 0 | 0 | 0 | 0 | 0 | 0 | 0 | 0 | 0 | 0 | 0 | 0 | 0 | 0 | 0 | 0 | 0 | 0 | 0 | 0.013 | 198.48 | 28.6 | 6.94 | 0
517 | 144371635 | 144546833 | 115307377 | 1 | 1 | 1 | 3 | 101-2499 | ФССЦ-2001, 101-2499, приказ Минстроя России №899/пр от 11.12.2015 г. | Лента изоляционная прорезиненная односторонняя ширина 20 мм, толщина 0,25-0,35 мм | 1346 | 1009 | кг | кг | 1 | 0 | 295609945 | 0.16 | 210.98 | 0 | 0 | 0 | 30.4 | 0 | 0 | 0 | 6.94 | 1 | 1 | 1 | 0 | 1 | 0 | 0 | 0 | 0.16 |  | 0 | 2 | 144546850 | 1 | 0 | 514 | 0 | 0 | 0 | 0 | 0 | 0 | 0 | 0 | 0 | 0 | 0 | 0 | 0 | 0 | 0 | 0 | 0 | 0 | 0 | 0 | 0 | 0 | 0.104 | 210.98 | 30.4 | 6.94 | 0
517 | 144371635 | 144546833 | 115552839 | 1 | 1 | 1 | 3 | 501-8190 | ФССЦ-2001, 501-8190, приказ Минстроя России №899/пр от 11.12.2015 г. | Кабель силовой с медными жилами с поливинилхлоридной изоляцией в поливинилхлоридной оболочке без защитного покрова ВВГ, напряжением 0,66 кВ, число жил – 3 и сечением 1,5 мм2 | 1477 | 1013 | 1000 м | 1000 М | 1 | 0 | -525599797 | 0.1 | 22530.64 | 0 | 0 | 0 | 3246.49 | 0 | 0 | 0 | 6.94 | 1 | 1 | 1 | 0 | 0 | 0 | 0 | 0 | 0.1 |  | 0 | 1 | -1 | 0 | 0 |  | 0 | 0 | 0 | 0 | 0 | 0 | 0 | 0 | 0 | 0 | 0 | 0 | 0 | 0 | 0 | 0 | 0 | 0 | 0 | 0 | 0 | 0 | 0.065 | 22530.64 | 3246.49 | 6.94 | 0
517 | 144371635 | 144546833 | 115316923 | 1 | 1 | 1 | 3 | 509-0778 | ФССЦ-2001, 509-0778, приказ Минстроя России №899/пр от 11.12.2015 г. | Втулки В22 | 1356 | 1010 | 1000 шт. | 1000 шт. | 1000 | 0 | -2050751217 | 0.0122 | 825.86 | 0 | 0 | 0 | 119 | 0 | 0 | 0 | 6.94 | 1 | 1 | 1 | 0 | 1 | 0 | 0 | 0 | 0.0122 |  | 0 | 2 | 144546851 | 1 | 0 | 515 | 0 | 0 | 0 | 0 | 0 | 0 | 0 | 0 | 0 | 0 | 0 | 0 | 0 | 0 | 0 | 0 | 0 | 0 | 0 | 0 | 0 | 0 | 0.00793 | 825.86 | 119 | 6.94 | 0
517 | 144371635 | 144546833 | 115315849 | 1 | 1 | 1 | 3 | 509-1652 | ФССЦ-2001, 509-1652, приказ Минстроя России №899/пр от 11.12.2015 г. | Гильза кабельная медная ГМ 6 | 1355 | 1010 | 100 шт. | 100 шт. | 100 | 0 | -2083208844 | 0.05 | 763.4 | 0 | 0 | 0 | 110 | 0 | 0 | 0 | 6.94 | 1 | 1 | 1 | 0 | 1 | 0 | 0 | 0 | 0.05 |  | 0 | 2 | 144546852 | 1 | 0 | 516 | 0 | 0 | 0 | 0 | 0 | 0 | 0 | 0 | 0 | 0 | 0 | 0 | 0 | 0 | 0 | 0 | 0 | 0 | 0 | 0 | 0 | 0 | 0.0325 | 763.4 | 110 | 6.94 | 0
517 | 144371635 | 144546833 | 115274035 | 1 | 1 | 1 | 3 | 999-9950 | ФССЦ-2001, 999-9950, приказ Минстроя России №899/пр от 11.12.2015 г. | Вспомогательные ненормируемые материалы (2% от ОЗП) | 1374 | 1013 | РУБ | РУБ | 1 | 0 | 1223377994 | 1.01 | 6.94 | 0 | 0 | 0 | 1 | 0 | 0 | 0 | 6.94 | 1 | 1 | 1 | 0 | 1 | 0 | 0 | 0 | 1.01 |  | 0 | 2 | 144546853 | 1 | 0 | 517 | 0 | 0 | 0 | 0 | 0 | 0 | 0 | 0 | 0 | 0 | 0 | 0 | 0 | 0 | 0 | 0 | 0 | 0 | 0 | 0 | 0 | 0 | 0.6565 | 6.94 | 1 | 6.94 | 0
519 | 144371635 | 144547111 | 47841090 | 1 | 1 | 1 | 1 | 1-1035 |  | Рабочий строитель среднего разряда 3,5 | 1369 | 1013 | чел.-ч | чел.-ч | 1 | 0 | -887838387 | 24.1 | 0 | 0 | 0 | 62.95 | 0 | 0 | 0 | 9.07 | 1 | 1 | 1 | 6.94 | 0 | 1 | 0 | 0 | 0 | 24.1 |  | 1 | 2 | 152930769 | 1 | 0 | 518 | 0 | 0 | 0 | 0 | 0 | 0 | 0 | 0 | 0 | 0 | 0 | 0 | 0 | 0 | 0 | 0 | 0 | 0 | 0 | 0 | 0 | 0 | 0.241 | 62.95 | 9.07 | 6.94 | 0
519 | 144371635 | 144547111 | 115570348 | 1 | 1 | 1 | 3 | 509-1201 | ФССЦ-2001, 509-1201, приказ Минстроя России №899/пр от 11.12.2015 г. | Выключатель одноклавишный для скрытой проводки | 1358 | 1010 | 10 шт. | 10 шт. | 10 | 0 | -1259931913 | 10 | 431.67 | 0 | 0 | 0 | 62.2 | 0 | 0 | 0 | 6.94 | 1 | 1 | 1 | 0 | 1 | 0 | 0 | 0 | 10 |  | 0 | 2 | 152930770 | 1 | 0 | 519 | 0 | 0 | 0 | 0 | 0 | 0 | 0 | 0 | 0 | 0 | 0 | 0 | 0 | 0 | 0 | 0 | 0 | 0 | 0 | 0 | 0 | 0 | 0.1 | 431.67 | 62.2 | 6.94 | 0
552 | 144371635 | 144547173 | 47840642 | 1 | 1 | 1 | 1 | 1-1021 |  | Рабочий строитель среднего разряда 2,1 | 1369 | 1013 | чел.-ч | чел.-ч | 1 | 0 | -902650305 | 110 | 0 | 0 | 0 | 54.62 | 0 | 0 | 0 | 7.87 | 1 | 1 | 1 | 6.94 | 0 | 1 | 0 | 0 | 0 | 110 |  | 1 | 2 | 144547177 | 1 | 0 | 520 | 0 | 0 | 0 | 0 | 0 | 0 | 0 | 0 | 0 | 0 | 0 | 0 | 0 | 0 | 0 | 0 | 0 | 0 | 0 | 0 | 0 | 0 | 1.1 | 54.62 | 7.87 | 6.94 | 0
552 | 144371635 | 144547173 | 121548 | 1 | 1 | 1 | 1 | 2 |  | Затраты труда машинистов | 608254 | 1013 | чел.час | чел.час | 1 | 0 | -185737400 | 2.24 | 0 | 0 | 0 | 0 | 0 | 0 | 0 | 0 | 1 | 1 | 6.94 | 1 | 0 | 1 | 0 | 0 | 0 | 2.24 |  | 2 | 2 | 144547178 | 1 | 0 | 521 | 0 | 0 | 0 | 0 | 0 | 0 | 0 | 0 | 0 | 0 | 0 | 0 | 0 | 0 | 0 | 0 | 0 | 0 | 0 | 0 | 0 | 0 | 0.0224 | 0 | 0 | 1 | 0
552 | 144371635 | 144547173 | 115066410 | 1 | 1 | 1 | 2 | 030954 | ФСЭМ-2001, 030954, приказ Минстроя России №899/пр от 11.12.2015 г. | Подъемники грузоподъемностью до 500 кг одномачтовые, высота подъема 45 м | 1368 | 1011 | маш.-ч | маш.-ч | 1 | 0 | 341432456 | 2.24 | 0 | 216.94 | 93.69 | 0 | 0 | 31.26 | 13.5 | 0 | 1 | 6.94 | 6.94 | 1 | 0 | 1 | 0 | 0 | 0 | 2.24 |  | 0 | 2 | 144547179 | 1 | 0 | 522 | 0 | 0 | 0 | 0 | 0 | 0 | 0 | 0 | 0 | 0 | 0 | 0 | 0 | 0 | 0 | 0 | 0 | 0 | 0 | 0 | 0 | 0 | 0.0224 | 216.94 | 31.26 | 6.94 | 0
553 | 144371635 | 144547180 | 47841445 | 1 | 1 | 1 | 1 | 1-1034 |  | Рабочий строитель среднего разряда 3,4 | 1369 | 1013 | чел.-ч | чел.-ч | 1 | 0 | 1343512101 | 87.055 | 0 | 0 | 0 | 62.25 | 0 | 0 | 0 | 8.97 | 1 | 1 | 1 | 6.94 | 0 | 1 | 1 | 0 | 0 | 75.7 | *1,15 | 1 | 2 | 144547192 | 1 | 0 | 523 | 0 | 0 | 0 | 0 | 0 | 0 | 0 | 0 | 0 | 0 | 0 | 0 | 0 | 0 | 0 | 0 | 0 | 0 | 0 | 0 | 0 | 0 | 1.3929 | 62.25 | 8.97 | 6.94 | 0
553 | 144371635 | 144547180 | 121548 | 1 | 1 | 1 | 1 | 2 |  | Затраты труда машинистов | 608254 | 1013 | чел.час | чел.час | 1 | 0 | -185737400 | 3.4 | 0 | 0 | 0 | 0 | 0 | 0 | 0 | 0 | 1 | 1 | 6.94 | 1 | 0 | 1 | 1 | 0 | 0 | 2.72 | *1,25 | 2 | 2 | 144547193 | 1 | 0 | 524 | 0 | 0 | 0 | 0 | 0 | 0 | 0 | 0 | 0 | 0 | 0 | 0 | 0 | 0 | 0 | 0 | 0 | 0 | 0 | 0 | 0 | 0 | 0.0544 | 0 | 0 | 1 | 0
553 | 144371635 | 144547180 | 115016565 | 1 | 1 | 1 | 2 | 021141 | ФСЭМ-2001, 021141, приказ Минстроя России №899/пр от 11.12.2015 г. | Краны на автомобильном ходу при работе на других видах строительства 10 т | 1368 | 1011 | маш.-ч | маш.-ч | 1 | 0 | 969250665 | 0.175 | 0 | 777.21 | 93.69 | 0 | 0 | 111.99 | 13.5 | 0 | 1 | 6.94 | 6.94 | 1 | 0 | 1 | 1 | 0 | 0 | 0.14 | *1,25 | 0 | 2 | 144547194 | 1 | 0 | 525 | 0 | 0 | 0 | 0 | 0 | 0 | 0 | 0 | 0 | 0 | 0 | 0 | 0 | 0 | 0 | 0 | 0 | 0 | 0 | 0 | 0 | 0 | 0.0028 | 777.21 | 111.99 | 6.94 | 0
553 | 144371635 | 144547180 | 115066410 | 1 | 1 | 1 | 2 | 030954 | ФСЭМ-2001, 030954, приказ Минстроя России №899/пр от 11.12.2015 г. | Подъемники грузоподъемностью до 500 кг одномачтовые, высота подъема 45 м | 1368 | 1011 | маш.-ч | маш.-ч | 1 | 0 | 341432456 | 3.225 | 0 | 216.94 | 93.69 | 0 | 0 | 31.26 | 13.5 | 0 | 1 | 6.94 | 6.94 | 1 | 0 | 1 | 1 | 0 | 0 | 2.58 | *1,25 | 0 | 2 | 144547195 | 1 | 0 | 526 | 0 | 0 | 0 | 0 | 0 | 0 | 0 | 0 | 0 | 0 | 0 | 0 | 0 | 0 | 0 | 0 | 0 | 0 | 0 | 0 | 0 | 0 | 0.0516 | 216.94 | 31.26 | 6.94 | 0
553 | 144371635 | 144547180 | 115035984 | 1 | 1 | 1 | 2 | 330206 | ФСЭМ-2001, 330206, приказ Минстроя России №899/пр от 11.12.2015 г. | Дрели электрические | 1368 | 1011 | маш.-ч | маш.-ч | 1 | 0 | -766305843 | 0.2625 | 0 | 13.53 | 0 | 0 | 0 | 1.95 | 0 | 0 | 1 | 6.94 | 6.94 | 1 | 0 | 1 | 1 | 0 | 0 | 0.21 | *1,25 | 0 | 2 | 144547196 | 1 | 0 | 527 | 0 | 0 | 0 | 0 | 0 | 0 | 0 | 0 | 0 | 0 | 0 | 0 | 0 | 0 | 0 | 0 | 0 | 0 | 0 | 0 | 0 | 0 | 0.0042 | 13.53 | 1.95 | 6.94 | 0
553 | 144371635 | 144547180 | 115016508 | 1 | 1 | 1 | 2 | 400001 | ФСЭМ-2001, 400001, приказ Минстроя России №899/пр от 11.12.2015 г. | Автомобили бортовые, грузоподъемность до 5 т | 1368 | 1011 | маш.-ч | маш.-ч | 1 | 0 | -365761310 | 4.175 | 0 | 604.96 | 80.5 | 0 | 0 | 87.17 | 11.6 | 0 | 1 | 6.94 | 6.94 | 1 | 0 | 1 | 1 | 0 | 0 | 3.34 | *1,25 | 0 | 2 | 144547197 | 1 | 0 | 528 | 0 | 0 | 0 | 0 | 0 | 0 | 0 | 0 | 0 | 0 | 0 | 0 | 0 | 0 | 0 | 0 | 0 | 0 | 0 | 0 | 0 | 0 | 0.0668 | 604.96 | 87.17 | 6.94 | 0
553 | 144371635 | 144547180 | 115102699 | 1 | 1 | 1 | 3 | 101-0148 | ФССЦ-2001, 101-0148, приказ Минстроя России №899/пр от 11.12.2015 г. | Дюбели с калиброванной головкой (россыпью) 3х68,5 мм | 1348 | 1009 | т | т | 1000 | 0 | -1358049972 | 0.00632 | 176449.5 | 0 | 0 | 0 | 25425 | 0 | 0 | 0 | 6.94 | 1 | 1 | 1 | 0 | 1 | 0 | 0 | 0 | 0.00632 |  | 0 | 2 | 144547198 | 1 | 0 | 529 | 0 | 0 | 0 | 0 | 0 | 0 | 0 | 0 | 0 | 0 | 0 | 0 | 0 | 0 | 0 | 0 | 0 | 0 | 0 | 0 | 0 | 0 | 0.00010112 | 176449.5 | 25425 | 6.94 | 0
553 | 144371635 | 144547180 | 115549074 | 1 | 1 | 1 | 3 | 301-0555 | ФССЦ-2001, 301-0555, приказ Минстроя России №899/пр от 11.12.2015 г. | Радиаторы отопительные чугунные марка МС-140, высота полная 588 мм, высота монтажная 500 мм | 1033 | 1013 | квт | квт | 1 | 0 | -971688562 | 100 | 2220.8 | 0 | 0 | 0 | 320 | 0 | 0 | 0 | 6.94 | 1 | 1 | 1 | 0 | 1 | 0 | 0 | 0 | 100 |  | 0 | 2 | 144547199 | 1 | 0 | 530 | 0 | 0 | 0 | 0 | 0 | 0 | 0 | 0 | 0 | 0 | 0 | 0 | 0 | 0 | 0 | 0 | 0 | 0 | 0 | 0 | 0 | 0 | 1.6 | 2220.8 | 320 | 6.94 | 0
553 | 144371635 | 144547180 | 115102701 | 1 | 1 | 1 | 3 | 301-1195 | ФССЦ-2001, 301-1195, приказ Минстроя России №899/пр от 11.12.2015 г. | Кронштейны для крепления радиаторов к кирпичным и бетонным стенам, при длине кронштейна 131 мм | 1355 | 1010 | 100 шт. | 100 шт. | 100 | 0 | 1777597133 | 2.53 | 1253.99 | 0 | 0 | 0 | 180.69 | 0 | 0 | 0 | 6.94 | 1 | 1 | 1 | 0 | 1 | 0 | 0 | 0 | 2.53 |  | 0 | 2 | 144547200 | 1 | 0 | 531 | 0 | 0 | 0 | 0 | 0 | 0 | 0 | 0 | 0 | 0 | 0 | 0 | 0 | 0 | 0 | 0 | 0 | 0 | 0 | 0 | 0 | 0 | 0.04048 | 1253.99 | 180.69 | 6.94 | 0
553 | 144371635 | 144547180 | 115102702 | 1 | 1 | 1 | 3 | 301-1196 | ФССЦ-2001, 301-1196, приказ Минстроя России №899/пр от 11.12.2015 г. | Кронштейны для крепления радиаторов к кирпичным и бетонным стенам, при длине кронштейна 325 мм | 1355 | 1010 | 100 шт. | 100 шт. | 100 | 0 | 1647180196 | 2.53 | 1301.04 | 0 | 0 | 0 | 187.47 | 0 | 0 | 0 | 6.94 | 1 | 1 | 1 | 0 | 1 | 0 | 0 | 0 | 2.53 |  | 0 | 2 | 144547201 | 1 | 0 | 532 | 0 | 0 | 0 | 0 | 0 | 0 | 0 | 0 | 0 | 0 | 0 | 0 | 0 | 0 | 0 | 0 | 0 | 0 | 0 | 0 | 0 | 0 | 0.04048 | 1301.04 | 187.47 | 6.94 | 0
553 | 144371635 | 144547180 | 115040385 | 1 | 1 | 1 | 3 | 402-0002 | ФССЦ-2001, 402-0002, приказ Минстроя России №899/пр от 11.12.2015 г. | Раствор готовый кладочный цементный марки 50 | 1339 | 1007 | м3 | м3 | 1 | 0 | 1399296901 | 0.0505 | 3372.15 | 0 | 0 | 0 | 485.9 | 0 | 0 | 0 | 6.94 | 1 | 1 | 1 | 0 | 1 | 0 | 0 | 0 | 0.0505 |  | 0 | 2 | 144547202 | 1 | 0 | 533 | 0 | 0 | 0 | 0 | 0 | 0 | 0 | 0 | 0 | 0 | 0 | 0 | 0 | 0 | 0 | 0 | 0 | 0 | 0 | 0 | 0 | 0 | 0.000808 | 3372.15 | 485.9 | 6.94 | 0
554 | 144371635 | 144547203 | 47840717 | 1 | 1 | 1 | 1 | 1-1040 |  | Рабочий строитель среднего разряда 4 | 1369 | 1013 | чел.-ч | чел.-ч | 1 | 0 | -1673341983 | 2.8 | 0 | 0 | 0 | 66.76 | 0 | 0 | 0 | 9.62 | 1 | 1 | 1 | 6.94 | 0 | 1 | 0 | 0 | 0 | 2.8 |  | 1 | 2 | 152948115 | 1 | 0 | 534 | 0 | 0 | 0 | 0 | 0 | 0 | 0 | 0 | 0 | 0 | 0 | 0 | 0 | 0 | 0 | 0 | 0 | 0 | 0 | 0 | 0 | 0 | 0.056 | 66.76 | 9.62 | 6.94 | 0
554 | 144371635 | 144547203 | 115035984 | 1 | 1 | 1 | 2 | 330206 | ФСЭМ-2001, 330206, приказ Минстроя России №899/пр от 11.12.2015 г. | Дрели электрические | 1368 | 1011 | маш.-ч | маш.-ч | 1 | 0 | -766305843 | 0.1 | 0 | 13.53 | 0 | 0 | 0 | 1.95 | 0 | 0 | 1 | 6.94 | 6.94 | 1 | 0 | 1 | 0 | 0 | 0 | 0.1 |  | 0 | 2 | 152948116 | 1 | 0 | 535 | 0 | 0 | 0 | 0 | 0 | 0 | 0 | 0 | 0 | 0 | 0 | 0 | 0 | 0 | 0 | 0 | 0 | 0 | 0 | 0 | 0 | 0 | 0.002 | 13.53 | 1.95 | 6.94 | 0
554 | 144371635 | 144547203 | 115018611 | 1 | 1 | 1 | 3 | 101-0782 | ФССЦ-2001, 101-0782, приказ Минстроя России №899/пр от 11.12.2015 г. | Поковки из квадратных заготовок, масса 1,8 кг | 1348 | 1009 | т | т | 1000 | 0 | 1305602992 | 0.0001 | 41563.66 | 0 | 0 | 0 | 5989 | 0 | 0 | 0 | 6.94 | 1 | 1 | 1 | 0 | 1 | 0 | 0 | 0 | 0.0001 |  | 0 | 2 | 152948117 | 1 | 0 | 536 | 0 | 0 | 0 | 0 | 0 | 0 | 0 | 0 | 0 | 0 | 0 | 0 | 0 | 0 | 0 | 0 | 0 | 0 | 0 | 0 | 0 | 0 | 2e-06 | 41563.66 | 5989 | 6.94 | 0
554 | 144371635 | 144547203 | 115530518 | 1 | 1 | 1 | 3 | 101-2182 | ФССЦ-2001, 101-2182, приказ Минстроя России №899/пр от 11.12.2015 г. | Шурупы с полукруглой головкой 5х50 мм | 1348 | 1009 | т | т | 1000 | 0 | 521778162 | 0.00014 | 86264.2 | 0 | 0 | 0 | 12430 | 0 | 0 | 0 | 6.94 | 1 | 1 | 1 | 0 | 1 | 0 | 0 | 0 | 0.00014 |  | 0 | 2 | 152948118 | 1 | 0 | 537 | 0 | 0 | 0 | 0 | 0 | 0 | 0 | 0 | 0 | 0 | 0 | 0 | 0 | 0 | 0 | 0 | 0 | 0 | 0 | 0 | 0 | 0 | 2.8e-06 | 86264.2 | 12430 | 6.94 | 0
554 | 144371635 | 144547203 | 115087004 | 1 | 1 | 1 | 3 | 101-2202 | ФССЦ-2001, 101-2202, приказ Минстроя России №899/пр от 11.12.2015 г. | Дюбели распорные полиэтиленовые 6х40 мм | 1356 | 1010 | 1000 шт. | 1000 шт. | 1000 | 0 | -1718546120 | 0.02 | 1249.2 | 0 | 0 | 0 | 180 | 0 | 0 | 0 | 6.94 | 1 | 1 | 1 | 0 | 1 | 0 | 0 | 0 | 0.02 |  | 0 | 2 | 152948119 | 1 | 0 | 538 | 0 | 0 | 0 | 0 | 0 | 0 | 0 | 0 | 0 | 0 | 0 | 0 | 0 | 0 | 0 | 0 | 0 | 0 | 0 | 0 | 0 | 0 | 0.0004 | 1249.2 | 180 | 6.94 | 0
554 | 144371635 | 144547203 | 115550455 | 1 | 1 | 1 | 3 | 301-1528 | ФССЦ-2001, 301-1528, приказ Минстроя России №899/пр от 11.12.2015 г. | Гарнитура туалетная: вешалки трехрожковые стальные с гальванопокрытием 285х80х25 мм | 1354 | 1010 | шт. | шт. | 1 | 0 | -476841470 | 10 | 825.17 | 0 | 0 | 0 | 118.9 | 0 | 0 | 0 | 6.94 | 1 | 1 | 1 | 0 | 1 | 0 | 0 | 0 | 10 |  | 0 | 2 | 152948120 | 1 | 0 | 539 | 0 | 0 | 0 | 0 | 0 | 0 | 0 | 0 | 0 | 0 | 0 | 0 | 0 | 0 | 0 | 0 | 0 | 0 | 0 | 0 | 0 | 0 | 0.2 | 825.17 | 118.9 | 6.94 | 0
556 | 144371635 | 144547220 | 47840717 | 1 | 1 | 1 | 1 | 1-1040 |  | Рабочий строитель среднего разряда 4 | 1369 | 1013 | чел.-ч | чел.-ч | 1 | 0 | -1673341983 | 7.245 | 0 | 0 | 0 | 66.76 | 0 | 0 | 0 | 9.62 | 1 | 1 | 1 | 6.94 | 0 | 1 | 1 | 0 | 0 | 6.3 | *1,15 | 1 | 2 | 144547226 | 1 | 0 | 540 | 0 | 0 | 0 | 0 | 0 | 0 | 0 | 0 | 0 | 0 | 0 | 0 | 0 | 0 | 0 | 0 | 0 | 0 | 0 | 0 | 0 | 0 | 1.449 | 66.76 | 9.62 | 6.94 | 0
556 | 144371635 | 144547220 | 115035984 | 1 | 1 | 1 | 2 | 330206 | ФСЭМ-2001, 330206, приказ Минстроя России №899/пр от 11.12.2015 г. | Дрели электрические | 1368 | 1011 | маш.-ч | маш.-ч | 1 | 0 | -766305843 | 0.125 | 0 | 13.53 | 0 | 0 | 0 | 1.95 | 0 | 0 | 1 | 6.94 | 6.94 | 1 | 0 | 1 | 1 | 0 | 0 | 0.1 | *1,25 | 0 | 2 | 144547227 | 1 | 0 | 541 | 0 | 0 | 0 | 0 | 0 | 0 | 0 | 0 | 0 | 0 | 0 | 0 | 0 | 0 | 0 | 0 | 0 | 0 | 0 | 0 | 0 | 0 | 0.025 | 13.53 | 1.95 | 6.94 | 0
556 | 144371635 | 144547220 | 115530518 | 1 | 1 | 1 | 3 | 101-2182 | ФССЦ-2001, 101-2182, приказ Минстроя России №899/пр от 11.12.2015 г. | Шурупы с полукруглой головкой 5х50 мм | 1348 | 1009 | т | т | 1000 | 0 | 521778162 | 0.0002 | 86264.2 | 0 | 0 | 0 | 12430 | 0 | 0 | 0 | 6.94 | 1 | 1 | 1 | 0 | 1 | 0 | 0 | 0 | 0.0002 |  | 0 | 2 | 144547228 | 1 | 0 | 542 | 0 | 0 | 0 | 0 | 0 | 0 | 0 | 0 | 0 | 0 | 0 | 0 | 0 | 0 | 0 | 0 | 0 | 0 | 0 | 0 | 0 | 0 | 4e-05 | 86264.2 | 12430 | 6.94 | 0
556 | 144371635 | 144547220 | 115087004 | 1 | 1 | 1 | 3 | 101-2202 | ФССЦ-2001, 101-2202, приказ Минстроя России №899/пр от 11.12.2015 г. | Дюбели распорные полиэтиленовые 6х40 мм | 1356 | 1010 | 1000 шт. | 1000 шт. | 1000 | 0 | -1718546120 | 0.02 | 1249.2 | 0 | 0 | 0 | 180 | 0 | 0 | 0 | 6.94 | 1 | 1 | 1 | 0 | 1 | 0 | 0 | 0 | 0.02 |  | 0 | 2 | 144547229 | 1 | 0 | 543 | 0 | 0 | 0 | 0 | 0 | 0 | 0 | 0 | 0 | 0 | 0 | 0 | 0 | 0 | 0 | 0 | 0 | 0 | 0 | 0 | 0 | 0 | 0.004 | 1249.2 | 180 | 6.94 | 0
556 | 144371635 | 144547220 | 115550466 | 1 | 1 | 1 | 3 | 301-0553 | ФССЦ-2001, 301-0553, приказ Минстроя России №899/пр от 11.12.2015 г. | Полочки туалетные П-Т стеклянные прямоугольные, на двух кронштейнах с гальванопокрытием, с ободком | 1354 | 1010 | шт. | шт. | 1 | 0 | 734036156 | 10 | 387.95 | 0 | 0 | 0 | 55.9 | 0 | 0 | 0 | 6.94 | 1 | 1 | 1 | 0 | 1 | 0 | 0 | 0 | 10 |  | 0 | 2 | 144547230 | 1 | 0 | 544 | 0 | 0 | 0 | 0 | 0 | 0 | 0 | 0 | 0 | 0 | 0 | 0 | 0 | 0 | 0 | 0 | 0 | 0 | 0 | 0 | 0 | 0 | 2 | 387.95 | 55.9 | 6.94 | 0
557 | 144371635 | 144547231 | 47840717 | 1 | 1 | 1 | 1 | 1-1040 |  | Рабочий строитель среднего разряда 4 | 1369 | 1013 | чел.-ч | чел.-ч | 1 | 0 | -1673341983 | 94.83 | 0 | 0 | 0 | 66.76 | 0 | 0 | 0 | 9.62 | 1 | 1 | 1 | 6.94 | 0 | 1 | 0 | 0 | 0 | 94.83 |  | 1 | 2 | 152930796 | 1 | 0 | 545 | 0 | 0 | 0 | 0 | 0 | 0 | 0 | 0 | 0 | 0 | 0 | 0 | 0 | 0 | 0 | 0 | 0 | 0 | 0 | 0 | 0 | 0 | 3.7932 | 66.76 | 9.62 | 6.94 | 0
557 | 144371635 | 144547231 | 121548 | 1 | 1 | 1 | 1 | 2 |  | Затраты труда машинистов | 608254 | 1013 | чел.час | чел.час | 1 | 0 | -185737400 | 0.21 | 0 | 0 | 0 | 0 | 0 | 0 | 0 | 0 | 1 | 1 | 6.94 | 1 | 0 | 1 | 0 | 0 | 0 | 0.21 |  | 2 | 2 | 152930797 | 1 | 0 | 546 | 0 | 0 | 0 | 0 | 0 | 0 | 0 | 0 | 0 | 0 | 0 | 0 | 0 | 0 | 0 | 0 | 0 | 0 | 0 | 0 | 0 | 0 | 0.0084 | 0 | 0 | 1 | 0
557 | 144371635 | 144547231 | 115066410 | 1 | 1 | 1 | 2 | 030954 | ФСЭМ-2001, 030954, приказ Минстроя России №899/пр от 11.12.2015 г. | Подъемники грузоподъемностью до 500 кг одномачтовые, высота подъема 45 м | 1368 | 1011 | маш.-ч | маш.-ч | 1 | 0 | 341432456 | 0.21 | 0 | 216.94 | 93.69 | 0 | 0 | 31.26 | 13.5 | 0 | 1 | 6.94 | 6.94 | 1 | 0 | 1 | 0 | 0 | 0 | 0.21 |  | 0 | 2 | 152930798 | 1 | 0 | 547 | 0 | 0 | 0 | 0 | 0 | 0 | 0 | 0 | 0 | 0 | 0 | 0 | 0 | 0 | 0 | 0 | 0 | 0 | 0 | 0 | 0 | 0 | 0.0084 | 216.94 | 31.26 | 6.94 | 0
557 | 144371635 | 144547231 | 115021185 | 1 | 1 | 1 | 2 | 040502 | ФСЭМ-2001, 040502, приказ Минстроя России №899/пр от 11.12.2015 г. | Установки для сварки ручной дуговой (постоянного тока) | 1368 | 1011 | маш.-ч | маш.-ч | 1 | 0 | 733323170 | 4.58 | 0 | 56.21 | 0 | 0 | 0 | 8.1 | 0 | 0 | 1 | 6.94 | 6.94 | 1 | 0 | 1 | 0 | 0 | 0 | 4.58 |  | 0 | 2 | 152930799 | 1 | 0 | 548 | 0 | 0 | 0 | 0 | 0 | 0 | 0 | 0 | 0 | 0 | 0 | 0 | 0 | 0 | 0 | 0 | 0 | 0 | 0 | 0 | 0 | 0 | 0.1832 | 56.21 | 8.1 | 6.94 | 0
557 | 144371635 | 144547231 | 115024678 | 1 | 1 | 1 | 2 | 040504 | ФСЭМ-2001, 040504, приказ Минстроя России №899/пр от 11.12.2015 г. | Аппарат для газовой сварки и резки | 1368 | 1011 | маш.-ч | маш.-ч | 1 | 0 | -1968003748 | 3.07 | 0 | 8.33 | 0 | 0 | 0 | 1.2 | 0 | 0 | 1 | 6.94 | 6.94 | 1 | 0 | 1 | 0 | 0 | 0 | 3.07 |  | 0 | 2 | 152930800 | 1 | 0 | 549 | 0 | 0 | 0 | 0 | 0 | 0 | 0 | 0 | 0 | 0 | 0 | 0 | 0 | 0 | 0 | 0 | 0 | 0 | 0 | 0 | 0 | 0 | 0.1228 | 8.33 | 1.2 | 6.94 | 0
557 | 144371635 | 144547231 | 115016508 | 1 | 1 | 1 | 2 | 400001 | ФСЭМ-2001, 400001, приказ Минстроя России №899/пр от 11.12.2015 г. | Автомобили бортовые, грузоподъемность до 5 т | 1368 | 1011 | маш.-ч | маш.-ч | 1 | 0 | -365761310 | 0.21 | 0 | 604.96 | 80.5 | 0 | 0 | 87.17 | 11.6 | 0 | 1 | 6.94 | 6.94 | 1 | 0 | 1 | 0 | 0 | 0 | 0.21 |  | 0 | 2 | 152930801 | 1 | 0 | 550 | 0 | 0 | 0 | 0 | 0 | 0 | 0 | 0 | 0 | 0 | 0 | 0 | 0 | 0 | 0 | 0 | 0 | 0 | 0 | 0 | 0 | 0 | 0.0084 | 604.96 | 87.17 | 6.94 | 0
557 | 144371635 | 144547231 | 115024662 | 1 | 1 | 1 | 3 | 101-0324 | ФССЦ-2001, 101-0324, приказ Минстроя России №899/пр от 11.12.2015 г. | Кислород технический газообразный | 1339 | 1007 | м3 | м3 | 1 | 0 | 1057515723 | 0.51 | 43.17 | 0 | 0 | 0 | 6.22 | 0 | 0 | 0 | 6.94 | 1 | 1 | 1 | 0 | 1 | 0 | 0 | 0 | 0.51 |  | 0 | 2 | 152930802 | 1 | 0 | 551 | 0 | 0 | 0 | 0 | 0 | 0 | 0 | 0 | 0 | 0 | 0 | 0 | 0 | 0 | 0 | 0 | 0 | 0 | 0 | 0 | 0 | 0 | 0.0204 | 43.17 | 6.22 | 6.94 | 0
557 | 144371635 | 144547231 | 115024901 | 1 | 1 | 1 | 3 | 101-0388 | ФССЦ-2001, 101-0388, приказ Минстроя России №899/пр от 11.12.2015 г. | Краски масляные земляные марки МА-0115 мумия, сурик железный | 1348 | 1009 | т | т | 1000 | 0 | -2108242623 | 0.00011 | 104925.86 | 0 | 0 | 0 | 15119 | 0 | 0 | 0 | 6.94 | 1 | 1 | 1 | 0 | 1 | 0 | 0 | 0 | 0.00011 |  | 0 | 2 | 152930803 | 1 | 0 | 552 | 0 | 0 | 0 | 0 | 0 | 0 | 0 | 0 | 0 | 0 | 0 | 0 | 0 | 0 | 0 | 0 | 0 | 0 | 0 | 0 | 0 | 0 | 4.4e-06 | 104925.86 | 15119 | 6.94 | 0
557 | 144371635 | 144547231 | 115098924 | 1 | 1 | 1 | 3 | 101-0628 | ФССЦ-2001, 101-0628, приказ Минстроя России №899/пр от 11.12.2015 г. | Олифа комбинированная, марки К-3 | 1348 | 1009 | т | т | 1000 | 0 | 711304247 | 5e-05 | 117633 | 0 | 0 | 0 | 16950 | 0 | 0 | 0 | 6.94 | 1 | 1 | 1 | 0 | 1 | 0 | 0 | 0 | 5e-05 |  | 0 | 2 | 152930804 | 1 | 0 | 553 | 0 | 0 | 0 | 0 | 0 | 0 | 0 | 0 | 0 | 0 | 0 | 0 | 0 | 0 | 0 | 0 | 0 | 0 | 0 | 0 | 0 | 0 | 2e-06 | 117633 | 16950 | 6.94 | 0
557 | 144371635 | 144547231 | 115071666 | 1 | 1 | 1 | 3 | 101-0807 | ФССЦ-2001, 101-0807, приказ Минстроя России №899/пр от 11.12.2015 г. | Проволока сварочная легированная диаметром 4 мм | 1348 | 1009 | т | т | 1000 | 0 | -1356805252 | 0.0004 | 94106.4 | 0 | 0 | 0 | 13560 | 0 | 0 | 0 | 6.94 | 1 | 1 | 1 | 0 | 1 | 0 | 0 | 0 | 0.0004 |  | 0 | 2 | 152930805 | 1 | 0 | 554 | 0 | 0 | 0 | 0 | 0 | 0 | 0 | 0 | 0 | 0 | 0 | 0 | 0 | 0 | 0 | 0 | 0 | 0 | 0 | 0 | 0 | 0 | 1.6e-05 | 94106.4 | 13560 | 6.94 | 0
557 | 144371635 | 144547231 | 115040891 | 1 | 1 | 1 | 3 | 101-1522 | ФССЦ-2001, 101-1522, приказ Минстроя России №899/пр от 11.12.2015 г. | Электроды диаметром 5 мм Э42А | 1348 | 1009 | т | т | 1000 | 0 | 1993187437 | 0.0019 | 71912.28 | 0 | 0 | 0 | 10362 | 0 | 0 | 0 | 6.94 | 1 | 1 | 1 | 0 | 1 | 0 | 0 | 0 | 0.0019 |  | 0 | 2 | 152930806 | 1 | 0 | 555 | 0 | 0 | 0 | 0 | 0 | 0 | 0 | 0 | 0 | 0 | 0 | 0 | 0 | 0 | 0 | 0 | 0 | 0 | 0 | 0 | 0 | 0 | 7.6e-05 | 71912.28 | 10362 | 6.94 | 0
557 | 144371635 | 144547231 | 115035976 | 1 | 1 | 1 | 3 | 101-1602 | ФССЦ-2001, 101-1602, приказ Минстроя России №899/пр от 11.12.2015 г. | Ацетилен газообразный технический | 1339 | 1007 | м3 | м3 | 1 | 0 | 2105168692 | 0.23 | 267.26 | 0 | 0 | 0 | 38.51 | 0 | 0 | 0 | 6.94 | 1 | 1 | 1 | 0 | 1 | 0 | 0 | 0 | 0.23 |  | 0 | 2 | 152930807 | 1 | 0 | 556 | 0 | 0 | 0 | 0 | 0 | 0 | 0 | 0 | 0 | 0 | 0 | 0 | 0 | 0 | 0 | 0 | 0 | 0 | 0 | 0 | 0 | 0 | 0.0092 | 267.26 | 38.51 | 6.94 | 0
557 | 144371635 | 144547231 | 115024899 | 1 | 1 | 1 | 3 | 101-1669 | ФССЦ-2001, 101-1669, приказ Минстроя России №899/пр от 11.12.2015 г. | Очес льняной | 1346 | 1009 | кг | кг | 1 | 0 | -790383832 | 0.05 | 258.79 | 0 | 0 | 0 | 37.29 | 0 | 0 | 0 | 6.94 | 1 | 1 | 1 | 0 | 1 | 0 | 0 | 0 | 0.05 |  | 0 | 2 | 152930808 | 1 | 0 | 557 | 0 | 0 | 0 | 0 | 0 | 0 | 0 | 0 | 0 | 0 | 0 | 0 | 0 | 0 | 0 | 0 | 0 | 0 | 0 | 0 | 0 | 0 | 0.002 | 258.79 | 37.29 | 6.94 | 0
557 | 144371635 | 144547231 | 115098651 | 1 | 1 | 1 | 3 | 301-9240 | ФССЦ-2001, 301-9240, приказ Минстроя России №899/пр от 11.12.2015 г. | Крепления | 1346 | 1009 | кг | кг | 1 | 0 | 1079851961 | 0 | 0 | 0 | 0 | 0 | 0 | 0 | 0 | 0 | 6.94 | 1 | 1 | 1 | 1 | 0 | 0 | 0 | 0 | 0 |  | 0 | 2 | 152930809 | 1 | 0 | 558 | 0 | 0 | 0 | 0 | 0 | 0 | 0 | 0 | 0 | 0 | 0 | 0 | 0 | 0 | 0 | 0 | 0 | 0 | 0 | 0 | 0 | 0 | 0 | 0 | 0 | 6.94 | 0
557 | 144371635 | 144547231 | 115552478 | 1 | 1 | 1 | 3 | 302-0889 | ФССЦ-2001, 302-0889, приказ Минстроя России №899/пр от 11.12.2015 г. | Узлы укрупненные монтажные (трубопроводы) из стальных водогазопроводных оцинкованных труб с гильзами для водоснабжения диаметром 25 мм | 1301 | 102138004 | м | м | 1 | 0 | -1807087747 | 100 | 247.83 | 0 | 0 | 0 | 35.71 | 0 | 0 | 0 | 6.94 | 1 | 1 | 1 | 0 | 1 | 0 | 0 | 0 | 100 |  | 0 | 2 | 152930810 | 1 | 0 | 559 | 0 | 0 | 0 | 0 | 0 | 0 | 0 | 0 | 0 | 0 | 0 | 0 | 0 | 0 | 0 | 0 | 0 | 0 | 0 | 0 | 0 | 0 | 4 | 247.83 | 35.71 | 6.94 | 0
557 | 144371635 | 144547231 | 115099654 | 1 | 1 | 1 | 3 | 302-9008 | ФССЦ-2001, 302-9008, приказ Минстроя России №899/пр от 11.12.2015 г. | Арматура трубопроводная муфтовая | 1354 | 1010 | шт. | шт. | 1 | 0 | 1185551466 | 0 | 0 | 0 | 0 | 0 | 0 | 0 | 0 | 0 | 6.94 | 1 | 1 | 1 | 1 | 0 | 0 | 0 | 0 | 0 |  | 0 | 2 | 152930811 | 1 | 0 | 560 | 0 | 0 | 0 | 0 | 0 | 0 | 0 | 0 | 0 | 0 | 0 | 0 | 0 | 0 | 0 | 0 | 0 | 0 | 0 | 0 | 0 | 0 | 0 | 0 | 0 | 6.94 | 0
560 | 144371635 | 144547265 | 47840747 | 1 | 1 | 1 | 1 | 1-1038 |  | Рабочий строитель среднего разряда 3,8 | 1369 | 1013 | чел.-ч | чел.-ч | 1 | 0 | 1951387513 | 87 | 0 | 0 | 0 | 65.24 | 0 | 0 | 0 | 9.4 | 1 | 1 | 1 | 6.94 | 0 | 1 | 0 | 0 | 0 | 87 |  | 1 | 2 | 144547276 | 1 | 0 | 561 | 0 | 0 | 0 | 0 | 0 | 0 | 0 | 0 | 0 | 0 | 0 | 0 | 0 | 0 | 0 | 0 | 0 | 0 | 0 | 0 | 0 | 0 | 7.83 | 65.24 | 9.4 | 6.94 | 0
560 | 144371635 | 144547265 | 121548 | 1 | 1 | 1 | 1 | 2 |  | Затраты труда машинистов | 608254 | 1013 | чел.час | чел.час | 1 | 0 | -185737400 | 0.05 | 0 | 0 | 0 | 0 | 0 | 0 | 0 | 0 | 1 | 1 | 6.94 | 1 | 0 | 1 | 0 | 0 | 0 | 0.05 |  | 2 | 2 | 144547277 | 1 | 0 | 562 | 0 | 0 | 0 | 0 | 0 | 0 | 0 | 0 | 0 | 0 | 0 | 0 | 0 | 0 | 0 | 0 | 0 | 0 | 0 | 0 | 0 | 0 | 0.0045 | 0 | 0 | 1 | 0
560 | 144371635 | 144547265 | 115066410 | 1 | 1 | 1 | 2 | 030954 | ФСЭМ-2001, 030954, приказ Минстроя России №899/пр от 11.12.2015 г. | Подъемники грузоподъемностью до 500 кг одномачтовые, высота подъема 45 м | 1368 | 1011 | маш.-ч | маш.-ч | 1 | 0 | 341432456 | 0.05 | 0 | 216.94 | 93.69 | 0 | 0 | 31.26 | 13.5 | 0 | 1 | 6.94 | 6.94 | 1 | 0 | 1 | 0 | 0 | 0 | 0.05 |  | 0 | 2 | 144547278 | 1 | 0 | 563 | 0 | 0 | 0 | 0 | 0 | 0 | 0 | 0 | 0 | 0 | 0 | 0 | 0 | 0 | 0 | 0 | 0 | 0 | 0 | 0 | 0 | 0 | 0.0045 | 216.94 | 31.26 | 6.94 | 0
560 | 144371635 | 144547265 | 115016508 | 1 | 1 | 1 | 2 | 400001 | ФСЭМ-2001, 400001, приказ Минстроя России №899/пр от 11.12.2015 г. | Автомобили бортовые, грузоподъемность до 5 т | 1368 | 1011 | маш.-ч | маш.-ч | 1 | 0 | -365761310 | 0.05 | 0 | 604.96 | 80.5 | 0 | 0 | 87.17 | 11.6 | 0 | 1 | 6.94 | 6.94 | 1 | 0 | 1 | 0 | 0 | 0 | 0.05 |  | 0 | 2 | 144547279 | 1 | 0 | 564 | 0 | 0 | 0 | 0 | 0 | 0 | 0 | 0 | 0 | 0 | 0 | 0 | 0 | 0 | 0 | 0 | 0 | 0 | 0 | 0 | 0 | 0 | 0.0045 | 604.96 | 87.17 | 6.94 | 0
560 | 144371635 | 144547265 | 115024901 | 1 | 1 | 1 | 3 | 101-0388 | ФССЦ-2001, 101-0388, приказ Минстроя России №899/пр от 11.12.2015 г. | Краски масляные земляные марки МА-0115 мумия, сурик железный | 1348 | 1009 | т | т | 1000 | 0 | -2108242623 | 0.0007 | 104925.86 | 0 | 0 | 0 | 15119 | 0 | 0 | 0 | 6.94 | 1 | 1 | 1 | 0 | 1 | 0 | 0 | 0 | 0.0007 |  | 0 | 2 | 144547280 | 1 | 0 | 565 | 0 | 0 | 0 | 0 | 0 | 0 | 0 | 0 | 0 | 0 | 0 | 0 | 0 | 0 | 0 | 0 | 0 | 0 | 0 | 0 | 0 | 0 | 6.3e-05 | 104925.86 | 15119 | 6.94 | 0
560 | 144371635 | 144547265 | 115098924 | 1 | 1 | 1 | 3 | 101-0628 | ФССЦ-2001, 101-0628, приказ Минстроя России №899/пр от 11.12.2015 г. | Олифа комбинированная, марки К-3 | 1348 | 1009 | т | т | 1000 | 0 | 711304247 | 0.0003 | 117633 | 0 | 0 | 0 | 16950 | 0 | 0 | 0 | 6.94 | 1 | 1 | 1 | 0 | 1 | 0 | 0 | 0 | 0.0003 |  | 0 | 2 | 144547281 | 1 | 0 | 566 | 0 | 0 | 0 | 0 | 0 | 0 | 0 | 0 | 0 | 0 | 0 | 0 | 0 | 0 | 0 | 0 | 0 | 0 | 0 | 0 | 0 | 0 | 2.7e-05 | 117633 | 16950 | 6.94 | 0
560 | 144371635 | 144547265 | 115024899 | 1 | 1 | 1 | 3 | 101-1669 | ФССЦ-2001, 101-1669, приказ Минстроя России №899/пр от 11.12.2015 г. | Очес льняной | 1346 | 1009 | кг | кг | 1 | 0 | -790383832 | 0.31 | 258.79 | 0 | 0 | 0 | 37.29 | 0 | 0 | 0 | 6.94 | 1 | 1 | 1 | 0 | 1 | 0 | 0 | 0 | 0.31 |  | 0 | 2 | 144547282 | 1 | 0 | 567 | 0 | 0 | 0 | 0 | 0 | 0 | 0 | 0 | 0 | 0 | 0 | 0 | 0 | 0 | 0 | 0 | 0 | 0 | 0 | 0 | 0 | 0 | 0.0279 | 258.79 | 37.29 | 6.94 | 0
560 | 144371635 | 144547265 | 115551153 | 1 | 1 | 1 | 3 | 302-0030 | ФССЦ-2001, 302-0030, приказ Минстроя России №899/пр от 11.12.2015 г. | Краны шаровые BUGATTI стандартные ВВ с размером резьбы 1/2" | 1354 | 1010 | шт. | шт. | 1 | 0 | 1140529387 | 77.7778 | 207.85 | 0 | 0 | 0 | 29.95 | 0 | 0 | 0 | 6.94 | 1 | 1 | 1 | 0 | 0 | 0 | 0 | 0 | 77.7778 |  | 0 | 1 | -1 | 0 | 0 |  | 0 | 0 | 0 | 0 | 0 | 0 | 0 | 0 | 0 | 0 | 0 | 0 | 0 | 0 | 0 | 0 | 0 | 0 | 0 | 0 | 0 | 0 | 7 | 207.85 | 29.95 | 6.94 | 0
560 | 144371635 | 144547265 | 115551155 | 1 | 1 | 1 | 3 | 302-0032 | ФССЦ-2001, 302-0032, приказ Минстроя России №899/пр от 11.12.2015 г. | Краны шаровые BUGATTI стандартные ВВ с размером резьбы 1" | 1354 | 1010 | шт. | шт. | 1 | 0 | 1204992824 | 22.2222 | 436.73 | 0 | 0 | 0 | 62.93 | 0 | 0 | 0 | 6.94 | 1 | 1 | 1 | 0 | 0 | 0 | 0 | 0 | 22.2222 |  | 0 | 1 | -1 | 0 | 0 |  | 0 | 0 | 0 | 0 | 0 | 0 | 0 | 0 | 0 | 0 | 0 | 0 | 0 | 0 | 0 | 0 | 0 | 0 | 0 | 0 | 0 | 0 | 2 | 436.73 | 62.93 | 6.94 | 0
560 | 144371635 | 144547265 | 115551764 | 1 | 1 | 1 | 3 | 302-1526 | ФССЦ-2001, 302-1526, приказ Минстроя России №899/пр от 11.12.2015 г. | Кран шаровой стандартный муфтовый с ручкой-рычагом диаметром 15 мм | 1354 | 1010 | шт. | шт. | 1 | 1 | 1334001642 | -100 | 236.65 | 0 | 0 | 0 | 34.1 | 0 | 0 | 0 | 6.94 | 1 | 1 | 1 | 0 | 1 | 0 | 0 | 0 | -100 |  | 0 | 2 | 144547283 | 1 | 6144 | 568 | 0 | 0 | 0 | 0 | 0 | 0 | 0 | 0 | 0 | 0 | 0 | 0 | 0 | 0 | 0 | 0 | 0 | 0 | 0 | 0 | 0 | 0 | -9 | 236.65 | 34.1 | 6.94 | 0
564 | 144371635 | 144547287 | 47841090 | 1 | 1 | 1 | 1 | 1-1035 |  | Рабочий строитель среднего разряда 3,5 | 1369 | 1013 | чел.-ч | чел.-ч | 1 | 0 | -887838387 | 191.3 | 0 | 0 | 0 | 62.95 | 0 | 0 | 0 | 9.07 | 1 | 1 | 1 | 6.94 | 0 | 1 | 0 | 0 | 0 | 191.3 |  | 1 | 2 | 144547298 | 1 | 0 | 569 | 0 | 0 | 0 | 0 | 0 | 0 | 0 | 0 | 0 | 0 | 0 | 0 | 0 | 0 | 0 | 0 | 0 | 0 | 0 | 0 | 0 | 0 | 3.826 | 62.95 | 9.07 | 6.94 | 0
564 | 144371635 | 144547287 | 121548 | 1 | 1 | 1 | 1 | 2 |  | Затраты труда машинистов | 608254 | 1013 | чел.час | чел.час | 1 | 0 | -185737400 | 0.7 | 0 | 0 | 0 | 0 | 0 | 0 | 0 | 0 | 1 | 1 | 6.94 | 1 | 0 | 1 | 0 | 0 | 0 | 0.7 |  | 2 | 2 | 144547299 | 1 | 0 | 570 | 0 | 0 | 0 | 0 | 0 | 0 | 0 | 0 | 0 | 0 | 0 | 0 | 0 | 0 | 0 | 0 | 0 | 0 | 0 | 0 | 0 | 0 | 0.014 | 0 | 0 | 1 | 0
564 | 144371635 | 144547287 | 115066410 | 1 | 1 | 1 | 2 | 030954 | ФСЭМ-2001, 030954, приказ Минстроя России №899/пр от 11.12.2015 г. | Подъемники грузоподъемностью до 500 кг одномачтовые, высота подъема 45 м | 1368 | 1011 | маш.-ч | маш.-ч | 1 | 0 | 341432456 | 0.7 | 0 | 216.94 | 93.69 | 0 | 0 | 31.26 | 13.5 | 0 | 1 | 6.94 | 6.94 | 1 | 0 | 1 | 0 | 0 | 0 | 0.7 |  | 0 | 2 | 144547300 | 1 | 0 | 571 | 0 | 0 | 0 | 0 | 0 | 0 | 0 | 0 | 0 | 0 | 0 | 0 | 0 | 0 | 0 | 0 | 0 | 0 | 0 | 0 | 0 | 0 | 0.014 | 216.94 | 31.26 | 6.94 | 0
564 | 144371635 | 144547287 | 115016508 | 1 | 1 | 1 | 2 | 400001 | ФСЭМ-2001, 400001, приказ Минстроя России №899/пр от 11.12.2015 г. | Автомобили бортовые, грузоподъемность до 5 т | 1368 | 1011 | маш.-ч | маш.-ч | 1 | 0 | -365761310 | 0.7 | 0 | 604.96 | 80.5 | 0 | 0 | 87.17 | 11.6 | 0 | 1 | 6.94 | 6.94 | 1 | 0 | 1 | 0 | 0 | 0 | 0.7 |  | 0 | 2 | 144547301 | 1 | 0 | 572 | 0 | 0 | 0 | 0 | 0 | 0 | 0 | 0 | 0 | 0 | 0 | 0 | 0 | 0 | 0 | 0 | 0 | 0 | 0 | 0 | 0 | 0 | 0.014 | 604.96 | 87.17 | 6.94 | 0
564 | 144371635 | 144547287 | 115261041 | 1 | 1 | 1 | 3 | 101-0136 | ФССЦ-2001, 101-0136, приказ Минстроя России №899/пр от 11.12.2015 г. | Дюбели | 1348 | 1009 | т | т | 1000 | 0 | -488915963 | 0.008 | 156552.52 | 0 | 0 | 0 | 22558 | 0 | 0 | 0 | 6.94 | 1 | 1 | 1 | 0 | 1 | 0 | 0 | 0 | 0.008 |  | 0 | 2 | 144547302 | 1 | 0 | 573 | 0 | 0 | 0 | 0 | 0 | 0 | 0 | 0 | 0 | 0 | 0 | 0 | 0 | 0 | 0 | 0 | 0 | 0 | 0 | 0 | 0 | 0 | 0.00016 | 156552.52 | 22558 | 6.94 | 0
564 | 144371635 | 144547287 | 115052214 | 1 | 1 | 1 | 3 | 101-0311 | ФССЦ-2001, 101-0311, приказ Минстроя России №899/пр от 11.12.2015 г. | Каболка | 1348 | 1009 | т | т | 1000 | 0 | 2129917957 | 0.006 | 208408.2 | 0 | 0 | 0 | 30030 | 0 | 0 | 0 | 6.94 | 1 | 1 | 1 | 0 | 1 | 0 | 0 | 0 | 0.006 |  | 0 | 2 | 144547303 | 1 | 0 | 574 | 0 | 0 | 0 | 0 | 0 | 0 | 0 | 0 | 0 | 0 | 0 | 0 | 0 | 0 | 0 | 0 | 0 | 0 | 0 | 0 | 0 | 0 | 0.00012 | 208408.2 | 30030 | 6.94 | 0
564 | 144371635 | 144547287 | 115101142 | 1 | 1 | 1 | 3 | 101-1483 | ФССЦ-2001, 101-1483, приказ Минстроя России №899/пр от 11.12.2015 г. | Шурупы с полукруглой головкой 6х40 мм | 1348 | 1009 | т | т | 1000 | 0 | -327917965 | 0.007 | 86264.2 | 0 | 0 | 0 | 12430 | 0 | 0 | 0 | 6.94 | 1 | 1 | 1 | 0 | 1 | 0 | 0 | 0 | 0.007 |  | 0 | 2 | 144547304 | 1 | 0 | 575 | 0 | 0 | 0 | 0 | 0 | 0 | 0 | 0 | 0 | 0 | 0 | 0 | 0 | 0 | 0 | 0 | 0 | 0 | 0 | 0 | 0 | 0 | 0.00014 | 86264.2 | 12430 | 6.94 | 0
564 | 144371635 | 144547287 | 115057245 | 1 | 1 | 1 | 3 | 101-2429 | ФССЦ-2001, 101-2429, приказ Минстроя России №899/пр от 11.12.2015 г. | Цемент расширяющийся | 1348 | 1009 | т | т | 1000 | 0 | -934963706 | 0.016 | 15030.65 | 0 | 0 | 0 | 2165.8 | 0 | 0 | 0 | 6.94 | 1 | 1 | 1 | 0 | 1 | 0 | 0 | 0 | 0.016 |  | 0 | 2 | 144547305 | 1 | 0 | 576 | 0 | 0 | 0 | 0 | 0 | 0 | 0 | 0 | 0 | 0 | 0 | 0 | 0 | 0 | 0 | 0 | 0 | 0 | 0 | 0 | 0 | 0 | 0.00032 | 15030.65 | 2165.8 | 6.94 | 0
564 | 144371635 | 144547287 | 115550503 | 1 | 1 | 1 | 3 | 301-0572 | ФССЦ-2001, 301-0572, приказ Минстроя России №899/пр от 11.12.2015 г. | Раковины стальные эмалированные | 1035 | 1013 | компл. | компл. | 1 | 1 | 1421389490 | -100 | 705.8 | 0 | 0 | 0 | 101.7 | 0 | 0 | 0 | 6.94 | 1 | 1 | 1 | 0 | 1 | 0 | 0 | 0 | -100 |  | 0 | 2 | 144547306 | 1 | 6144 | 577 | 0 | 0 | 0 | 0 | 0 | 0 | 0 | 0 | 0 | 0 | 0 | 0 | 0 | 0 | 0 | 0 | 0 | 0 | 0 | 0 | 0 | 0 | -2 | 705.8 | 101.7 | 6.94 | 0
564 | 144371635 | 144547287 | 115268059 | 1 | 1 | 1 | 3 | 301-1310 | ФССЦ-2001, 301-1310, приказ Минстроя России №899/пр от 11.12.2015 г. | Втулки полихлорвиниловые | 1355 | 1010 | 100 шт. | 100 шт. | 100 | 0 | 917307227 | 6 | 645.42 | 0 | 0 | 0 | 93 | 0 | 0 | 0 | 6.94 | 1 | 1 | 1 | 0 | 1 | 0 | 0 | 0 | 6 |  | 0 | 2 | 144547307 | 1 | 0 | 578 | 0 | 0 | 0 | 0 | 0 | 0 | 0 | 0 | 0 | 0 | 0 | 0 | 0 | 0 | 0 | 0 | 0 | 0 | 0 | 0 | 0 | 0 | 0.12 | 645.42 | 93 | 6.94 | 0
567 | 144371635 | 152930923 | 47841090 | 1 | 1 | 1 | 1 | 1-1035 |  | Рабочий строитель среднего разряда 3,5 | 1369 | 1013 | чел.-ч | чел.-ч | 1 | 0 | -887838387 | 200 | 0 | 0 | 0 | 62.95 | 0 | 0 | 0 | 9.07 | 1 | 1 | 1 | 6.94 | 0 | 1 | 0 | 0 | 0 | 200 |  | 1 | 2 | 152930931 | 1 | 0 | 579 | 0 | 0 | 0 | 0 | 0 | 0 | 0 | 0 | 0 | 0 | 0 | 0 | 0 | 0 | 0 | 0 | 0 | 0 | 0 | 0 | 0 | 0 | 4 | 62.95 | 9.07 | 6.94 | 0
567 | 144371635 | 152930923 | 115016508 | 1 | 1 | 1 | 2 | 400001 | ФСЭМ-2001, 400001, приказ Минстроя России №899/пр от 11.12.2015 г. | Автомобили бортовые, грузоподъемность до 5 т | 1368 | 1011 | маш.-ч | маш.-ч | 1 | 0 | -365761310 | 0.09 | 0 | 604.96 | 80.5 | 0 | 0 | 87.17 | 11.6 | 0 | 1 | 6.94 | 6.94 | 1 | 0 | 1 | 0 | 0 | 0 | 0.09 |  | 0 | 2 | 152930932 | 1 | 0 | 580 | 0 | 0 | 0 | 0 | 0 | 0 | 0 | 0 | 0 | 0 | 0 | 0 | 0 | 0 | 0 | 0 | 0 | 0 | 0 | 0 | 0 | 0 | 0.0018 | 604.96 | 87.17 | 6.94 | 0
567 | 144371635 | 152930923 | 115024901 | 1 | 1 | 1 | 3 | 101-0388 | ФССЦ-2001, 101-0388, приказ Минстроя России №899/пр от 11.12.2015 г. | Краски масляные земляные марки МА-0115 мумия, сурик железный | 1348 | 1009 | т | т | 1000 | 0 | -2108242623 | 0.0032 | 104925.86 | 0 | 0 | 0 | 15119 | 0 | 0 | 0 | 6.94 | 1 | 1 | 1 | 0 | 1 | 0 | 0 | 0 | 0.0032 |  | 0 | 2 | 152930933 | 1 | 0 | 581 | 0 | 0 | 0 | 0 | 0 | 0 | 0 | 0 | 0 | 0 | 0 | 0 | 0 | 0 | 0 | 0 | 0 | 0 | 0 | 0 | 0 | 0 | 6.4e-05 | 104925.86 | 15119 | 6.94 | 0
567 | 144371635 | 152930923 | 115098924 | 1 | 1 | 1 | 3 | 101-0628 | ФССЦ-2001, 101-0628, приказ Минстроя России №899/пр от 11.12.2015 г. | Олифа комбинированная, марки К-3 | 1348 | 1009 | т | т | 1000 | 0 | 711304247 | 0.0019 | 117633 | 0 | 0 | 0 | 16950 | 0 | 0 | 0 | 6.94 | 1 | 1 | 1 | 0 | 1 | 0 | 0 | 0 | 0.0019 |  | 0 | 2 | 152930934 | 1 | 0 | 582 | 0 | 0 | 0 | 0 | 0 | 0 | 0 | 0 | 0 | 0 | 0 | 0 | 0 | 0 | 0 | 0 | 0 | 0 | 0 | 0 | 0 | 0 | 3.8e-05 | 117633 | 16950 | 6.94 | 0
567 | 144371635 | 152930923 | 115024899 | 1 | 1 | 1 | 3 | 101-1669 | ФССЦ-2001, 101-1669, приказ Минстроя России №899/пр от 11.12.2015 г. | Очес льняной | 1346 | 1009 | кг | кг | 1 | 0 | -790383832 | 2.1 | 258.79 | 0 | 0 | 0 | 37.29 | 0 | 0 | 0 | 6.94 | 1 | 1 | 1 | 0 | 1 | 0 | 0 | 0 | 2.1 |  | 0 | 2 | 152930935 | 1 | 0 | 583 | 0 | 0 | 0 | 0 | 0 | 0 | 0 | 0 | 0 | 0 | 0 | 0 | 0 | 0 | 0 | 0 | 0 | 0 | 0 | 0 | 0 | 0 | 0.042 | 258.79 | 37.29 | 6.94 | 0
567 | 144371635 | 152930923 | 115550532 | 1 | 1 | 1 | 3 | 301-1527 | ФССЦ-2001, 301-1527, приказ Минстроя России №899/пр от 11.12.2015 г. | Смеситель латунный с гальванопокрытием для мойки настольный, с верхней камерой смешения | 1354 | 1010 | шт. | шт. | 1 | 1 | 1787912531 | -100 | 992.42 | 0 | 0 | 0 | 143 | 0 | 0 | 0 | 6.94 | 1 | 1 | 1 | 0 | 1 | 0 | 0 | 0 | -100 |  | 0 | 2 | 152930936 | 1 | 6144 | 584 | 0 | 0 | 0 | 0 | 0 | 0 | 0 | 0 | 0 | 0 | 0 | 0 | 0 | 0 | 0 | 0 | 0 | 0 | 0 | 0 | 0 | 0 | -2 | 992.42 | 143 | 6.94 | 0
567 | 144371635 | 152930923 | 115261035 | 1 | 1 | 1 | 3 | 509-9899 | ФССЦ-2001, 509-9899, приказ Минстроя России №899/пр от 11.12.2015 г. | Строительный мусор и масса возвратных материалов | 1348 | 1009 | т | т | 1000 | 0 | -415334342 | 0.23 | 0 | 0 | 0 | 0 | 0 | 0 | 0 | 0 | 6.94 | 1 | 1 | 1 | 0 | 0 | 0 | 0 | 0 | 0.23 |  | 0 | 2 | 152930937 | 1 | 0 | 585 | 0 | 0 | 0 | 0 | 0 | 0 | 0 | 0 | 0 | 0 | 0 | 0 | 0 | 0 | 0 | 0 | 0 | 0 | 0 | 0 | 0 | 0 | 0.0046 | 0 | 0 | 6.94 | 0
571 | 144371635 | 152930912 | 47841090 | 1 | 1 | 1 | 1 | 1-1035 |  | Рабочий строитель среднего разряда 3,5 | 1369 | 1013 | чел.-ч | чел.-ч | 1 | 0 | -887838387 | 52.4 | 0 | 0 | 0 | 62.95 | 0 | 0 | 0 | 9.07 | 1 | 1 | 1 | 6.94 | 0 | 1 | 0 | 0 | 0 | 52.4 |  | 1 | 2 | 152930918 | 1 | 0 | 586 | 0 | 0 | 0 | 0 | 0 | 0 | 0 | 0 | 0 | 0 | 0 | 0 | 0 | 0 | 0 | 0 | 0 | 0 | 0 | 0 | 0 | 0 | 2.096 | 62.95 | 9.07 | 6.94 | 0
571 | 144371635 | 152930912 | 121548 | 1 | 1 | 1 | 1 | 2 |  | Затраты труда машинистов | 608254 | 1013 | чел.час | чел.час | 1 | 0 | -185737400 | 0.05 | 0 | 0 | 0 | 0 | 0 | 0 | 0 | 0 | 1 | 1 | 6.94 | 1 | 0 | 1 | 0 | 0 | 0 | 0.05 |  | 2 | 2 | 152930919 | 1 | 0 | 587 | 0 | 0 | 0 | 0 | 0 | 0 | 0 | 0 | 0 | 0 | 0 | 0 | 0 | 0 | 0 | 0 | 0 | 0 | 0 | 0 | 0 | 0 | 0.002 | 0 | 0 | 1 | 0
571 | 144371635 | 152930912 | 115066410 | 1 | 1 | 1 | 2 | 030954 | ФСЭМ-2001, 030954, приказ Минстроя России №899/пр от 11.12.2015 г. | Подъемники грузоподъемностью до 500 кг одномачтовые, высота подъема 45 м | 1368 | 1011 | маш.-ч | маш.-ч | 1 | 0 | 341432456 | 0.05 | 0 | 216.94 | 93.69 | 0 | 0 | 31.26 | 13.5 | 0 | 1 | 6.94 | 6.94 | 1 | 0 | 1 | 0 | 0 | 0 | 0.05 |  | 0 | 2 | 152930920 | 1 | 0 | 588 | 0 | 0 | 0 | 0 | 0 | 0 | 0 | 0 | 0 | 0 | 0 | 0 | 0 | 0 | 0 | 0 | 0 | 0 | 0 | 0 | 0 | 0 | 0.002 | 216.94 | 31.26 | 6.94 | 0
571 | 144371635 | 152930912 | 115016508 | 1 | 1 | 1 | 2 | 400001 | ФСЭМ-2001, 400001, приказ Минстроя России №899/пр от 11.12.2015 г. | Автомобили бортовые, грузоподъемность до 5 т | 1368 | 1011 | маш.-ч | маш.-ч | 1 | 0 | -365761310 | 0.05 | 0 | 604.96 | 80.5 | 0 | 0 | 87.17 | 11.6 | 0 | 1 | 6.94 | 6.94 | 1 | 0 | 1 | 0 | 0 | 0 | 0.05 |  | 0 | 2 | 152930921 | 1 | 0 | 589 | 0 | 0 | 0 | 0 | 0 | 0 | 0 | 0 | 0 | 0 | 0 | 0 | 0 | 0 | 0 | 0 | 0 | 0 | 0 | 0 | 0 | 0 | 0.002 | 604.96 | 87.17 | 6.94 | 0
571 | 144371635 | 152930912 | 115550459 | 1 | 1 | 1 | 3 | 301-1520 | ФССЦ-2001, 301-1520, приказ Минстроя России №899/пр от 11.12.2015 г. | Подводка гибкая армированная резиновая 500 мм | 1358 | 1010 | 10 шт. | 10 шт. | 10 | 1 | 2031120944 | -10 | 1419.23 | 0 | 0 | 0 | 204.5 | 0 | 0 | 0 | 6.94 | 1 | 1 | 1 | 0 | 1 | 0 | 0 | 0 | -10 |  | 0 | 2 | 152930922 | 1 | 6144 | 590 | 0 | 0 | 0 | 0 | 0 | 0 | 0 | 0 | 0 | 0 | 0 | 0 | 0 | 0 | 0 | 0 | 0 | 0 | 0 | 0 | 0 | 0 | -0.4 | 1419.23 | 204.5 | 6.94 | 0
573 | 144371635 | 144547325 | 47841090 | 1 | 1 | 1 | 1 | 1-1035 |  | Рабочий строитель среднего разряда 3,5 | 1369 | 1013 | чел.-ч | чел.-ч | 1 | 0 | -887838387 | 412.7 | 0 | 0 | 0 | 62.95 | 0 | 0 | 0 | 9.07 | 1 | 1 | 1 | 6.94 | 0 | 1 | 0 | 0 | 0 | 412.7 |  | 1 | 2 | 144547339 | 1 | 0 | 591 | 0 | 0 | 0 | 0 | 0 | 0 | 0 | 0 | 0 | 0 | 0 | 0 | 0 | 0 | 0 | 0 | 0 | 0 | 0 | 0 | 0 | 0 | 12.381 | 62.95 | 9.07 | 6.94 | 0
573 | 144371635 | 144547325 | 121548 | 1 | 1 | 1 | 1 | 2 |  | Затраты труда машинистов | 608254 | 1013 | чел.час | чел.час | 1 | 0 | -185737400 | 0.75 | 0 | 0 | 0 | 0 | 0 | 0 | 0 | 0 | 1 | 1 | 6.94 | 1 | 0 | 1 | 0 | 0 | 0 | 0.75 |  | 2 | 2 | 144547340 | 1 | 0 | 592 | 0 | 0 | 0 | 0 | 0 | 0 | 0 | 0 | 0 | 0 | 0 | 0 | 0 | 0 | 0 | 0 | 0 | 0 | 0 | 0 | 0 | 0 | 0.0225 | 0 | 0 | 1 | 0
573 | 144371635 | 144547325 | 115066410 | 1 | 1 | 1 | 2 | 030954 | ФСЭМ-2001, 030954, приказ Минстроя России №899/пр от 11.12.2015 г. | Подъемники грузоподъемностью до 500 кг одномачтовые, высота подъема 45 м | 1368 | 1011 | маш.-ч | маш.-ч | 1 | 0 | 341432456 | 0.75 | 0 | 216.94 | 93.69 | 0 | 0 | 31.26 | 13.5 | 0 | 1 | 6.94 | 6.94 | 1 | 0 | 1 | 0 | 0 | 0 | 0.75 |  | 0 | 2 | 144547341 | 1 | 0 | 593 | 0 | 0 | 0 | 0 | 0 | 0 | 0 | 0 | 0 | 0 | 0 | 0 | 0 | 0 | 0 | 0 | 0 | 0 | 0 | 0 | 0 | 0 | 0.0225 | 216.94 | 31.26 | 6.94 | 0
573 | 144371635 | 144547325 | 115016508 | 1 | 1 | 1 | 2 | 400001 | ФСЭМ-2001, 400001, приказ Минстроя России №899/пр от 11.12.2015 г. | Автомобили бортовые, грузоподъемность до 5 т | 1368 | 1011 | маш.-ч | маш.-ч | 1 | 0 | -365761310 | 0.75 | 0 | 604.96 | 80.5 | 0 | 0 | 87.17 | 11.6 | 0 | 1 | 6.94 | 6.94 | 1 | 0 | 1 | 0 | 0 | 0 | 0.75 |  | 0 | 2 | 144547342 | 1 | 0 | 594 | 0 | 0 | 0 | 0 | 0 | 0 | 0 | 0 | 0 | 0 | 0 | 0 | 0 | 0 | 0 | 0 | 0 | 0 | 0 | 0 | 0 | 0 | 0.0225 | 604.96 | 87.17 | 6.94 | 0
573 | 144371635 | 144547325 | 115052214 | 1 | 1 | 1 | 3 | 101-0311 | ФССЦ-2001, 101-0311, приказ Минстроя России №899/пр от 11.12.2015 г. | Каболка | 1348 | 1009 | т | т | 1000 | 0 | 2129917957 | 0.0035 | 208408.2 | 0 | 0 | 0 | 30030 | 0 | 0 | 0 | 6.94 | 1 | 1 | 1 | 0 | 1 | 0 | 0 | 0 | 0.0035 |  | 0 | 2 | 144547343 | 1 | 0 | 595 | 0 | 0 | 0 | 0 | 0 | 0 | 0 | 0 | 0 | 0 | 0 | 0 | 0 | 0 | 0 | 0 | 0 | 0 | 0 | 0 | 0 | 0 | 0.000105 | 208408.2 | 30030 | 6.94 | 0
573 | 144371635 | 144547325 | 115024901 | 1 | 1 | 1 | 3 | 101-0388 | ФССЦ-2001, 101-0388, приказ Минстроя России №899/пр от 11.12.2015 г. | Краски масляные земляные марки МА-0115 мумия, сурик железный | 1348 | 1009 | т | т | 1000 | 0 | -2108242623 | 0.0026 | 104925.86 | 0 | 0 | 0 | 15119 | 0 | 0 | 0 | 6.94 | 1 | 1 | 1 | 0 | 1 | 0 | 0 | 0 | 0.0026 |  | 0 | 2 | 144547344 | 1 | 0 | 596 | 0 | 0 | 0 | 0 | 0 | 0 | 0 | 0 | 0 | 0 | 0 | 0 | 0 | 0 | 0 | 0 | 0 | 0 | 0 | 0 | 0 | 0 | 7.8e-05 | 104925.86 | 15119 | 6.94 | 0
573 | 144371635 | 144547325 | 115098924 | 1 | 1 | 1 | 3 | 101-0628 | ФССЦ-2001, 101-0628, приказ Минстроя России №899/пр от 11.12.2015 г. | Олифа комбинированная, марки К-3 | 1348 | 1009 | т | т | 1000 | 0 | 711304247 | 0.0012 | 117633 | 0 | 0 | 0 | 16950 | 0 | 0 | 0 | 6.94 | 1 | 1 | 1 | 0 | 1 | 0 | 0 | 0 | 0.0012 |  | 0 | 2 | 144547345 | 1 | 0 | 597 | 0 | 0 | 0 | 0 | 0 | 0 | 0 | 0 | 0 | 0 | 0 | 0 | 0 | 0 | 0 | 0 | 0 | 0 | 0 | 0 | 0 | 0 | 3.6e-05 | 117633 | 16950 | 6.94 | 0
573 | 144371635 | 144547325 | 115057368 | 1 | 1 | 1 | 3 | 101-0812 | ФССЦ-2001, 101-0812, приказ Минстроя России №899/пр от 11.12.2015 г. | Проволока стальная низкоуглеродистая разного назначения оцинкованная диаметром 1,6 мм | 1348 | 1009 | т | т | 1000 | 0 | 712787984 | 0.005 | 101948.6 | 0 | 0 | 0 | 14690 | 0 | 0 | 0 | 6.94 | 1 | 1 | 1 | 0 | 1 | 0 | 0 | 0 | 0.005 |  | 0 | 2 | 144547346 | 1 | 0 | 598 | 0 | 0 | 0 | 0 | 0 | 0 | 0 | 0 | 0 | 0 | 0 | 0 | 0 | 0 | 0 | 0 | 0 | 0 | 0 | 0 | 0 | 0 | 0.00015 | 101948.6 | 14690 | 6.94 | 0
573 | 144371635 | 144547325 | 115101142 | 1 | 1 | 1 | 3 | 101-1483 | ФССЦ-2001, 101-1483, приказ Минстроя России №899/пр от 11.12.2015 г. | Шурупы с полукруглой головкой 6х40 мм | 1348 | 1009 | т | т | 1000 | 0 | -327917965 | 0.0072 | 86264.2 | 0 | 0 | 0 | 12430 | 0 | 0 | 0 | 6.94 | 1 | 1 | 1 | 0 | 1 | 0 | 0 | 0 | 0.0072 |  | 0 | 2 | 144547347 | 1 | 0 | 599 | 0 | 0 | 0 | 0 | 0 | 0 | 0 | 0 | 0 | 0 | 0 | 0 | 0 | 0 | 0 | 0 | 0 | 0 | 0 | 0 | 0 | 0 | 0.000216 | 86264.2 | 12430 | 6.94 | 0
573 | 144371635 | 144547325 | 115024899 | 1 | 1 | 1 | 3 | 101-1669 | ФССЦ-2001, 101-1669, приказ Минстроя России №899/пр от 11.12.2015 г. | Очес льняной | 1346 | 1009 | кг | кг | 1 | 0 | -790383832 | 1.05 | 258.79 | 0 | 0 | 0 | 37.29 | 0 | 0 | 0 | 6.94 | 1 | 1 | 1 | 0 | 1 | 0 | 0 | 0 | 1.05 |  | 0 | 2 | 144547348 | 1 | 0 | 600 | 0 | 0 | 0 | 0 | 0 | 0 | 0 | 0 | 0 | 0 | 0 | 0 | 0 | 0 | 0 | 0 | 0 | 0 | 0 | 0 | 0 | 0 | 0.0315 | 258.79 | 37.29 | 6.94 | 0
573 | 144371635 | 144547325 | 115057245 | 1 | 1 | 1 | 3 | 101-2429 | ФССЦ-2001, 101-2429, приказ Минстроя России №899/пр от 11.12.2015 г. | Цемент расширяющийся | 1348 | 1009 | т | т | 1000 | 0 | -934963706 | 0.02 | 15030.65 | 0 | 0 | 0 | 2165.8 | 0 | 0 | 0 | 6.94 | 1 | 1 | 1 | 0 | 1 | 0 | 0 | 0 | 0.02 |  | 0 | 2 | 144547349 | 1 | 0 | 601 | 0 | 0 | 0 | 0 | 0 | 0 | 0 | 0 | 0 | 0 | 0 | 0 | 0 | 0 | 0 | 0 | 0 | 0 | 0 | 0 | 0 | 0 | 0.0006 | 15030.65 | 2165.8 | 6.94 | 0
573 | 144371635 | 144547325 | 115268059 | 1 | 1 | 1 | 3 | 301-1310 | ФССЦ-2001, 301-1310, приказ Минстроя России №899/пр от 11.12.2015 г. | Втулки полихлорвиниловые | 1355 | 1010 | 100 шт. | 100 шт. | 100 | 0 | 917307227 | 4 | 645.42 | 0 | 0 | 0 | 93 | 0 | 0 | 0 | 6.94 | 1 | 1 | 1 | 0 | 1 | 0 | 0 | 0 | 4 |  | 0 | 2 | 144547350 | 1 | 0 | 602 | 0 | 0 | 0 | 0 | 0 | 0 | 0 | 0 | 0 | 0 | 0 | 0 | 0 | 0 | 0 | 0 | 0 | 0 | 0 | 0 | 0 | 0 | 0.12 | 645.42 | 93 | 6.94 | 0
573 | 144371635 | 144547325 | 115550184 | 1 | 1 | 1 | 3 | 301-1521 | ФССЦ-2001, 301-1521, приказ Минстроя России №899/пр от 11.12.2015 г. | Унитаз-компакт «Комфорт» | 1035 | 1013 | компл. | компл. | 1 | 1 | 983153187 | -100 | 2206.92 | 0 | 0 | 0 | 318 | 0 | 0 | 0 | 6.94 | 1 | 1 | 1 | 0 | 1 | 0 | 0 | 0 | -100 |  | 0 | 2 | 144547351 | 1 | 6144 | 603 | 0 | 0 | 0 | 0 | 0 | 0 | 0 | 0 | 0 | 0 | 0 | 0 | 0 | 0 | 0 | 0 | 0 | 0 | 0 | 0 | 0 | 0 | -3 | 2206.92 | 318 | 6.94 | 0
576 | 144371635 | 144547410 | 47841090 | 1 | 1 | 1 | 1 | 1-1035 |  | Рабочий строитель среднего разряда 3,5 | 1369 | 1013 | чел.-ч | чел.-ч | 1 | 0 | -887838387 | 52.4 | 0 | 0 | 0 | 62.95 | 0 | 0 | 0 | 9.07 | 1 | 1 | 1 | 6.94 | 0 | 1 | 0 | 0 | 0 | 52.4 |  | 1 | 2 | 144547416 | 1 | 0 | 604 | 0 | 0 | 0 | 0 | 0 | 0 | 0 | 0 | 0 | 0 | 0 | 0 | 0 | 0 | 0 | 0 | 0 | 0 | 0 | 0 | 0 | 0 | 0.524 | 62.95 | 9.07 | 6.94 | 0
576 | 144371635 | 144547410 | 121548 | 1 | 1 | 1 | 1 | 2 |  | Затраты труда машинистов | 608254 | 1013 | чел.час | чел.час | 1 | 0 | -185737400 | 0.05 | 0 | 0 | 0 | 0 | 0 | 0 | 0 | 0 | 1 | 1 | 6.94 | 1 | 0 | 1 | 0 | 0 | 0 | 0.05 |  | 2 | 2 | 144547417 | 1 | 0 | 605 | 0 | 0 | 0 | 0 | 0 | 0 | 0 | 0 | 0 | 0 | 0 | 0 | 0 | 0 | 0 | 0 | 0 | 0 | 0 | 0 | 0 | 0 | 0.0005 | 0 | 0 | 1 | 0
576 | 144371635 | 144547410 | 115066410 | 1 | 1 | 1 | 2 | 030954 | ФСЭМ-2001, 030954, приказ Минстроя России №899/пр от 11.12.2015 г. | Подъемники грузоподъемностью до 500 кг одномачтовые, высота подъема 45 м | 1368 | 1011 | маш.-ч | маш.-ч | 1 | 0 | 341432456 | 0.05 | 0 | 216.94 | 93.69 | 0 | 0 | 31.26 | 13.5 | 0 | 1 | 6.94 | 6.94 | 1 | 0 | 1 | 0 | 0 | 0 | 0.05 |  | 0 | 2 | 144547418 | 1 | 0 | 606 | 0 | 0 | 0 | 0 | 0 | 0 | 0 | 0 | 0 | 0 | 0 | 0 | 0 | 0 | 0 | 0 | 0 | 0 | 0 | 0 | 0 | 0 | 0.0005 | 216.94 | 31.26 | 6.94 | 0
576 | 144371635 | 144547410 | 115016508 | 1 | 1 | 1 | 2 | 400001 | ФСЭМ-2001, 400001, приказ Минстроя России №899/пр от 11.12.2015 г. | Автомобили бортовые, грузоподъемность до 5 т | 1368 | 1011 | маш.-ч | маш.-ч | 1 | 0 | -365761310 | 0.05 | 0 | 604.96 | 80.5 | 0 | 0 | 87.17 | 11.6 | 0 | 1 | 6.94 | 6.94 | 1 | 0 | 1 | 0 | 0 | 0 | 0.05 |  | 0 | 2 | 144547419 | 1 | 0 | 607 | 0 | 0 | 0 | 0 | 0 | 0 | 0 | 0 | 0 | 0 | 0 | 0 | 0 | 0 | 0 | 0 | 0 | 0 | 0 | 0 | 0 | 0 | 0.0005 | 604.96 | 87.17 | 6.94 | 0
576 | 144371635 | 144547410 | 115550459 | 1 | 1 | 1 | 3 | 301-1520 | ФССЦ-2001, 301-1520, приказ Минстроя России №899/пр от 11.12.2015 г. | Подводка гибкая армированная резиновая 500 мм | 1358 | 1010 | 10 шт. | 10 шт. | 10 | 0 | 2031120944 | 10 | 1419.23 | 0 | 0 | 0 | 204.5 | 0 | 0 | 0 | 6.94 | 1 | 1 | 1 | 0 | 1 | 0 | 0 | 0 | 10 |  | 0 | 2 | 144547420 | 1 | 0 | 608 | 0 | 0 | 0 | 0 | 0 | 0 | 0 | 0 | 0 | 0 | 0 | 0 | 0 | 0 | 0 | 0 | 0 | 0 | 0 | 0 | 0 | 0 | 0.1 | 1419.23 | 204.5 | 6.94 | 0
577 | 144371635 | 149115883 | 47840717 | 1 | 1 | 1 | 1 | 1-1040 |  | Рабочий строитель среднего разряда 4 | 1369 | 1013 | чел.-ч | чел.-ч | 1 | 0 | -1673341983 | 3.22 | 0 | 0 | 0 | 66.76 | 0 | 0 | 0 | 9.62 | 1 | 1 | 1 | 6.94 | 0 | 1 | 1 | 0 | 0 | 2.8 | *1,15 | 1 | 2 | 149115890 | 1 | 0 | 609 | 0 | 0 | 0 | 0 | 0 | 0 | 0 | 0 | 0 | 0 | 0 | 0 | 0 | 0 | 0 | 0 | 0 | 0 | 0 | 0 | 0 | 0 | 1.61 | 66.76 | 9.62 | 6.94 | 0
577 | 144371635 | 149115883 | 115035984 | 1 | 1 | 1 | 2 | 330206 | ФСЭМ-2001, 330206, приказ Минстроя России №899/пр от 11.12.2015 г. | Дрели электрические | 1368 | 1011 | маш.-ч | маш.-ч | 1 | 0 | -766305843 | 0.125 | 0 | 13.53 | 0 | 0 | 0 | 1.95 | 0 | 0 | 1 | 6.94 | 6.94 | 1 | 0 | 1 | 1 | 0 | 0 | 0.1 | *1,25 | 0 | 2 | 149115891 | 1 | 0 | 610 | 0 | 0 | 0 | 0 | 0 | 0 | 0 | 0 | 0 | 0 | 0 | 0 | 0 | 0 | 0 | 0 | 0 | 0 | 0 | 0 | 0 | 0 | 0.0625 | 13.53 | 1.95 | 6.94 | 0
577 | 144371635 | 149115883 | 115018611 | 1 | 1 | 1 | 3 | 101-0782 | ФССЦ-2001, 101-0782, приказ Минстроя России №899/пр от 11.12.2015 г. | Поковки из квадратных заготовок, масса 1,8 кг | 1348 | 1009 | т | т | 1000 | 0 | 1305602992 | 0.0001 | 41563.66 | 0 | 0 | 0 | 5989 | 0 | 0 | 0 | 6.94 | 1 | 1 | 1 | 0 | 1 | 0 | 0 | 0 | 0.0001 |  | 0 | 2 | 149115892 | 1 | 0 | 611 | 0 | 0 | 0 | 0 | 0 | 0 | 0 | 0 | 0 | 0 | 0 | 0 | 0 | 0 | 0 | 0 | 0 | 0 | 0 | 0 | 0 | 0 | 5e-05 | 41563.66 | 5989 | 6.94 | 0
577 | 144371635 | 149115883 | 115530518 | 1 | 1 | 1 | 3 | 101-2182 | ФССЦ-2001, 101-2182, приказ Минстроя России №899/пр от 11.12.2015 г. | Шурупы с полукруглой головкой 5х50 мм | 1348 | 1009 | т | т | 1000 | 0 | 521778162 | 0.00014 | 86264.2 | 0 | 0 | 0 | 12430 | 0 | 0 | 0 | 6.94 | 1 | 1 | 1 | 0 | 1 | 0 | 0 | 0 | 0.00014 |  | 0 | 2 | 149115893 | 1 | 0 | 612 | 0 | 0 | 0 | 0 | 0 | 0 | 0 | 0 | 0 | 0 | 0 | 0 | 0 | 0 | 0 | 0 | 0 | 0 | 0 | 0 | 0 | 0 | 7e-05 | 86264.2 | 12430 | 6.94 | 0
577 | 144371635 | 149115883 | 115087004 | 1 | 1 | 1 | 3 | 101-2202 | ФССЦ-2001, 101-2202, приказ Минстроя России №899/пр от 11.12.2015 г. | Дюбели распорные полиэтиленовые 6х40 мм | 1356 | 1010 | 1000 шт. | 1000 шт. | 1000 | 0 | -1718546120 | 0.02 | 1249.2 | 0 | 0 | 0 | 180 | 0 | 0 | 0 | 6.94 | 1 | 1 | 1 | 0 | 1 | 0 | 0 | 0 | 0.02 |  | 0 | 2 | 149115894 | 1 | 0 | 613 | 0 | 0 | 0 | 0 | 0 | 0 | 0 | 0 | 0 | 0 | 0 | 0 | 0 | 0 | 0 | 0 | 0 | 0 | 0 | 0 | 0 | 0 | 0.01 | 1249.2 | 180 | 6.94 | 0
577 | 144371635 | 149115883 | 115550455 | 1 | 1 | 1 | 3 | 301-1528 | ФССЦ-2001, 301-1528, приказ Минстроя России №899/пр от 11.12.2015 г. | Гарнитура туалетная | 1354 | 1010 | шт. | шт. | 1 | 1 | 695718548 | -10 | 825.17 | 0 | 0 | 0 | 118.9 | 0 | 0 | 0 | 6.94 | 1 | 1 | 1 | 0 | 1 | 0 | 0 | 0 | -10 |  | 0 | 2 | 149115895 | 1 | 6144 | 614 | 0 | 0 | 0 | 0 | 0 | 0 | 0 | 0 | 0 | 0 | 0 | 0 | 0 | 0 | 0 | 0 | 0 | 0 | 0 | 0 | 0 | 0 | -5 | 825.17 | 118.9 | 6.94 | 0
641 | 144371635 | 144547751 | 47841101 | 1 | 1 | 1 | 1 | 1-1033 |  | Рабочий строитель среднего разряда 3,3 | 1369 | 1013 | чел.-ч | чел.-ч | 1 | 0 | 657145562 | 81.719 | 0 | 0 | 0 | 61.49 | 0 | 0 | 0 | 8.86 | 1 | 1 | 1 | 6.94 | 0 | 1 | 1 | 0 | 0 | 71.06 | *1,15 | 1 | 2 | 144547759 | 1 | 0 | 615 | 0 | 0 | 0 | 0 | 0 | 0 | 0 | 0 | 0 | 0 | 0 | 0 | 0 | 0 | 0 | 0 | 0 | 0 | 0 | 0 | 0 | 0 | 3.9879 | 61.49 | 8.86 | 6.94 | 0
641 | 144371635 | 144547751 | 121548 | 1 | 1 | 1 | 1 | 2 |  | Затраты труда машинистов | 608254 | 1013 | чел.час | чел.час | 1 | 0 | -185737400 | 0.0125 | 0 | 0 | 0 | 0 | 0 | 0 | 0 | 0 | 1 | 1 | 6.94 | 1 | 0 | 1 | 1 | 0 | 0 | 0.01 | *1,25 | 2 | 2 | 144547760 | 1 | 0 | 616 | 0 | 0 | 0 | 0 | 0 | 0 | 0 | 0 | 0 | 0 | 0 | 0 | 0 | 0 | 0 | 0 | 0 | 0 | 0 | 0 | 0 | 0 | 0.00061 | 0 | 0 | 1 | 0
641 | 144371635 | 144547751 | 115066410 | 1 | 1 | 1 | 2 | 030954 | ФСЭМ-2001, 030954, приказ Минстроя России №899/пр от 11.12.2015 г. | Подъемники грузоподъемностью до 500 кг одномачтовые, высота подъема 45 м | 1368 | 1011 | маш.-ч | маш.-ч | 1 | 0 | 341432456 | 0.0125 | 0 | 216.94 | 93.69 | 0 | 0 | 31.26 | 13.5 | 0 | 1 | 6.94 | 6.94 | 1 | 0 | 1 | 1 | 0 | 0 | 0.01 | *1,25 | 0 | 2 | 144547761 | 1 | 0 | 617 | 0 | 0 | 0 | 0 | 0 | 0 | 0 | 0 | 0 | 0 | 0 | 0 | 0 | 0 | 0 | 0 | 0 | 0 | 0 | 0 | 0 | 0 | 0.00061 | 216.94 | 31.26 | 6.94 | 0
641 | 144371635 | 144547751 | 115016508 | 1 | 1 | 1 | 2 | 400001 | ФСЭМ-2001, 400001, приказ Минстроя России №899/пр от 11.12.2015 г. | Автомобили бортовые, грузоподъемность до 5 т | 1368 | 1011 | маш.-ч | маш.-ч | 1 | 0 | -365761310 | 0.0375 | 0 | 604.96 | 80.5 | 0 | 0 | 87.17 | 11.6 | 0 | 1 | 6.94 | 6.94 | 1 | 0 | 1 | 1 | 0 | 0 | 0.03 | *1,25 | 0 | 2 | 144547762 | 1 | 0 | 618 | 0 | 0 | 0 | 0 | 0 | 0 | 0 | 0 | 0 | 0 | 0 | 0 | 0 | 0 | 0 | 0 | 0 | 0 | 0 | 0 | 0 | 0 | 0.00183 | 604.96 | 87.17 | 6.94 | 0
641 | 144371635 | 144547751 | 115526748 | 1 | 1 | 1 | 3 | 101-0456 | ФССЦ-2001, 101-0456, приказ Минстроя России №899/пр от 11.12.2015 г. | Краски цветные, готовые к применению для внутренних работ МА-25 розово-бежевая, светло-бежевая, светло-серая | 1348 | 1009 | т | т | 1000 | 1 | 525677169 | -0.0246 | 109006.58 | 0 | 0 | 0 | 15707 | 0 | 0 | 0 | 6.94 | 1 | 1 | 1 | 0 | 1 | 0 | 0 | 0 | -0.0246 |  | 0 | 2 | 144547763 | 1 | 6144 | 619 | 0 | 0 | 0 | 0 | 0 | 0 | 0 | 0 | 0 | 0 | 0 | 0 | 0 | 0 | 0 | 0 | 0 | 0 | 0 | 0 | 0 | 0 | -0.0012005 | 109006.58 | 15707 | 6.94 | 0
641 | 144371635 | 144547751 | 115057134 | 1 | 1 | 1 | 3 | 101-1757 | ФССЦ-2001, 101-1757, приказ Минстроя России №899/пр от 11.12.2015 г. | Ветошь | 1346 | 1009 | кг | кг | 1 | 0 | 1519769894 | 0.3 | 12.63 | 0 | 0 | 0 | 1.82 | 0 | 0 | 0 | 6.94 | 1 | 1 | 1 | 0 | 1 | 0 | 0 | 0 | 0.3 |  | 0 | 2 | 144547764 | 1 | 0 | 620 | 0 | 0 | 0 | 0 | 0 | 0 | 0 | 0 | 0 | 0 | 0 | 0 | 0 | 0 | 0 | 0 | 0 | 0 | 0 | 0 | 0 | 0 | 0.01464 | 12.63 | 1.82 | 6.94 | 0
641 | 144371635 | 144547751 | 115070236 | 1 | 1 | 1 | 3 | 101-1825 | ФССЦ-2001, 101-1825, приказ Минстроя России №899/пр от 11.12.2015 г. | Олифа натуральная | 1346 | 1009 | кг | кг | 1 | 0 | -1369647322 | 2.7 | 226.24 | 0 | 0 | 0 | 32.6 | 0 | 0 | 0 | 6.94 | 1 | 1 | 1 | 0 | 1 | 0 | 0 | 0 | 2.7 |  | 0 | 2 | 144547765 | 1 | 0 | 621 | 0 | 0 | 0 | 0 | 0 | 0 | 0 | 0 | 0 | 0 | 0 | 0 | 0 | 0 | 0 | 0 | 0 | 0 | 0 | 0 | 0 | 0 | 0.13176 | 226.24 | 32.6 | 6.94 | 0
644 | 144371635 | 144547768 | 48094666 | 1 | 1 | 1 | 1 | 1-1010 |  | Рабочий строитель среднего разряда 1 | 1369 | 1013 | чел.-ч | чел.-ч | 1 | 0 | 317644410 | 0.5777 | 0 | 0 | 0 | 49.9 | 0 | 0 | 0 | 7.19 | 1 | 1 | 1 | 6.94 | 0 | 1 | 0 | 0 | 0 | 0.5777 |  | 1 | 2 | 144547771 | 1 | 0 | 622 | 0 | 0 | 0 | 0 | 0 | 0 | 0 | 0 | 0 | 0 | 0 | 0 | 0 | 0 | 0 | 0 | 0 | 0 | 0 | 0 | 0 | 0 | 6.7221 | 49.9 | 7.19 | 6.94 | 0
644 | 144371635 | 144547768 | 115016481 | 1 | 1 | 1 | 2 | 400051 | ФСЭМ-2001, 400051, приказ Минстроя России №899/пр от 11.12.2015 г. | Автомобиль-самосвал, грузоподъемность до 7 т | 1368 | 1011 | маш.-ч | маш.-ч | 1 | 0 | 1020660697 | 0.29 | 0 | 770.34 | 80.5 | 0 | 0 | 111 | 11.6 | 0 | 1 | 6.94 | 6.94 | 1 | 0 | 1 | 0 | 0 | 0 | 0.29 |  | 0 | 2 | 144547772 | 1 | 0 | 623 | 0 | 0 | 0 | 0 | 0 | 0 | 0 | 0 | 0 | 0 | 0 | 0 | 0 | 0 | 0 | 0 | 0 | 0 | 0 | 0 | 0 | 0 | 3.3744 | 770.34 | 111 | 6.94 | 0
645 | 144371635 | 144547773 | 115048158 | 1 | 1 | 1 | 2 | 400052 | ФСЭМ-2001, 400052, приказ Минстроя России №899/пр от 11.12.2015 г. | Автомобиль-самосвал, грузоподъемность до 10 т | 1368 | 1011 | маш.-ч | маш.-ч | 1 | 0 | 1866105994 | 0.1505 | 0 | 780.54 | 93.69 | 0 | 0 | 112.47 | 13.5 | 0 | 1 | 6.94 | 6.94 | 1 | 0 | 1 | 0 | 0 | 0 | 0.1505 |  | 0 | 2 | 144547775 | 1 | 0 | 624 | 0 | 0 | 0 | 0 | 0 | 0 | 0 | 0 | 0 | 0 | 0 | 0 | 0 | 0 | 0 | 0 | 0 | 0 | 0 | 0 | 0 | 0 | 1.7512 | 780.54 | 112.47 | 6.94 | 0

## EtalonRes
32 | 144373000 | 144372994 | 47840747 | 1 | 1 | 1 | 1 | 1-1038 |  | Рабочий строитель среднего разряда 3,8 | 1369 | 1013 | чел.-ч | чел.-ч | 1 | 108.36 | 0 | 0 | 0 | 9.4 | 0 | 1 | 1 | *0,3 | 32.508 | 2 | 144373000 | 1 | 0 | 0 | 0 | 0 | 0 | 0 | 0 | 0
32 | 144373001 | 144372994 | 121548 | 1 | 1 | 1 | 1 | 2 |  | Затраты труда машинистов | 608254 | 1013 | чел.час | чел.час | 1 | 0.25 | 0 | 0 | 0 | 0 | 0 | 1 | 2 | *0,3 | 0.075 | 2 | 144373001 | 2 | 0 | 0 | 0 | 0 | 0 | 0 | 0 | 0
32 | 144373002 | 144372994 | 115016565 | 1 | 1 | 1 | 2 | 021141 | ФСЭМ-2001, 021141, приказ Минстроя России №899/пр от 11.12.2015 г. | Краны на автомобильном ходу при работе на других видах строительства 10 т | 1368 | 1011 | маш.-ч | маш.-ч | 1 | 0.25 | 0 | 111.99 | 13.5 | 0 | 0 | 1 | 0 | *0,3 | 0.075 | 2 | 144373002 | 3 | 0 | 0 | 0 | 0 | 0 | 0 | 0 | 0
32 | 144373003 | 144372994 | 115052230 | 1 | 1 | 1 | 2 | 030404 | ФСЭМ-2001, 030404, приказ Минстроя России №899/пр от 11.12.2015 г. | Лебедки электрические тяговым усилием до 31,39 кН (3,2 т) | 1368 | 1011 | маш.-ч | маш.-ч | 1 | 16.2 | 0 | 6.9 | 0 | 0 | 0 | 1 | 0 | *0,3 | 4.86 | 2 | 144373003 | 4 | 0 | 0 | 0 | 0 | 0 | 0 | 0 | 0
32 | 144373004 | 144372994 | 115035984 | 1 | 1 | 1 | 2 | 330206 | ФСЭМ-2001, 330206, приказ Минстроя России №899/пр от 11.12.2015 г. | Дрели электрические | 1368 | 1011 | маш.-ч | маш.-ч | 1 | 3.54 | 0 | 1.95 | 0 | 0 | 0 | 1 | 0 | *0,3 | 1.062 | 2 | 144373004 | 5 | 0 | 0 | 0 | 0 | 0 | 0 | 0 | 0
32 | 144373005 | 144372994 | 115016508 | 1 | 1 | 1 | 2 | 400001 | ФСЭМ-2001, 400001, приказ Минстроя России №899/пр от 11.12.2015 г. | Автомобили бортовые, грузоподъемность до 5 т | 1368 | 1011 | маш.-ч | маш.-ч | 1 | 0.14 | 0 | 87.17 | 11.6 | 0 | 0 | 1 | 0 | *0,3 | 0.042 | 2 | 144373005 | 6 | 0 | 0 | 0 | 0 | 0 | 0 | 0 | 0
32 | 144373006 | 144372994 | 115093823 | 1 | 1 | 1 | 3 | 206-1336 | ФССЦ-2001, 206-1336, приказ Минстроя России №899/пр от 11.12.2015 г. | Рейка алюминиевая потолочная 100 мм | 1301 | 102138004 | м | м | 1 | 1050 | 24.71 | 0 | 0 | 0 | 0 | 1 | 0 | *0 | 0 | 2 | 144373006 | 7 | 0 | 0 | 0 | 0 | 0 | 0 | 0 | 0
32 | 144373007 | 144372994 | 115093824 | 1 | 1 | 1 | 3 | 206-1337 | ФССЦ-2001, 206-1337, приказ Минстроя России №899/пр от 11.12.2015 г. | Гребенка несущая | 1301 | 102138004 | м | м | 1 | 100 | 20.47 | 0 | 0 | 0 | 0 | 1 | 0 | *0 | 0 | 2 | 144373007 | 8 | 0 | 0 | 0 | 0 | 0 | 0 | 0 | 0
32 | 144373008 | 144372994 | 115093825 | 1 | 1 | 1 | 3 | 206-1338 | ФССЦ-2001, 206-1338, приказ Минстроя России №899/пр от 11.12.2015 г. | Уголок декоративный (пристенный) | 1301 | 102138004 | м | м | 1 | 0 | 6.28 | 0 | 0 | 0 | 1 | 0 | 0 | *0 | 0 | 3 | -1 |  | 0 | 0 | 0 | 0 | 0 | 0 | 0 | 0
32 | 144373009 | 144372994 | 115093826 | 1 | 1 | 1 | 3 | 206-1339 | ФССЦ-2001, 206-1339, приказ Минстроя России №899/пр от 11.12.2015 г. | Подвес в комплекте | 1355 | 1010 | 100 шт. | 100 шт. | 100 | 0.7 | 366 | 0 | 0 | 0 | 0 | 1 | 0 | *0 | 0 | 2 | 144373009 | 9 | 0 | 0 | 0 | 0 | 0 | 0 | 0 | 0
33 | 144373035 | 144373024 | 47840747 | 1 | 1 | 1 | 1 | 1-1038 |  | Рабочий строитель среднего разряда 3,8 | 1369 | 1013 | чел.-ч | чел.-ч | 1 | 108.36 | 0 | 0 | 0 | 9.4 | 0 | 1 | 1 | *1,15 | 124.614 | 2 | 144373025 | 10 | 0 | 0 | 0 | 0 | 0 | 0 | 0 | 0
33 | 144373036 | 144373024 | 121548 | 1 | 1 | 1 | 1 | 2 |  | Затраты труда машинистов | 608254 | 1013 | чел.час | чел.час | 1 | 0.25 | 0 | 0 | 0 | 0 | 0 | 1 | 2 | *1,25 | 0.3125 | 2 | 144373026 | 11 | 0 | 0 | 0 | 0 | 0 | 0 | 0 | 0
33 | 144373037 | 144373024 | 115016565 | 1 | 1 | 1 | 2 | 021141 | ФСЭМ-2001, 021141, приказ Минстроя России №899/пр от 11.12.2015 г. | Краны на автомобильном ходу при работе на других видах строительства 10 т | 1368 | 1011 | маш.-ч | маш.-ч | 1 | 0.25 | 0 | 111.99 | 13.5 | 0 | 0 | 1 | 0 | *1,25 | 0.3125 | 2 | 144373027 | 12 | 0 | 0 | 0 | 0 | 0 | 0 | 0 | 0
33 | 144373038 | 144373024 | 115052230 | 1 | 1 | 1 | 2 | 030404 | ФСЭМ-2001, 030404, приказ Минстроя России №899/пр от 11.12.2015 г. | Лебедки электрические тяговым усилием до 31,39 кН (3,2 т) | 1368 | 1011 | маш.-ч | маш.-ч | 1 | 16.2 | 0 | 6.9 | 0 | 0 | 0 | 1 | 0 | *1,25 | 20.25 | 2 | 144373028 | 13 | 0 | 0 | 0 | 0 | 0 | 0 | 0 | 0
33 | 144373039 | 144373024 | 115035984 | 1 | 1 | 1 | 2 | 330206 | ФСЭМ-2001, 330206, приказ Минстроя России №899/пр от 11.12.2015 г. | Дрели электрические | 1368 | 1011 | маш.-ч | маш.-ч | 1 | 3.54 | 0 | 1.95 | 0 | 0 | 0 | 1 | 0 | *1,25 | 4.425 | 2 | 144373029 | 14 | 0 | 0 | 0 | 0 | 0 | 0 | 0 | 0
33 | 144373040 | 144373024 | 115016508 | 1 | 1 | 1 | 2 | 400001 | ФСЭМ-2001, 400001, приказ Минстроя России №899/пр от 11.12.2015 г. | Автомобили бортовые, грузоподъемность до 5 т | 1368 | 1011 | маш.-ч | маш.-ч | 1 | 0.14 | 0 | 87.17 | 11.6 | 0 | 0 | 1 | 0 | *1,25 | 0.175 | 2 | 144373030 | 15 | 0 | 0 | 0 | 0 | 0 | 0 | 0 | 0
33 | 144373041 | 144373024 | 115093823 | 1 | 1 | 1 | 3 | 206-1336 | ФССЦ-2001, 206-1336, приказ Минстроя России №899/пр от 11.12.2015 г. | Рейка алюминиевая потолочная 100 мм | 1301 | 102138004 | м | м | 1 | 1050 | 24.71 | 0 | 0 | 0 | 0 | 1 | 0 |  | 1050 | 2 | 144373031 | 16 | 0 | 0 | 0 | 0 | 0 | 0 | 0 | 0
33 | 144373042 | 144373024 | 115093824 | 1 | 1 | 1 | 3 | 206-1337 | ФССЦ-2001, 206-1337, приказ Минстроя России №899/пр от 11.12.2015 г. | Гребенка несущая | 1301 | 102138004 | м | м | 1 | 100 | 20.47 | 0 | 0 | 0 | 0 | 1 | 0 |  | 100 | 2 | 144373032 | 17 | 0 | 0 | 0 | 0 | 0 | 0 | 0 | 0
33 | 144373043 | 144373024 | 115093825 | 1 | 1 | 1 | 3 | 206-1338 | ФССЦ-2001, 206-1338, приказ Минстроя России №899/пр от 11.12.2015 г. | Уголок декоративный (пристенный) | 1301 | 102138004 | м | м | 1 | 0 | 6.28 | 0 | 0 | 0 | 1 | 0 | 0 |  | 0 | 3 | -1 |  | 0 | 0 | 0 | 0 | 0 | 0 | 0 | 0
33 | 144373044 | 144373024 | 115093826 | 1 | 1 | 1 | 3 | 206-1339 | ФССЦ-2001, 206-1339, приказ Минстроя России №899/пр от 11.12.2015 г. | Подвес в комплекте | 1355 | 1010 | 100 шт. | 100 шт. | 100 | 0.7 | 366 | 0 | 0 | 0 | 0 | 1 | 0 |  | 0.7 | 2 | 144373034 | 18 | 0 | 0 | 0 | 0 | 0 | 0 | 0 | 0
34 | 152859051 | 144373089 | 47841445 | 1 | 1 | 1 | 1 | 1-1034 |  | Рабочий строитель среднего разряда 3,4 | 1369 | 1013 | чел.-ч | чел.-ч | 1 | 1.46 | 0 | 0 | 0 | 8.97 | 0 | 1 | 1 | )*1,15 | 1.679 | 2 | 152859051 | 19 | 0 | 0 | 0 | 0 | 0 | 0 | 0 | 0
34 | 152859052 | 144373089 | 115021185 | 1 | 1 | 1 | 2 | 040502 | ФСЭМ-2001, 040502, приказ Минстроя России №899/пр от 11.12.2015 г. | Установки для сварки ручной дуговой (постоянного тока) | 1368 | 1011 | маш.-ч | маш.-ч | 1 | 0.12 | 0 | 8.1 | 0 | 0 | 0 | 1 | 0 | )*1,25 | 0.15 | 2 | 152859052 | 20 | 0 | 0 | 0 | 0 | 0 | 0 | 0 | 0
34 | 152859053 | 144373089 | 115035984 | 1 | 1 | 1 | 2 | 330206 | ФСЭМ-2001, 330206, приказ Минстроя России №899/пр от 11.12.2015 г. | Дрели электрические | 1368 | 1011 | маш.-ч | маш.-ч | 1 | 0.27 | 0 | 1.95 | 0 | 0 | 0 | 1 | 0 | )*1,25 | 0.3375 | 2 | 152859053 | 21 | 0 | 0 | 0 | 0 | 0 | 0 | 0 | 0
34 | 152859054 | 144373089 | 115016508 | 1 | 1 | 1 | 2 | 400001 | ФСЭМ-2001, 400001, приказ Минстроя России №899/пр от 11.12.2015 г. | Автомобили бортовые, грузоподъемность до 5 т | 1368 | 1011 | маш.-ч | маш.-ч | 1 | 0.01 | 0 | 87.17 | 11.6 | 0 | 0 | 1 | 0 | )*1,25 | 0.0125 | 2 | 152859054 | 22 | 0 | 0 | 0 | 0 | 0 | 0 | 0 | 0
34 | 152859055 | 144373089 | 115040891 | 1 | 1 | 1 | 3 | 101-1522 | ФССЦ-2001, 101-1522, приказ Минстроя России №899/пр от 11.12.2015 г. | Электроды диаметром 5 мм Э42А | 1348 | 1009 | т | т | 1000 | 0.00011 | 10362 | 0 | 0 | 0 | 0 | 1 | 0 |  | 0.00011 | 2 | 152859055 | 23 | 0 | 0 | 0 | 0 | 0 | 0 | 0 | 0
34 | 152859056 | 144373089 | 115048294 | 1 | 1 | 1 | 3 | 204-0004 | ФССЦ-2001, 204-0004, приказ Минстроя России №899/пр от 11.12.2015 г. | Горячекатаная арматурная сталь гладкая класса А-I, диаметром 12 мм | 1348 | 1009 | т | т | 1000 | 0.00043 | 6508.75 | 0 | 0 | 0 | 0 | 1 | 0 |  | 0.00043 | 2 | 152859056 | 24 | 0 | 0 | 0 | 0 | 0 | 0 | 0 | 0
34 | 152859057 | 144373089 | 115106157 | 1 | 1 | 1 | 3 | 301-9390 | ФССЦ-2001, 301-9390, приказ Минстроя России №899/пр от 11.12.2015 г. | Решетки жалюзийные | 1354 | 1010 | шт. | шт. | 1 | 1 | 0 | 0 | 0 | 0 | 0 | 0 | 0 |  | 1 | 3 | -1 |  | 0 | 0 | 0 | 0 | 0 | 0 | 0 | 0
34 | 152859058 | 144373089 | 115059483 | 1 | 1 | 1 | 3 | 402-0004 | ФССЦ-2001, 402-0004, приказ Минстроя России №899/пр от 11.12.2015 г. | Раствор готовый кладочный цементный марки 100 | 1339 | 1007 | м3 | м3 | 1 | 0.0003 | 519.8 | 0 | 0 | 0 | 0 | 1 | 0 |  | 0.0003 | 2 | 152859058 | 26 | 0 | 0 | 0 | 0 | 0 | 0 | 0 | 0
68 | 144374337 | 144373226 | 47840853 | 1 | 1 | 1 | 1 | 1-1030 |  | Рабочий строитель среднего разряда 3 | 1369 | 1013 | чел.-ч | чел.-ч | 1 | 69.87 | 0 | 0 | 0 | 8.53 | 0 | 1 | 1 |  | 69.87 | 2 | 144374337 | 27 | 0 | 0 | 0 | 0 | 0 | 0 | 0 | 0
68 | 144374338 | 144373226 | 121548 | 1 | 1 | 1 | 1 | 2 |  | Затраты труда машинистов | 608254 | 1013 | чел.час | чел.час | 1 | 1.44 | 0 | 0 | 0 | 0 | 0 | 1 | 2 |  | 1.44 | 2 | 144374338 | 28 | 0 | 0 | 0 | 0 | 0 | 0 | 0 | 0
68 | 144374339 | 144373226 | 115066410 | 1 | 1 | 1 | 2 | 030954 | ФСЭМ-2001, 030954, приказ Минстроя России №899/пр от 11.12.2015 г. | Подъемники грузоподъемностью до 500 кг одномачтовые, высота подъема 45 м | 1368 | 1011 | маш.-ч | маш.-ч | 1 | 1.44 | 0 | 31.26 | 13.5 | 0 | 0 | 1 | 0 |  | 1.44 | 2 | 144374339 | 29 | 0 | 0 | 0 | 0 | 0 | 0 | 0 | 0
68 | 144374340 | 144373226 | 115259895 | 1 | 1 | 1 | 3 | 509-9900 | ФССЦ-2001, 509-9900, приказ Минстроя России №899/пр от 11.12.2015 г. | Строительный мусор | 1348 | 1009 | т | т | 1000 | 5.2 | 0 | 0 | 0 | 0 | 0 | 0 | 0 |  | 5.2 | 2 | 144374340 | 30 | 0 | 0 | 0 | 0 | 0 | 0 | 0 | 0
70 | 144374347 | 144374344 | 47840853 | 1 | 1 | 1 | 1 | 1-1030 |  | Рабочий строитель среднего разряда 3 | 1369 | 1013 | чел.-ч | чел.-ч | 1 | 111.2 | 0 | 0 | 0 | 8.53 | 0 | 1 | 1 |  | 111.2 | 2 | 144374347 | 31 | 0 | 0 | 0 | 0 | 0 | 0 | 0 | 0
70 | 144374348 | 144374344 | 121548 | 1 | 1 | 1 | 1 | 2 |  | Затраты труда машинистов | 608254 | 1013 | чел.час | чел.час | 1 | 21 | 0 | 0 | 0 | 0 | 0 | 1 | 2 |  | 21 | 2 | 144374348 | 32 | 0 | 0 | 0 | 0 | 0 | 0 | 0 | 0
70 | 144374349 | 144374344 | 115066410 | 1 | 1 | 1 | 2 | 030954 | ФСЭМ-2001, 030954, приказ Минстроя России №899/пр от 11.12.2015 г. | Подъемники грузоподъемностью до 500 кг одномачтовые, высота подъема 45 м | 1368 | 1011 | маш.-ч | маш.-ч | 1 | 1.8 | 0 | 31.26 | 13.5 | 0 | 0 | 1 | 0 |  | 1.8 | 2 | 144374349 | 33 | 0 | 0 | 0 | 0 | 0 | 0 | 0 | 0
70 | 144374350 | 144374344 | 115022373 | 1 | 1 | 1 | 2 | 050101 | ФСЭМ-2001, 050101, приказ Минстроя России №899/пр от 11.12.2015 г. | Компрессоры передвижные с двигателем внутреннего сгорания давлением до 686 кПа (7 ат), производительность до 5 м3/мин | 1368 | 1011 | маш.-ч | маш.-ч | 1 | 19.2 | 0 | 90 | 10.06 | 0 | 0 | 1 | 0 |  | 19.2 | 2 | 144374350 | 34 | 0 | 0 | 0 | 0 | 0 | 0 | 0 | 0
70 | 144374351 | 144374344 | 115023337 | 1 | 1 | 1 | 2 | 330804 | ФСЭМ-2001, 330804, приказ Минстроя России №899/пр от 11.12.2015 г. | Молотки при работе от передвижных компрессорных станций отбойные пневматические | 1368 | 1011 | маш.-ч | маш.-ч | 1 | 38.4 | 0 | 1.53 | 0 | 0 | 0 | 1 | 0 |  | 38.4 | 2 | 144374351 | 35 | 0 | 0 | 0 | 0 | 0 | 0 | 0 | 0
70 | 144374352 | 144374344 | 115259895 | 1 | 1 | 1 | 3 | 509-9900 | ФССЦ-2001, 509-9900, приказ Минстроя России №899/пр от 11.12.2015 г. | Строительный мусор | 1348 | 1009 | т | т | 1000 | 6.6 | 0 | 0 | 0 | 0 | 0 | 0 | 0 |  | 6.6 | 2 | 144374352 | 36 | 0 | 0 | 0 | 0 | 0 | 0 | 0 | 0
72 | 144374370 | 144374355 | 47840614 | 1 | 1 | 1 | 1 | 1-1022 |  | Рабочий строитель среднего разряда 2,2 | 1369 | 1013 | чел.-ч | чел.-ч | 1 | 39.51 | 0 | 0 | 0 | 7.94 | 0 | 1 | 1 | *1,15 | 45.4365 | 2 | 144374370 | 37 | 0 | 0 | 0 | 0 | 0 | 0 | 0 | 0
72 | 144374371 | 144374355 | 121548 | 1 | 1 | 1 | 1 | 2 |  | Затраты труда машинистов | 608254 | 1013 | чел.час | чел.час | 1 | 1.27 | 0 | 0 | 0 | 0 | 0 | 1 | 2 | *1,25 | 1.5875 | 2 | 144374371 | 38 | 0 | 0 | 0 | 0 | 0 | 0 | 0 | 0
72 | 144374372 | 144374355 | 115066410 | 1 | 1 | 1 | 2 | 030954 | ФСЭМ-2001, 030954, приказ Минстроя России №899/пр от 11.12.2015 г. | Подъемники грузоподъемностью до 500 кг одномачтовые, высота подъема 45 м | 1368 | 1011 | маш.-ч | маш.-ч | 1 | 1.27 | 0 | 31.26 | 13.5 | 0 | 0 | 1 | 0 | *1,25 | 1.5875 | 2 | 144374372 | 39 | 0 | 0 | 0 | 0 | 0 | 0 | 0 | 0
72 | 144374373 | 144374355 | 115022869 | 1 | 1 | 1 | 2 | 111301 | ФСЭМ-2001, 111301, приказ Минстроя России №899/пр от 11.12.2015 г. | Вибратор поверхностный | 1368 | 1011 | маш.-ч | маш.-ч | 1 | 9.07 | 0 | 0.5 | 0 | 0 | 0 | 1 | 0 | *1,25 | 11.3375 | 2 | 144374373 | 40 | 0 | 0 | 0 | 0 | 0 | 0 | 0 | 0
72 | 144374374 | 144374355 | 115060405 | 1 | 1 | 1 | 3 | 402-0005 | ФССЦ-2001, 402-0005, приказ Минстроя России №899/пр от 11.12.2015 г. | Раствор готовый кладочный цементный марки 150 | 1339 | 1007 | м3 | м3 | 1 | 2.04 | 548.3 | 0 | 0 | 0 | 0 | 1 | 0 |  | 2.04 | 2 | 144374374 | 41 | 0 | 0 | 0 | 0 | 0 | 0 | 0 | 0
72 | 144374375 | 144374355 | 115017389 | 1 | 1 | 1 | 3 | 411-0001 | ФССЦ-2001, 411-0001, приказ Минстроя России №899/пр от 11.12.2015 г. | Вода | 1339 | 1007 | м3 | м3 | 1 | 3.5 | 2.44 | 0 | 0 | 0 | 0 | 1 | 0 |  | 3.5 | 2 | 144374375 | 42 | 0 | 0 | 0 | 0 | 0 | 0 | 0 | 0
73 | 144374886 | 144374437 | 47840614 | 1 | 1 | 1 | 1 | 1-1022 |  | Рабочий строитель среднего разряда 2,2 | 1369 | 1013 | чел.-ч | чел.-ч | 1 | 0.5 | 0 | 0 | 0 | 7.94 | 0 | 1 | 1 | *4*1,15 | 2.3 | 2 | 144374886 | 43 | 0 | 0 | 0 | 0 | 0 | 0 | 0 | 0
73 | 144374887 | 144374437 | 121548 | 1 | 1 | 1 | 1 | 2 |  | Затраты труда машинистов | 608254 | 1013 | чел.час | чел.час | 1 | 0.21 | 0 | 0 | 0 | 0 | 0 | 1 | 2 | *4*1,25 | 1.05 | 2 | 144374887 | 44 | 0 | 0 | 0 | 0 | 0 | 0 | 0 | 0
73 | 144374888 | 144374437 | 115066410 | 1 | 1 | 1 | 2 | 030954 | ФСЭМ-2001, 030954, приказ Минстроя России №899/пр от 11.12.2015 г. | Подъемники грузоподъемностью до 500 кг одномачтовые, высота подъема 45 м | 1368 | 1011 | маш.-ч | маш.-ч | 1 | 0.21 | 0 | 31.26 | 13.5 | 0 | 0 | 1 | 0 | *4*1,25 | 1.05 | 2 | 144374888 | 45 | 0 | 0 | 0 | 0 | 0 | 0 | 0 | 0
73 | 144374889 | 144374437 | 115022869 | 1 | 1 | 1 | 2 | 111301 | ФСЭМ-2001, 111301, приказ Минстроя России №899/пр от 11.12.2015 г. | Вибратор поверхностный | 1368 | 1011 | маш.-ч | маш.-ч | 1 | 2.32 | 0 | 0.5 | 0 | 0 | 0 | 1 | 0 | *4*1,25 | 11.6 | 2 | 144374889 | 46 | 0 | 0 | 0 | 0 | 0 | 0 | 0 | 0
73 | 144374890 | 144374437 | 115060405 | 1 | 1 | 1 | 3 | 402-0005 | ФССЦ-2001, 402-0005, приказ Минстроя России №899/пр от 11.12.2015 г. | Раствор готовый кладочный цементный марки 150 | 1339 | 1007 | м3 | м3 | 1 | 0.51 | 548.3 | 0 | 0 | 0 | 0 | 1 | 0 | *4 | 2.04 | 2 | 144374890 | 47 | 0 | 0 | 0 | 0 | 0 | 0 | 0 | 0
74 | 144535260 | 144535240 | 47841101 | 1 | 1 | 1 | 1 | 1-1033 |  | Рабочий строитель среднего разряда 3,3 | 1369 | 1013 | чел.-ч | чел.-ч | 1 | 12.64 | 0 | 0 | 0 | 8.86 | 0 | 1 | 1 | *1,15 | 14.536 | 2 | 144535260 | 48 | 0 | 0 | 0 | 0 | 0 | 0 | 0 | 0
74 | 144535261 | 144535240 | 121548 | 1 | 1 | 1 | 1 | 2 |  | Затраты труда машинистов | 608254 | 1013 | чел.час | чел.час | 1 | 0.16 | 0 | 0 | 0 | 0 | 0 | 1 | 2 | *1,25 | 0.2 | 2 | 144535261 | 49 | 0 | 0 | 0 | 0 | 0 | 0 | 0 | 0
74 | 144535262 | 144535240 | 115016565 | 1 | 1 | 1 | 2 | 021141 | ФСЭМ-2001, 021141, приказ Минстроя России №899/пр от 11.12.2015 г. | Краны на автомобильном ходу при работе на других видах строительства 10 т | 1368 | 1011 | маш.-ч | маш.-ч | 1 | 0.16 | 0 | 111.99 | 13.5 | 0 | 0 | 1 | 0 | *1,25 | 0.2 | 2 | 144535262 | 50 | 0 | 0 | 0 | 0 | 0 | 0 | 0 | 0
74 | 144535263 | 144535240 | 115016508 | 1 | 1 | 1 | 2 | 400001 | ФСЭМ-2001, 400001, приказ Минстроя России №899/пр от 11.12.2015 г. | Автомобили бортовые, грузоподъемность до 5 т | 1368 | 1011 | маш.-ч | маш.-ч | 1 | 0.22 | 0 | 87.17 | 11.6 | 0 | 0 | 1 | 0 | *1,25 | 0.275 | 2 | 144535263 | 51 | 0 | 0 | 0 | 0 | 0 | 0 | 0 | 0
74 | 144535264 | 144535240 | 115053062 | 1 | 1 | 1 | 3 | 101-0816 | ФССЦ-2001, 101-0816, приказ Минстроя России №899/пр от 11.12.2015 г. | Проволока светлая диаметром 1,1 мм | 1348 | 1009 | т | т | 1000 | 0.028 | 10200 | 0 | 0 | 0 | 0 | 1 | 0 |  | 0.028 | 2 | 144535264 | 52 | 0 | 0 | 0 | 0 | 0 | 0 | 0 | 0
74 | 144535265 | 144535240 | 115059392 | 1 | 1 | 1 | 3 | 204-0100 | ФССЦ-2001, 204-0100, приказ Минстроя России №899/пр от 11.12.2015 г. | Горячекатаная арматурная сталь класса А-I, А-II, А-III | 1348 | 1009 | т | т | 1000 | 1 | 5650 | 0 | 0 | 0 | 0 | 1 | 0 |  | 1 | 2 | 144535265 | 53 | 0 | 0 | 0 | 0 | 0 | 0 | 0 | 0
77 | 144375376 | 144375375 | 47841023 | 1 | 1 | 1 | 1 | 1-1032 |  | Рабочий строитель среднего разряда 3,2 | 1369 | 1013 | чел.-ч | чел.-ч | 1 | 310.42 | 0 | 0 | 0 | 8.74 | 0 | 1 | 1 | *1,15 | 356.983 | 2 | 144375376 | 54 | 0 | 0 | 0 | 0 | 0 | 0 | 0 | 0
77 | 144375377 | 144375375 | 121548 | 1 | 1 | 1 | 1 | 2 |  | Затраты труда машинистов | 608254 | 1013 | чел.час | чел.час | 1 | 1.72 | 0 | 0 | 0 | 0 | 0 | 1 | 2 | *1,25 | 2.15 | 2 | 144375377 | 55 | 0 | 0 | 0 | 0 | 0 | 0 | 0 | 0
77 | 144375378 | 144375375 | 115069430 | 1 | 1 | 1 | 2 | 020128 | ФСЭМ-2001, 020128, приказ Минстроя России №899/пр от 11.12.2015 г. | Краны башенные при работе на других видах строительства 5 т | 1368 | 1011 | маш.-ч | маш.-ч | 1 | 0.02 | 0 | 83.43 | 13.5 | 0 | 0 | 1 | 0 | *1,25 | 0.025 | 2 | 144375378 | 56 | 0 | 0 | 0 | 0 | 0 | 0 | 0 | 0
77 | 144375379 | 144375375 | 115064733 | 1 | 1 | 1 | 2 | 021140 | ФСЭМ-2001, 021140, приказ Минстроя России №899/пр от 11.12.2015 г. | Краны на автомобильном ходу при работе на других видах строительства 6,3 т | 1368 | 1011 | маш.-ч | маш.-ч | 1 | 0.01 | 0 | 88.01 | 11.6 | 0 | 0 | 1 | 0 | *1,25 | 0.0125 | 2 | 144375379 | 57 | 0 | 0 | 0 | 0 | 0 | 0 | 0 | 0
77 | 144375380 | 144375375 | 115068377 | 1 | 1 | 1 | 2 | 110901 | ФСЭМ-2001, 110901, приказ Минстроя России №899/пр от 11.12.2015 г. | Растворосмесители передвижные 65 л | 1368 | 1011 | маш.-ч | маш.-ч | 1 | 1.69 | 0 | 12.39 | 10.06 | 0 | 0 | 1 | 0 | *1,25 | 2.1125 | 2 | 144375380 | 58 | 0 | 0 | 0 | 0 | 0 | 0 | 0 | 0
77 | 144375381 | 144375375 | 115085760 | 1 | 1 | 1 | 2 | 339904 | ФСЭМ-2001, 339904, приказ Минстроя России №899/пр от 11.12.2015 г. | Плиткорез MAKITA RH 4101 | 1368 | 1011 | маш.-ч | маш.-ч | 1 | 0.05 | 0 | 9.97 | 0 | 0 | 0 | 1 | 0 | *1,25 | 0.0625 | 2 | 144375381 | 59 | 0 | 0 | 0 | 0 | 0 | 0 | 0 | 0
77 | 144375382 | 144375375 | 115016508 | 1 | 1 | 1 | 2 | 400001 | ФСЭМ-2001, 400001, приказ Минстроя России №899/пр от 11.12.2015 г. | Автомобили бортовые, грузоподъемность до 5 т | 1368 | 1011 | маш.-ч | маш.-ч | 1 | 0.01 | 0 | 87.17 | 11.6 | 0 | 0 | 1 | 0 | *1,25 | 0.0125 | 2 | 144375382 | 60 | 0 | 0 | 0 | 0 | 0 | 0 | 0 | 0
77 | 144375383 | 144375375 | 115085197 | 1 | 1 | 1 | 3 | 101-1971 | ФССЦ-2001, 101-1971, приказ Минстроя России №899/пр от 11.12.2015 г. | Затирка «Старатели» (разной цветности) | 1348 | 1009 | т | т | 1000 | 0.013 | 6513 | 0 | 0 | 0 | 0 | 1 | 0 |  | 0.013 | 2 | 144375383 | 61 | 0 | 0 | 0 | 0 | 0 | 0 | 0 | 0
77 | 144375384 | 144375375 | 115085757 | 1 | 1 | 1 | 3 | 101-4368 | ФССЦ-2001, 101-4368, приказ Минстроя России №899/пр от 11.12.2015 г. | Клей плиточный «Юнис Гранит» | 1346 | 1009 | кг | кг | 1 | 1200 | 3.69 | 0 | 0 | 0 | 0 | 1 | 0 |  | 1200 | 2 | 144375384 | 62 | 0 | 0 | 0 | 0 | 0 | 0 | 0 | 0
77 | 144375385 | 144375375 | 115085758 | 1 | 1 | 1 | 3 | 101-4486 | ФССЦ-2001, 101-4486, приказ Минстроя России №899/пр от 11.12.2015 г. | Гранит керамический многоцветный неполированный, размером 400х400х9 мм | 1327 | 1005 | м2 | м2 | 1 | 102 | 140.45 | 0 | 0 | 0 | 0 | 1 | 0 |  | 102 | 2 | 144375385 | 63 | 0 | 0 | 0 | 0 | 0 | 0 | 0 | 0
77 | 144375386 | 144375375 | 115081796 | 1 | 1 | 1 | 3 | 101-9732 | ФССЦ-2001, 101-9732, приказ Минстроя России №899/пр от 11.12.2015 г. | Грунтовка | 1348 | 1009 | т | т | 1000 | 0 | 0 | 0 | 0 | 0 | 1 | 0 | 0 |  | 0 | 3 | -1 |  | 0 | 0 | 0 | 0 | 0 | 0 | 0 | 0
77 | 144375387 | 144375375 | 115085759 | 1 | 1 | 1 | 3 | 203-9007 | ФССЦ-2001, 203-9007, приказ Минстроя России №899/пр от 11.12.2015 г. | Рейки деревянные | 1339 | 1007 | м3 | м3 | 1 | 0.01 | 0 | 0 | 0 | 0 | 0 | 0 | 0 |  | 0.01 | 3 | -1 |  | 0 | 0 | 0 | 0 | 0 | 0 | 0 | 0
77 | 144375388 | 144375375 | 115017389 | 1 | 1 | 1 | 3 | 411-0001 | ФССЦ-2001, 411-0001, приказ Минстроя России №899/пр от 11.12.2015 г. | Вода | 1339 | 1007 | м3 | м3 | 1 | 0.44 | 2.44 | 0 | 0 | 0 | 0 | 1 | 0 |  | 0.44 | 2 | 144375388 | 64 | 0 | 0 | 0 | 0 | 0 | 0 | 0 | 0
110 | 144425518 | 144425517 | 47840614 | 1 | 1 | 1 | 1 | 1-1022 |  | Рабочий строитель среднего разряда 2,2 | 1369 | 1013 | чел.-ч | чел.-ч | 1 | 67.4 | 0 | 0 | 0 | 7.94 | 0 | 1 | 1 |  | 67.4 | 2 | 144425518 | 65 | 0 | 0 | 0 | 0 | 0 | 0 | 0 | 0
110 | 144425519 | 144425517 | 115259895 | 1 | 1 | 1 | 3 | 509-9900 | ФССЦ-2001, 509-9900, приказ Минстроя России №899/пр от 11.12.2015 г. | Строительный мусор | 1348 | 1009 | т | т | 1000 | 1.34 | 0 | 0 | 0 | 0 | 0 | 0 | 0 |  | 1.34 | 2 | 144425519 | 66 | 0 | 0 | 0 | 0 | 0 | 0 | 0 | 0
112 | 144425522 | 144425521 | 47840614 | 1 | 1 | 1 | 1 | 1-1022 |  | Рабочий строитель среднего разряда 2,2 | 1369 | 1013 | чел.-ч | чел.-ч | 1 | 36.28 | 0 | 0 | 0 | 7.94 | 0 | 1 | 1 |  | 36.28 | 2 | 144425522 | 67 | 0 | 0 | 0 | 0 | 0 | 0 | 0 | 0
112 | 144425523 | 144425521 | 115259895 | 1 | 1 | 1 | 3 | 509-9900 | ФССЦ-2001, 509-9900, приказ Минстроя России №899/пр от 11.12.2015 г. | Строительный мусор | 1348 | 1009 | т | т | 1000 | 1.18 | 0 | 0 | 0 | 0 | 0 | 0 | 0 |  | 1.18 | 2 | 144425523 | 68 | 0 | 0 | 0 | 0 | 0 | 0 | 0 | 0
114 | 144425526 | 144425525 | 47840997 | 1 | 1 | 1 | 1 | 1-1031 |  | Рабочий строитель среднего разряда 3,1 | 1369 | 1013 | чел.-ч | чел.-ч | 1 | 160.52 | 0 | 0 | 0 | 8.64 | 0 | 1 | 1 | *1,15 | 184.598 | 2 | 144425526 | 69 | 0 | 0 | 0 | 0 | 0 | 0 | 0 | 0
114 | 144425527 | 144425525 | 121548 | 1 | 1 | 1 | 1 | 2 |  | Затраты труда машинистов | 608254 | 1013 | чел.час | чел.час | 1 | 1.05 | 0 | 0 | 0 | 0 | 0 | 1 | 2 | *1,25 | 1.3125 | 2 | 144425527 | 70 | 0 | 0 | 0 | 0 | 0 | 0 | 0 | 0
114 | 144425528 | 144425525 | 115066410 | 1 | 1 | 1 | 2 | 030954 | ФСЭМ-2001, 030954, приказ Минстроя России №899/пр от 11.12.2015 г. | Подъемники грузоподъемностью до 500 кг одномачтовые, высота подъема 45 м | 1368 | 1011 | маш.-ч | маш.-ч | 1 | 1.05 | 0 | 31.26 | 13.5 | 0 | 0 | 1 | 0 | *1,25 | 1.3125 | 2 | 144425528 | 71 | 0 | 0 | 0 | 0 | 0 | 0 | 0 | 0
114 | 144425529 | 144425525 | 115067656 | 1 | 1 | 1 | 2 | 134041 | ФСЭМ-2001, 134041, приказ Минстроя России №899/пр от 11.12.2015 г. | Шуруповерт | 1368 | 1011 | маш.-ч | маш.-ч | 1 | 20.8 | 0 | 3 | 0 | 0 | 0 | 1 | 0 | *1,25 | 26 | 2 | 144425529 | 72 | 0 | 0 | 0 | 0 | 0 | 0 | 0 | 0
114 | 144425530 | 144425525 | 115035984 | 1 | 1 | 1 | 2 | 330206 | ФСЭМ-2001, 330206, приказ Минстроя России №899/пр от 11.12.2015 г. | Дрели электрические | 1368 | 1011 | маш.-ч | маш.-ч | 1 | 61.61 | 0 | 1.95 | 0 | 0 | 0 | 1 | 0 | *1,25 | 77.0125 | 2 | 144425530 | 73 | 0 | 0 | 0 | 0 | 0 | 0 | 0 | 0
114 | 144425531 | 144425525 | 115016508 | 1 | 1 | 1 | 2 | 400001 | ФСЭМ-2001, 400001, приказ Минстроя России №899/пр от 11.12.2015 г. | Автомобили бортовые, грузоподъемность до 5 т | 1368 | 1011 | маш.-ч | маш.-ч | 1 | 3.57 | 0 | 87.17 | 11.6 | 0 | 0 | 1 | 0 | *1,25 | 4.4625 | 2 | 144425531 | 74 | 0 | 0 | 0 | 0 | 0 | 0 | 0 | 0
114 | 144425532 | 144425525 | 115080432 | 1 | 1 | 1 | 3 | 101-2064 | ФССЦ-2001, 101-2064, приказ Минстроя России №899/пр от 11.12.2015 г. | Шуруп строительный с потайной головкой | 1355 | 1010 | 100 шт. | 100 шт. | 100 | 6.52 | 5 | 0 | 0 | 0 | 0 | 1 | 0 |  | 6.52 | 2 | 144425532 | 75 | 0 | 0 | 0 | 0 | 0 | 0 | 0 | 0
114 | 144425533 | 144425525 | 115079822 | 1 | 1 | 1 | 3 | 101-2388 | ФССЦ-2001, 101-2388, приказ Минстроя России №899/пр от 11.12.2015 г. | Герметик пенополиуретановый (пена монтажная) типа Makrofleks, Soudal в баллонах по 750 мл | 1354 | 1010 | шт. | шт. | 1 | 68 | 67 | 0 | 0 | 0 | 0 | 1 | 0 |  | 68 | 2 | 144425533 | 76 | 0 | 0 | 0 | 0 | 0 | 0 | 0 | 0
114 | 144425534 | 144425525 | 115079825 | 1 | 1 | 1 | 3 | 102-0303 | ФССЦ-2001, 102-0303, приказ Минстроя России №899/пр от 11.12.2015 г. | Клинья пластиковые монтажные | 1355 | 1010 | 100 шт. | 100 шт. | 100 | 8 | 50 | 0 | 0 | 0 | 0 | 1 | 0 |  | 8 | 2 | 144425534 | 77 | 0 | 0 | 0 | 0 | 0 | 0 | 0 | 0
114 | 144425535 | 144425525 | 115521326 | 1 | 1 | 1 | 3 | 203-8084 | ФССЦ-2001, 203-8084, приказ Минстроя России №899/пр от 11.12.2015 г. | Блоки дверные наружные или тамбурные с заполнением стеклопакетами (ГОСТ 30970-2002) | 1327 | 1005 | м2 | м2 | 1 | 100 | 1529.15 | 0 | 0 | 0 | 0 | 1 | 0 |  | 100 | 2 | 144425535 | 79 | 0 | 0 | 0 | 0 | 0 | 0 | 0 | 0
117 | 144425954 | 144425953 | 47841742 | 1 | 1 | 1 | 1 | 1-1044 |  | Рабочий строитель среднего разряда 4,4 | 1369 | 1013 | чел.-ч | чел.-ч | 1 | 2.07 | 0 | 0 | 0 | 10.21 | 0 | 1 | 1 | *1,15 | 2.3805 | 2 | 144425954 | 80 | 0 | 0 | 0 | 0 | 0 | 0 | 0 | 0
117 | 144425955 | 144425953 | 115021185 | 1 | 1 | 1 | 2 | 040502 | ФСЭМ-2001, 040502, приказ Минстроя России №899/пр от 11.12.2015 г. | Установки для сварки ручной дуговой (постоянного тока) | 1368 | 1011 | маш.-ч | маш.-ч | 1 | 0.71 | 0 | 8.1 | 0 | 0 | 0 | 1 | 0 | *1,25 | 0.8875 | 2 | 144425955 | 81 | 0 | 0 | 0 | 0 | 0 | 0 | 0 | 0
117 | 144425956 | 144425953 | 115067656 | 1 | 1 | 1 | 2 | 134041 | ФСЭМ-2001, 134041, приказ Минстроя России №899/пр от 11.12.2015 г. | Шуруповерт | 1368 | 1011 | маш.-ч | маш.-ч | 1 | 0.41 | 0 | 3 | 0 | 0 | 0 | 1 | 0 | *1,25 | 0.5125 | 2 | 144425956 | 82 | 0 | 0 | 0 | 0 | 0 | 0 | 0 | 0
117 | 144425957 | 144425953 | 115059168 | 1 | 1 | 1 | 2 | 331451 | ФСЭМ-2001, 331451, приказ Минстроя России №899/пр от 11.12.2015 г. | Перфораторы электрические | 1368 | 1011 | маш.-ч | маш.-ч | 1 | 0.71 | 0 | 2.08 | 0 | 0 | 0 | 1 | 0 | *1,25 | 0.8875 | 2 | 144425957 | 83 | 0 | 0 | 0 | 0 | 0 | 0 | 0 | 0
117 | 144425958 | 144425953 | 115016508 | 1 | 1 | 1 | 2 | 400001 | ФСЭМ-2001, 400001, приказ Минстроя России №899/пр от 11.12.2015 г. | Автомобили бортовые, грузоподъемность до 5 т | 1368 | 1011 | маш.-ч | маш.-ч | 1 | 0.02 | 0 | 87.17 | 11.6 | 0 | 0 | 1 | 0 | *1,25 | 0.025 | 2 | 144425958 | 84 | 0 | 0 | 0 | 0 | 0 | 0 | 0 | 0
117 | 144425959 | 144425953 | 115043466 | 1 | 1 | 1 | 3 | 101-1513 | ФССЦ-2001, 101-1513, приказ Минстроя России №899/пр от 11.12.2015 г. | Электроды диаметром 4 мм Э42 | 1348 | 1009 | т | т | 1000 | 7e-05 | 10315.01 | 0 | 0 | 0 | 0 | 1 | 0 |  | 7e-05 | 2 | 144425959 | 85 | 0 | 0 | 0 | 0 | 0 | 0 | 0 | 0
117 | 144425960 | 144425953 | 115052958 | 1 | 1 | 1 | 3 | 101-1929 | ФССЦ-2001, 101-1929, приказ Минстроя России №899/пр от 11.12.2015 г. | Болты анкерные | 1348 | 1009 | т | т | 1000 | 0.003 | 10068 | 0 | 0 | 0 | 0 | 1 | 0 |  | 0.003 | 2 | 144425960 | 86 | 0 | 0 | 0 | 0 | 0 | 0 | 0 | 0
117 | 144425961 | 144425953 | 115075910 | 1 | 1 | 1 | 3 | 101-3661 | ФССЦ-2001, 101-3661, приказ Минстроя России №899/пр от 11.12.2015 г. | Пена монтажная противопожарная полиуретановая NULLIFIRE (0,88 л) | 1354 | 1010 | шт. | шт. | 1 | 0.27 | 110.11 | 0 | 0 | 0 | 0 | 1 | 0 |  | 0.27 | 2 | 144425961 | 87 | 0 | 0 | 0 | 0 | 0 | 0 | 0 | 0
117 | 144425962 | 144425953 | 115521439 | 1 | 1 | 1 | 3 | 203-8116 | ФССЦ-2001, 203-8116, приказ Минстроя России №899/пр от 11.12.2015 г. | Дверь противопожарная металлическая однопольная ДПМ-01/30, размером 900х2100 мм | 1354 | 1010 | шт. | шт. | 1 | 0 | 2640.46 | 0 | 0 | 0 | 1 | 0 | 0 |  | 0 | 3 | -1 |  | 0 | 0 | 0 | 0 | 0 | 0 | 0 | 0
151 | 144425398 | 144425397 | 47840642 | 1 | 1 | 1 | 1 | 1-1021 |  | Рабочий строитель среднего разряда 2,1 | 1369 | 1013 | чел.-ч | чел.-ч | 1 | 74.3 | 0 | 0 | 0 | 7.87 | 0 | 1 | 1 |  | 74.3 | 2 | 144425398 | 88 | 0 | 0 | 0 | 0 | 0 | 0 | 0 | 0
151 | 144425399 | 144425397 | 121548 | 1 | 1 | 1 | 1 | 2 |  | Затраты труда машинистов | 608254 | 1013 | чел.час | чел.час | 1 | 1.99 | 0 | 0 | 0 | 0 | 0 | 1 | 2 |  | 1.99 | 2 | 144425399 | 89 | 0 | 0 | 0 | 0 | 0 | 0 | 0 | 0
151 | 144425400 | 144425397 | 115066410 | 1 | 1 | 1 | 2 | 030954 | ФСЭМ-2001, 030954, приказ Минстроя России №899/пр от 11.12.2015 г. | Подъемники грузоподъемностью до 500 кг одномачтовые, высота подъема 45 м | 1368 | 1011 | маш.-ч | маш.-ч | 1 | 0.35 | 0 | 31.26 | 13.5 | 0 | 0 | 1 | 0 |  | 0.35 | 2 | 144425400 | 90 | 0 | 0 | 0 | 0 | 0 | 0 | 0 | 0
151 | 144425401 | 144425397 | 115022373 | 1 | 1 | 1 | 2 | 050101 | ФСЭМ-2001, 050101, приказ Минстроя России №899/пр от 11.12.2015 г. | Компрессоры передвижные с двигателем внутреннего сгорания давлением до 686 кПа (7 ат), производительность до 5 м3/мин | 1368 | 1011 | маш.-ч | маш.-ч | 1 | 1.64 | 0 | 90 | 10.06 | 0 | 0 | 1 | 0 |  | 1.64 | 2 | 144425401 | 91 | 0 | 0 | 0 | 0 | 0 | 0 | 0 | 0
151 | 144425402 | 144425397 | 115023337 | 1 | 1 | 1 | 2 | 330804 | ФСЭМ-2001, 330804, приказ Минстроя России №899/пр от 11.12.2015 г. | Молотки при работе от передвижных компрессорных станций отбойные пневматические | 1368 | 1011 | маш.-ч | маш.-ч | 1 | 3.28 | 0 | 1.53 | 0 | 0 | 0 | 1 | 0 |  | 3.28 | 2 | 144425402 | 92 | 0 | 0 | 0 | 0 | 0 | 0 | 0 | 0
152 | 144500264 | 144500262 | 47841101 | 1 | 1 | 1 | 1 | 1-1033 |  | Рабочий строитель среднего разряда 3,3 | 1369 | 1013 | чел.-ч | чел.-ч | 1 | 142.65 | 0 | 0 | 0 | 8.86 | 0 | 1 | 1 |  | 142.65 | 2 | 144500264 | 93 | 0 | 0 | 0 | 0 | 0 | 0 | 0 | 0
152 | 144500265 | 144500262 | 121548 | 1 | 1 | 1 | 1 | 2 |  | Затраты труда машинистов | 608254 | 1013 | чел.час | чел.час | 1 | 0.67 | 0 | 0 | 0 | 0 | 0 | 1 | 2 |  | 0.67 | 2 | 144500265 | 94 | 0 | 0 | 0 | 0 | 0 | 0 | 0 | 0
152 | 144500266 | 144500262 | 115066410 | 1 | 1 | 1 | 2 | 030954 | ФСЭМ-2001, 030954, приказ Минстроя России №899/пр от 11.12.2015 г. | Подъемники грузоподъемностью до 500 кг одномачтовые, высота подъема 45 м | 1368 | 1011 | маш.-ч | маш.-ч | 1 | 0.67 | 0 | 31.26 | 13.5 | 0 | 0 | 1 | 0 |  | 0.67 | 2 | 144500266 | 95 | 0 | 0 | 0 | 0 | 0 | 0 | 0 | 0
152 | 144500267 | 144500262 | 115062661 | 1 | 1 | 1 | 3 | 402-0083 | ФССЦ-2001, 402-0083, приказ Минстроя России №899/пр от 11.12.2015 г. | Раствор готовый отделочный тяжелый, цементно-известковый 1:1:6 | 1339 | 1007 | м3 | м3 | 1 | 2.2 | 517.91 | 0 | 0 | 0 | 0 | 1 | 0 |  | 2.2 | 2 | 144500267 | 96 | 0 | 0 | 0 | 0 | 0 | 0 | 0 | 0
152 | 144500268 | 144500262 | 115017389 | 1 | 1 | 1 | 3 | 411-0001 | ФССЦ-2001, 411-0001, приказ Минстроя России №899/пр от 11.12.2015 г. | Вода | 1339 | 1007 | м3 | м3 | 1 | 0.35 | 2.44 | 0 | 0 | 0 | 0 | 1 | 0 |  | 0.35 | 2 | 144500268 | 97 | 0 | 0 | 0 | 0 | 0 | 0 | 0 | 0
152 | 144500269 | 144500262 | 115259895 | 1 | 1 | 1 | 3 | 509-9900 | ФССЦ-2001, 509-9900, приказ Минстроя России №899/пр от 11.12.2015 г. | Строительный мусор | 1348 | 1009 | т | т | 1000 | 3.38 | 0 | 0 | 0 | 0 | 0 | 0 | 0 |  | 3.38 | 2 | 144500269 | 98 | 0 | 0 | 0 | 0 | 0 | 0 | 0 | 0
154 | 144500255 | 144500254 | 47841101 | 1 | 1 | 1 | 1 | 1-1033 |  | Рабочий строитель среднего разряда 3,3 | 1369 | 1013 | чел.-ч | чел.-ч | 1 | 20.33 | 0 | 0 | 0 | 8.86 | 0 | 1 | 1 |  | 20.33 | 2 | 144500255 | 99 | 0 | 0 | 0 | 0 | 0 | 0 | 0 | 0
154 | 144500256 | 144500254 | 121548 | 1 | 1 | 1 | 1 | 2 |  | Затраты труда машинистов | 608254 | 1013 | чел.час | чел.час | 1 | 0.34 | 0 | 0 | 0 | 0 | 0 | 1 | 2 |  | 0.34 | 2 | 144500256 | 100 | 0 | 0 | 0 | 0 | 0 | 0 | 0 | 0
154 | 144500257 | 144500254 | 115066410 | 1 | 1 | 1 | 2 | 030954 | ФСЭМ-2001, 030954, приказ Минстроя России №899/пр от 11.12.2015 г. | Подъемники грузоподъемностью до 500 кг одномачтовые, высота подъема 45 м | 1368 | 1011 | маш.-ч | маш.-ч | 1 | 0.34 | 0 | 31.26 | 13.5 | 0 | 0 | 1 | 0 |  | 0.34 | 2 | 144500257 | 101 | 0 | 0 | 0 | 0 | 0 | 0 | 0 | 0
154 | 144500258 | 144500254 | 115062661 | 1 | 1 | 1 | 3 | 402-0083 | ФССЦ-2001, 402-0083, приказ Минстроя России №899/пр от 11.12.2015 г. | Раствор готовый отделочный тяжелый, цементно-известковый 1:1:6 | 1339 | 1007 | м3 | м3 | 1 | 1.1 | 517.91 | 0 | 0 | 0 | 0 | 1 | 0 |  | 1.1 | 2 | 144500258 | 102 | 0 | 0 | 0 | 0 | 0 | 0 | 0 | 0
154 | 144500259 | 144500254 | 115259895 | 1 | 1 | 1 | 3 | 509-9900 | ФССЦ-2001, 509-9900, приказ Минстроя России №899/пр от 11.12.2015 г. | Строительный мусор | 1348 | 1009 | т | т | 1000 | 1.69 | 0 | 0 | 0 | 0 | 0 | 0 | 0 |  | 1.69 | 2 | 144500259 | 103 | 0 | 0 | 0 | 0 | 0 | 0 | 0 | 0
156 | 144500329 | 144500261 | 47840747 | 1 | 1 | 1 | 1 | 1-1038 |  | Рабочий строитель среднего разряда 3,8 | 1369 | 1013 | чел.-ч | чел.-ч | 1 | 270.32 | 0 | 0 | 0 | 9.4 | 0 | 1 | 1 | *1,15 | 310.868 | 2 | 144500329 | 104 | 0 | 0 | 0 | 0 | 0 | 0 | 0 | 0
156 | 144500330 | 144500261 | 121548 | 1 | 1 | 1 | 1 | 2 |  | Затраты труда машинистов | 608254 | 1013 | чел.час | чел.час | 1 | 0.71 | 0 | 0 | 0 | 0 | 0 | 1 | 2 | *1,25 | 0.8875 | 2 | 144500330 | 105 | 0 | 0 | 0 | 0 | 0 | 0 | 0 | 0
156 | 144500331 | 144500261 | 115016565 | 1 | 1 | 1 | 2 | 021141 | ФСЭМ-2001, 021141, приказ Минстроя России №899/пр от 11.12.2015 г. | Краны на автомобильном ходу при работе на других видах строительства 10 т | 1368 | 1011 | маш.-ч | маш.-ч | 1 | 0.71 | 0 | 111.99 | 13.5 | 0 | 0 | 1 | 0 | *1,25 | 0.8875 | 2 | 144500331 | 106 | 0 | 0 | 0 | 0 | 0 | 0 | 0 | 0
156 | 144500332 | 144500261 | 115035984 | 1 | 1 | 1 | 2 | 330206 | ФСЭМ-2001, 330206, приказ Минстроя России №899/пр от 11.12.2015 г. | Дрели электрические | 1368 | 1011 | маш.-ч | маш.-ч | 1 | 4.5 | 0 | 1.95 | 0 | 0 | 0 | 1 | 0 | *1,25 | 5.625 | 2 | 144500332 | 107 | 0 | 0 | 0 | 0 | 0 | 0 | 0 | 0
156 | 144500333 | 144500261 | 115016508 | 1 | 1 | 1 | 2 | 400001 | ФСЭМ-2001, 400001, приказ Минстроя России №899/пр от 11.12.2015 г. | Автомобили бортовые, грузоподъемность до 5 т | 1368 | 1011 | маш.-ч | маш.-ч | 1 | 1.05 | 0 | 87.17 | 11.6 | 0 | 0 | 1 | 0 | *1,25 | 1.3125 | 2 | 144500333 | 108 | 0 | 0 | 0 | 0 | 0 | 0 | 0 | 0
156 | 144500334 | 144500261 | 115082419 | 1 | 1 | 1 | 3 | 101-0137 | ФССЦ-2001, 101-0137, приказ Минстроя России №899/пр от 11.12.2015 г. | Дюбели с калиброванной головкой (в обоймах) 3х58,5 мм | 1348 | 1009 | т | т | 1000 | 0.0007 | 22558 | 0 | 0 | 0 | 0 | 1 | 0 |  | 0.0007 | 2 | 144500334 | 109 | 0 | 0 | 0 | 0 | 0 | 0 | 0 | 0
156 | 144500335 | 144500261 | 115082150 | 1 | 1 | 1 | 3 | 101-0622 | ФССЦ-2001, 101-0622, приказ Минстроя России №899/пр от 11.12.2015 г. | Миткаль «Т-2» суровый (суровье) | 1302 | 102138004 | 10 м | 10 м | 10 | 0.9 | 73.65 | 0 | 0 | 0 | 0 | 1 | 0 |  | 0.9 | 2 | 144500335 | 110 | 0 | 0 | 0 | 0 | 0 | 0 | 0 | 0
156 | 144500336 | 144500261 | 115066551 | 1 | 1 | 1 | 3 | 101-0788 | ФССЦ-2001, 101-0788, приказ Минстроя России №899/пр от 11.12.2015 г. | Поковки оцинкованные, масса 2,825 кг | 1348 | 1009 | т | т | 1000 | 0.028 | 7977 | 0 | 0 | 0 | 0 | 1 | 0 |  | 0.028 | 2 | 144500336 | 111 | 0 | 0 | 0 | 0 | 0 | 0 | 0 | 0
156 | 144500337 | 144500261 | 115075983 | 1 | 1 | 1 | 3 | 101-1375 | ФССЦ-2001, 101-1375, приказ Минстроя России №899/пр от 11.12.2015 г. | Шпатлевка В-МЧ-0071, МЧ-0054 | 1348 | 1009 | т | т | 1000 | 0.0005 | 18950 | 0 | 0 | 0 | 0 | 1 | 0 |  | 0.0005 | 2 | 144500337 | 112 | 0 | 0 | 0 | 0 | 0 | 0 | 0 | 0
156 | 144500338 | 144500261 | 115059350 | 1 | 1 | 1 | 3 | 101-1680 | ФССЦ-2001, 101-1680, приказ Минстроя России №899/пр от 11.12.2015 г. | Патроны для строительно-монтажного пистолета | 1356 | 1010 | 1000 шт. | 1000 шт. | 1000 | 0.08 | 253.8 | 0 | 0 | 0 | 0 | 1 | 0 |  | 0.08 | 2 | 144500338 | 113 | 0 | 0 | 0 | 0 | 0 | 0 | 0 | 0
156 | 144500339 | 144500261 | 115082418 | 1 | 1 | 1 | 3 | 101-1735 | ФССЦ-2001, 101-1735, приказ Минстроя России №899/пр от 11.12.2015 г. | Винты самонарезающие СМ1-35 | 1348 | 1009 | т | т | 1000 | 0.006 | 35011 | 0 | 0 | 0 | 0 | 1 | 0 |  | 0.006 | 2 | 144500339 | 114 | 0 | 0 | 0 | 0 | 0 | 0 | 0 | 0
156 | 144500340 | 144500261 | 115082416 | 1 | 1 | 1 | 3 | 101-1738 | ФССЦ-2001, 101-1738, приказ Минстроя России №899/пр от 11.12.2015 г. | Профили холодногнутые из оцинкованной стали толщиной 0,6-0,65 мм, сумма размеров равная ширине исходной заготовки 101-150 мм | 1348 | 1009 | т | т | 1000 | 0.058 | 16147 | 0 | 0 | 0 | 0 | 1 | 0 |  | 0.058 | 2 | 144500340 | 115 | 0 | 0 | 0 | 0 | 0 | 0 | 0 | 0
156 | 144500341 | 144500261 | 115082417 | 1 | 1 | 1 | 3 | 101-1739 | ФССЦ-2001, 101-1739, приказ Минстроя России №899/пр от 11.12.2015 г. | Профили холодногнутые из оцинкованной стали толщиной 0,6-0,65 мм, сумма размеров равная ширине исходной заготовки 151-200 мм | 1348 | 1009 | т | т | 1000 | 0.179 | 16147 | 0 | 0 | 0 | 0 | 1 | 0 |  | 0.179 | 2 | 144500341 | 116 | 0 | 0 | 0 | 0 | 0 | 0 | 0 | 0
156 | 144500342 | 144500261 | 115016558 | 1 | 1 | 1 | 3 | 101-1805 | ФССЦ-2001, 101-1805, приказ Минстроя России №899/пр от 11.12.2015 г. | Гвозди строительные | 1348 | 1009 | т | т | 1000 | 0.00031 | 11978 | 0 | 0 | 0 | 0 | 1 | 0 |  | 0.00031 | 2 | 144500342 | 117 | 0 | 0 | 0 | 0 | 0 | 0 | 0 | 0
156 | 144500343 | 144500261 | 115082148 | 1 | 1 | 1 | 3 | 101-2358 | ФССЦ-2001, 101-2358, приказ Минстроя России №899/пр от 11.12.2015 г. | Дисперсия поливинилацетатная непластифицированная марки Д50Н | 1346 | 1009 | кг | кг | 1 | 4.8 | 16.6 | 0 | 0 | 0 | 0 | 1 | 0 |  | 4.8 | 2 | 144500343 | 118 | 0 | 0 | 0 | 0 | 0 | 0 | 0 | 0
156 | 144500344 | 144500261 | 115066579 | 1 | 1 | 1 | 3 | 101-2505 | ФССЦ-2001, 101-2505, приказ Минстроя России №899/пр от 11.12.2015 г. | Мастика клеящая кумаронокаучуковая КН-3 | 1348 | 1009 | т | т | 1000 | 0.052 | 24553 | 0 | 0 | 0 | 0 | 1 | 0 |  | 0.052 | 2 | 144500344 | 119 | 0 | 0 | 0 | 0 | 0 | 0 | 0 | 0
156 | 144500345 | 144500261 | 115080639 | 1 | 1 | 1 | 3 | 101-2509 | ФССЦ-2001, 101-2509, приказ Минстроя России №899/пр от 11.12.2015 г. | Листы гипсокартонные ГКЛ 12,5 мм | 1327 | 1005 | м2 | м2 | 1 | 210 | 15 | 0 | 0 | 0 | 0 | 1 | 0 |  | 210 | 2 | 144500345 | 120 | 0 | 0 | 0 | 0 | 0 | 0 | 0 | 0
156 | 144500346 | 144500261 | 115067684 | 1 | 1 | 1 | 3 | 104-0004 | ФССЦ-2001, 104-0004, приказ Минстроя России №899/пр от 11.12.2015 г. | Плиты из минеральной ваты на синтетическом связующем М-125 (ГОСТ 9573-96) | 1339 | 1007 | м3 | м3 | 1 | 8.11 | 530 | 0 | 0 | 0 | 0 | 1 | 0 |  | 8.11 | 2 | 144500346 | 121 | 0 | 0 | 0 | 0 | 0 | 0 | 0 | 0
156 | 144500347 | 144500261 | 115064085 | 1 | 1 | 1 | 3 | 104-1702 | ФССЦ-2001, 104-1702, приказ Минстроя России №899/пр от 11.12.2015 г. | Пенополиуретан эластичный трудносгораемый марки ППУ-ЭР листовой | 1348 | 1009 | т | т | 1000 | 0.003 | 53100 | 0 | 0 | 0 | 0 | 1 | 0 |  | 0.003 | 2 | 144500347 | 122 | 0 | 0 | 0 | 0 | 0 | 0 | 0 | 0
156 | 144500348 | 144500261 | 115067653 | 1 | 1 | 1 | 3 | 113-0304 | ФССЦ-2001, 113-0304, приказ Минстроя России №899/пр от 11.12.2015 г. | Клей резиновый № 88-Н | 1346 | 1009 | кг | кг | 1 | 0.5 | 45 | 0 | 0 | 0 | 0 | 1 | 0 |  | 0.5 | 2 | 144500348 | 123 | 0 | 0 | 0 | 0 | 0 | 0 | 0 | 0
156 | 144500349 | 144500261 | 115067654 | 1 | 1 | 1 | 3 | 203-0360 | ФССЦ-2001, 203-0360, приказ Минстроя России №899/пр от 11.12.2015 г. | Наличники из древесины типа Н-1, размером 13х74 мм | 1301 | 102138004 | м | м | 1 | 127 | 4.94 | 0 | 0 | 0 | 0 | 1 | 0 |  | 127 | 2 | 144500349 | 124 | 0 | 0 | 0 | 0 | 0 | 0 | 0 | 0
157 | 144500351 | 144500350 | 47841451 | 1 | 1 | 1 | 1 | 1-1036 |  | Рабочий строитель среднего разряда 3,6 | 1369 | 1013 | чел.-ч | чел.-ч | 1 | 88.3 | 0 | 0 | 0 | 9.18 | 0 | 1 | 1 | *1,15 | 101.545 | 2 | 144500351 | 125 | 0 | 0 | 0 | 0 | 0 | 0 | 0 | 0
157 | 144500352 | 144500350 | 121548 | 1 | 1 | 1 | 1 | 2 |  | Затраты труда машинистов | 608254 | 1013 | чел.час | чел.час | 1 | 1.25 | 0 | 0 | 0 | 0 | 0 | 1 | 2 | *1,25 | 1.5625 | 2 | 144500352 | 126 | 0 | 0 | 0 | 0 | 0 | 0 | 0 | 0
157 | 144500353 | 144500350 | 115066410 | 1 | 1 | 1 | 2 | 030954 | ФСЭМ-2001, 030954, приказ Минстроя России №899/пр от 11.12.2015 г. | Подъемники грузоподъемностью до 500 кг одномачтовые, высота подъема 45 м | 1368 | 1011 | маш.-ч | маш.-ч | 1 | 0.21 | 0 | 31.26 | 13.5 | 0 | 0 | 1 | 0 | *1,25 | 0.2625 | 2 | 144500353 | 127 | 0 | 0 | 0 | 0 | 0 | 0 | 0 | 0
157 | 144500354 | 144500350 | 115068377 | 1 | 1 | 1 | 2 | 110901 | ФСЭМ-2001, 110901, приказ Минстроя России №899/пр от 11.12.2015 г. | Растворосмесители передвижные 65 л | 1368 | 1011 | маш.-ч | маш.-ч | 1 | 1.04 | 0 | 12.39 | 10.06 | 0 | 0 | 1 | 0 | *1,25 | 1.3 | 2 | 144500354 | 128 | 0 | 0 | 0 | 0 | 0 | 0 | 0 | 0
157 | 144500355 | 144500350 | 115067656 | 1 | 1 | 1 | 2 | 134041 | ФСЭМ-2001, 134041, приказ Минстроя России №899/пр от 11.12.2015 г. | Шуруповерт | 1368 | 1011 | маш.-ч | маш.-ч | 1 | 11.12 | 0 | 3 | 0 | 0 | 0 | 1 | 0 | *1,25 | 13.9 | 2 | 144500355 | 129 | 0 | 0 | 0 | 0 | 0 | 0 | 0 | 0
157 | 144500356 | 144500350 | 115035984 | 1 | 1 | 1 | 2 | 330206 | ФСЭМ-2001, 330206, приказ Минстроя России №899/пр от 11.12.2015 г. | Дрели электрические | 1368 | 1011 | маш.-ч | маш.-ч | 1 | 3.23 | 0 | 1.95 | 0 | 0 | 0 | 1 | 0 | *1,25 | 4.0375 | 2 | 144500356 | 130 | 0 | 0 | 0 | 0 | 0 | 0 | 0 | 0
157 | 144500357 | 144500350 | 115016508 | 1 | 1 | 1 | 2 | 400001 | ФСЭМ-2001, 400001, приказ Минстроя России №899/пр от 11.12.2015 г. | Автомобили бортовые, грузоподъемность до 5 т | 1368 | 1011 | маш.-ч | маш.-ч | 1 | 0.41 | 0 | 87.17 | 11.6 | 0 | 0 | 1 | 0 | *1,25 | 0.5125 | 2 | 144500357 | 131 | 0 | 0 | 0 | 0 | 0 | 0 | 0 | 0
157 | 144500358 | 144500350 | 115082418 | 1 | 1 | 1 | 3 | 101-1735 | ФССЦ-2001, 101-1735, приказ Минстроя России №899/пр от 11.12.2015 г. | Винты самонарезающие СМ1-35 | 1348 | 1009 | т | т | 1000 | 0.007 | 35011 | 0 | 0 | 0 | 0 | 1 | 0 |  | 0.007 | 2 | 144500358 | 132 | 0 | 0 | 0 | 0 | 0 | 0 | 0 | 0
157 | 144500359 | 144500350 | 115085866 | 1 | 1 | 1 | 3 | 101-1945 | ФССЦ-2001, 101-1945, приказ Минстроя России №899/пр от 11.12.2015 г. | Лента тканевая с липким слоем | 1302 | 102138004 | 10 м | 10 м | 10 | 21 | 7.59 | 0 | 0 | 0 | 0 | 1 | 0 |  | 21 | 2 | 144500359 | 133 | 0 | 0 | 0 | 0 | 0 | 0 | 0 | 0
157 | 144500360 | 144500350 | 115080639 | 1 | 1 | 1 | 3 | 101-2509 | ФССЦ-2001, 101-2509, приказ Минстроя России №899/пр от 11.12.2015 г. | Листы гипсокартонные ГКЛ 12,5 мм | 1327 | 1005 | м2 | м2 | 1 | 105 | 15 | 0 | 0 | 0 | 0 | 1 | 0 |  | 105 | 2 | 144500360 | 134 | 0 | 0 | 0 | 0 | 0 | 0 | 0 | 0
157 | 144500361 | 144500350 | 115507882 | 1 | 1 | 1 | 3 | 402-0071 | ФССЦ-2001, 402-0071, приказ Минстроя России №899/пр от 11.12.2015 г. | Смесь сухая (фуга) АТЛАС разных цветов для заделки швов водостойкая | 1348 | 1009 | т | т | 1000 | 0.0276 | 9000 | 0 | 0 | 0 | 0 | 1 | 0 |  | 0.0276 | 2 | 144500361 | 135 | 0 | 0 | 0 | 0 | 0 | 0 | 0 | 0
157 | 144500362 | 144500350 | 115017389 | 1 | 1 | 1 | 3 | 411-0001 | ФССЦ-2001, 411-0001, приказ Минстроя России №899/пр от 11.12.2015 г. | Вода | 1339 | 1007 | м3 | м3 | 1 | 0.015 | 2.44 | 0 | 0 | 0 | 0 | 1 | 0 |  | 0.015 | 2 | 144500362 | 136 | 0 | 0 | 0 | 0 | 0 | 0 | 0 | 0
158 | 152859155 | 144500443 | 47841451 | 1 | 1 | 1 | 1 | 1-1036 |  | Рабочий строитель среднего разряда 3,6 | 1369 | 1013 | чел.-ч | чел.-ч | 1 | 159.67 | 0 | 0 | 0 | 9.18 | 0 | 1 | 1 | )*1,15 | 183.6205 | 2 | 152859155 | 137 | 0 | 0 | 0 | 0 | 0 | 0 | 0 | 0
158 | 152859156 | 144500443 | 121548 | 1 | 1 | 1 | 1 | 2 |  | Затраты труда машинистов | 608254 | 1013 | чел.час | чел.час | 1 | 1.65 | 0 | 0 | 0 | 0 | 0 | 1 | 2 | )*1,25 | 2.0625 | 2 | 152859156 | 138 | 0 | 0 | 0 | 0 | 0 | 0 | 0 | 0
158 | 152859157 | 144500443 | 115020330 | 1 | 1 | 1 | 2 | 030101 | ФСЭМ-2001, 030101, приказ Минстроя России №899/пр от 11.12.2015 г. | Автопогрузчики 5 т | 1368 | 1011 | маш.-ч | маш.-ч | 1 | 0.08 | 0 | 89.99 | 10.06 | 0 | 0 | 1 | 0 | )*1,25 | 0.1 | 2 | 152859157 | 139 | 0 | 0 | 0 | 0 | 0 | 0 | 0 | 0
158 | 152859158 | 144500443 | 115066410 | 1 | 1 | 1 | 2 | 030954 | ФСЭМ-2001, 030954, приказ Минстроя России №899/пр от 11.12.2015 г. | Подъемники грузоподъемностью до 500 кг одномачтовые, высота подъема 45 м | 1368 | 1011 | маш.-ч | маш.-ч | 1 | 0.27 | 0 | 31.26 | 13.5 | 0 | 0 | 1 | 0 | )*1,25 | 0.3375 | 2 | 152859158 | 140 | 0 | 0 | 0 | 0 | 0 | 0 | 0 | 0
158 | 152859159 | 144500443 | 115068377 | 1 | 1 | 1 | 2 | 110901 | ФСЭМ-2001, 110901, приказ Минстроя России №899/пр от 11.12.2015 г. | Растворосмесители передвижные 65 л | 1368 | 1011 | маш.-ч | маш.-ч | 1 | 1.3 | 0 | 12.39 | 10.06 | 0 | 0 | 1 | 0 | )*1,25 | 1.625 | 2 | 152859159 | 141 | 0 | 0 | 0 | 0 | 0 | 0 | 0 | 0
158 | 152859160 | 144500443 | 115266666 | 1 | 1 | 1 | 3 | 101-0256 | ФССЦ-2001, 101-0256, приказ Минстроя России №899/пр от 11.12.2015 г. | Плитки керамические глазурованные для внутренней облицовки стен гладкие без завала белые | 1327 | 1005 | м2 | м2 | 1 | 100 | 71.19 | 0 | 0 | 0 | 0 | 1 | 0 |  | 100 | 2 | 152859160 | 142 | 0 | 0 | 0 | 0 | 0 | 0 | 0 | 0
158 | 152859161 | 144500443 | 115057134 | 1 | 1 | 1 | 3 | 101-1757 | ФССЦ-2001, 101-1757, приказ Минстроя России №899/пр от 11.12.2015 г. | Ветошь | 1346 | 1009 | кг | кг | 1 | 0.5 | 1.82 | 0 | 0 | 0 | 0 | 1 | 0 |  | 0.5 | 2 | 152859161 | 143 | 0 | 0 | 0 | 0 | 0 | 0 | 0 | 0
158 | 152859162 | 144500443 | 115525997 | 1 | 1 | 1 | 3 | 101-1776 | ФССЦ-2001, 101-1776, приказ Минстроя России №899/пр от 11.12.2015 г. | Клей для облицовочных работ водостойкий «Плюс» (сухая смесь) | 1348 | 1009 | т | т | 1000 | 0.375 | 4316 | 0 | 0 | 0 | 0 | 1 | 0 |  | 0.375 | 2 | 152859162 | 144 | 0 | 0 | 0 | 0 | 0 | 0 | 0 | 0
158 | 152859163 | 144500443 | 115507882 | 1 | 1 | 1 | 3 | 402-0071 | ФССЦ-2001, 402-0071, приказ Минстроя России №899/пр от 11.12.2015 г. | Смесь сухая (фуга) АТЛАС разных цветов для заделки швов водостойкая | 1348 | 1009 | т | т | 1000 | 0.05 | 9000 | 0 | 0 | 0 | 0 | 1 | 0 |  | 0.05 | 2 | 152859163 | 145 | 0 | 0 | 0 | 0 | 0 | 0 | 0 | 0
158 | 152859164 | 144500443 | 115017389 | 1 | 1 | 1 | 3 | 411-0001 | ФССЦ-2001, 411-0001, приказ Минстроя России №899/пр от 11.12.2015 г. | Вода | 1339 | 1007 | м3 | м3 | 1 | 0.93 | 2.44 | 0 | 0 | 0 | 0 | 1 | 0 |  | 0.93 | 2 | 152859164 | 146 | 0 | 0 | 0 | 0 | 0 | 0 | 0 | 0
193 | 144529941 | 144529937 | 47840642 | 1 | 1 | 1 | 1 | 1-1021 |  | Рабочий строитель среднего разряда 2,1 | 1369 | 1013 | чел.-ч | чел.-ч | 1 | 110 | 0 | 0 | 0 | 7.87 | 0 | 1 | 1 |  | 110 | 2 | 144529938 | 147 | 0 | 0 | 0 | 0 | 0 | 0 | 0 | 0
193 | 144529942 | 144529937 | 121548 | 1 | 1 | 1 | 1 | 2 |  | Затраты труда машинистов | 608254 | 1013 | чел.час | чел.час | 1 | 2.24 | 0 | 0 | 0 | 0 | 0 | 1 | 2 |  | 2.24 | 2 | 144529939 | 148 | 0 | 0 | 0 | 0 | 0 | 0 | 0 | 0
193 | 144529943 | 144529937 | 115066410 | 1 | 1 | 1 | 2 | 030954 | ФСЭМ-2001, 030954, приказ Минстроя России №899/пр от 11.12.2015 г. | Подъемники грузоподъемностью до 500 кг одномачтовые, высота подъема 45 м | 1368 | 1011 | маш.-ч | маш.-ч | 1 | 2.24 | 0 | 31.26 | 13.5 | 0 | 0 | 1 | 0 |  | 2.24 | 2 | 144529940 | 149 | 0 | 0 | 0 | 0 | 0 | 0 | 0 | 0
194 | 144529956 | 144529944 | 47841445 | 1 | 1 | 1 | 1 | 1-1034 |  | Рабочий строитель среднего разряда 3,4 | 1369 | 1013 | чел.-ч | чел.-ч | 1 | 75.7 | 0 | 0 | 0 | 8.97 | 0 | 1 | 1 | *1,15 | 87.055 | 2 | 144529945 | 150 | 0 | 0 | 0 | 0 | 0 | 0 | 0 | 0
194 | 144529957 | 144529944 | 121548 | 1 | 1 | 1 | 1 | 2 |  | Затраты труда машинистов | 608254 | 1013 | чел.час | чел.час | 1 | 2.72 | 0 | 0 | 0 | 0 | 0 | 1 | 2 | *1,25 | 3.4 | 2 | 144529946 | 151 | 0 | 0 | 0 | 0 | 0 | 0 | 0 | 0
194 | 144529958 | 144529944 | 115016565 | 1 | 1 | 1 | 2 | 021141 | ФСЭМ-2001, 021141, приказ Минстроя России №899/пр от 11.12.2015 г. | Краны на автомобильном ходу при работе на других видах строительства 10 т | 1368 | 1011 | маш.-ч | маш.-ч | 1 | 0.14 | 0 | 111.99 | 13.5 | 0 | 0 | 1 | 0 | *1,25 | 0.175 | 2 | 144529947 | 152 | 0 | 0 | 0 | 0 | 0 | 0 | 0 | 0
194 | 144529959 | 144529944 | 115066410 | 1 | 1 | 1 | 2 | 030954 | ФСЭМ-2001, 030954, приказ Минстроя России №899/пр от 11.12.2015 г. | Подъемники грузоподъемностью до 500 кг одномачтовые, высота подъема 45 м | 1368 | 1011 | маш.-ч | маш.-ч | 1 | 2.58 | 0 | 31.26 | 13.5 | 0 | 0 | 1 | 0 | *1,25 | 3.225 | 2 | 144529948 | 153 | 0 | 0 | 0 | 0 | 0 | 0 | 0 | 0
194 | 144529960 | 144529944 | 115035984 | 1 | 1 | 1 | 2 | 330206 | ФСЭМ-2001, 330206, приказ Минстроя России №899/пр от 11.12.2015 г. | Дрели электрические | 1368 | 1011 | маш.-ч | маш.-ч | 1 | 0.21 | 0 | 1.95 | 0 | 0 | 0 | 1 | 0 | *1,25 | 0.2625 | 2 | 144529949 | 154 | 0 | 0 | 0 | 0 | 0 | 0 | 0 | 0
194 | 144529961 | 144529944 | 115016508 | 1 | 1 | 1 | 2 | 400001 | ФСЭМ-2001, 400001, приказ Минстроя России №899/пр от 11.12.2015 г. | Автомобили бортовые, грузоподъемность до 5 т | 1368 | 1011 | маш.-ч | маш.-ч | 1 | 3.34 | 0 | 87.17 | 11.6 | 0 | 0 | 1 | 0 | *1,25 | 4.175 | 2 | 144529950 | 155 | 0 | 0 | 0 | 0 | 0 | 0 | 0 | 0
194 | 144529962 | 144529944 | 115102699 | 1 | 1 | 1 | 3 | 101-0148 | ФССЦ-2001, 101-0148, приказ Минстроя России №899/пр от 11.12.2015 г. | Дюбели с калиброванной головкой (россыпью) 3х68,5 мм | 1348 | 1009 | т | т | 1000 | 0.00632 | 25425 | 0 | 0 | 0 | 0 | 1 | 0 |  | 0.00632 | 2 | 144529951 | 156 | 0 | 0 | 0 | 0 | 0 | 0 | 0 | 0
194 | 144529963 | 144529944 | 115549074 | 1 | 1 | 1 | 3 | 301-0555 | ФССЦ-2001, 301-0555, приказ Минстроя России №899/пр от 11.12.2015 г. | Радиаторы отопительные чугунные марка МС-140, высота полная 588 мм, высота монтажная 500 мм | 1033 | 1013 | квт | квт | 1 | 100 | 320 | 0 | 0 | 0 | 0 | 1 | 0 |  | 100 | 2 | 144529952 | 157 | 0 | 0 | 0 | 0 | 0 | 0 | 0 | 0
194 | 144529964 | 144529944 | 115102701 | 1 | 1 | 1 | 3 | 301-1195 | ФССЦ-2001, 301-1195, приказ Минстроя России №899/пр от 11.12.2015 г. | Кронштейны для крепления радиаторов к кирпичным и бетонным стенам, при длине кронштейна 131 мм | 1355 | 1010 | 100 шт. | 100 шт. | 100 | 2.53 | 180.69 | 0 | 0 | 0 | 0 | 1 | 0 |  | 2.53 | 2 | 144529953 | 158 | 0 | 0 | 0 | 0 | 0 | 0 | 0 | 0
194 | 144529965 | 144529944 | 115102702 | 1 | 1 | 1 | 3 | 301-1196 | ФССЦ-2001, 301-1196, приказ Минстроя России №899/пр от 11.12.2015 г. | Кронштейны для крепления радиаторов к кирпичным и бетонным стенам, при длине кронштейна 325 мм | 1355 | 1010 | 100 шт. | 100 шт. | 100 | 2.53 | 187.47 | 0 | 0 | 0 | 0 | 1 | 0 |  | 2.53 | 2 | 144529954 | 159 | 0 | 0 | 0 | 0 | 0 | 0 | 0 | 0
194 | 144529966 | 144529944 | 115040385 | 1 | 1 | 1 | 3 | 402-0002 | ФССЦ-2001, 402-0002, приказ Минстроя России №899/пр от 11.12.2015 г. | Раствор готовый кладочный цементный марки 50 | 1339 | 1007 | м3 | м3 | 1 | 0.0505 | 485.9 | 0 | 0 | 0 | 0 | 1 | 0 |  | 0.0505 | 2 | 144529955 | 160 | 0 | 0 | 0 | 0 | 0 | 0 | 0 | 0
195 | 152859184 | 144529967 | 47840717 | 1 | 1 | 1 | 1 | 1-1040 |  | Рабочий строитель среднего разряда 4 | 1369 | 1013 | чел.-ч | чел.-ч | 1 | 2.8 | 0 | 0 | 0 | 9.62 | 0 | 1 | 1 | )*1,15 | 3.22 | 2 | 152859184 | 161 | 0 | 0 | 0 | 0 | 0 | 0 | 0 | 0
195 | 152859185 | 144529967 | 115035984 | 1 | 1 | 1 | 2 | 330206 | ФСЭМ-2001, 330206, приказ Минстроя России №899/пр от 11.12.2015 г. | Дрели электрические | 1368 | 1011 | маш.-ч | маш.-ч | 1 | 0.1 | 0 | 1.95 | 0 | 0 | 0 | 1 | 0 | )*1,25 | 0.125 | 2 | 152859185 | 162 | 0 | 0 | 0 | 0 | 0 | 0 | 0 | 0
195 | 152859186 | 144529967 | 115018611 | 1 | 1 | 1 | 3 | 101-0782 | ФССЦ-2001, 101-0782, приказ Минстроя России №899/пр от 11.12.2015 г. | Поковки из квадратных заготовок, масса 1,8 кг | 1348 | 1009 | т | т | 1000 | 0.0001 | 5989 | 0 | 0 | 0 | 0 | 1 | 0 |  | 0.0001 | 2 | 152859186 | 163 | 0 | 0 | 0 | 0 | 0 | 0 | 0 | 0
195 | 152859187 | 144529967 | 115530518 | 1 | 1 | 1 | 3 | 101-2182 | ФССЦ-2001, 101-2182, приказ Минстроя России №899/пр от 11.12.2015 г. | Шурупы с полукруглой головкой 5х50 мм | 1348 | 1009 | т | т | 1000 | 0.00014 | 12430 | 0 | 0 | 0 | 0 | 1 | 0 |  | 0.00014 | 2 | 152859187 | 164 | 0 | 0 | 0 | 0 | 0 | 0 | 0 | 0
195 | 152859188 | 144529967 | 115087004 | 1 | 1 | 1 | 3 | 101-2202 | ФССЦ-2001, 101-2202, приказ Минстроя России №899/пр от 11.12.2015 г. | Дюбели распорные полиэтиленовые 6х40 мм | 1356 | 1010 | 1000 шт. | 1000 шт. | 1000 | 0.02 | 180 | 0 | 0 | 0 | 0 | 1 | 0 |  | 0.02 | 2 | 152859188 | 165 | 0 | 0 | 0 | 0 | 0 | 0 | 0 | 0
195 | 152859189 | 144529967 | 115550455 | 1 | 1 | 1 | 3 | 301-1528 | ФССЦ-2001, 301-1528, приказ Минстроя России №899/пр от 11.12.2015 г. | Гарнитура туалетная: вешалки трехрожковые стальные с гальванопокрытием 285х80х25 мм | 1354 | 1010 | шт. | шт. | 1 | 10 | 118.9 | 0 | 0 | 0 | 0 | 1 | 0 |  | 10 | 2 | 152859189 | 166 | 0 | 0 | 0 | 0 | 0 | 0 | 0 | 0
198 | 144530959 | 144530953 | 47840717 | 1 | 1 | 1 | 1 | 1-1040 |  | Рабочий строитель среднего разряда 4 | 1369 | 1013 | чел.-ч | чел.-ч | 1 | 6.3 | 0 | 0 | 0 | 9.62 | 0 | 1 | 1 | *1,15 | 7.245 | 2 | 144530954 | 167 | 0 | 0 | 0 | 0 | 0 | 0 | 0 | 0
198 | 144530960 | 144530953 | 115035984 | 1 | 1 | 1 | 2 | 330206 | ФСЭМ-2001, 330206, приказ Минстроя России №899/пр от 11.12.2015 г. | Дрели электрические | 1368 | 1011 | маш.-ч | маш.-ч | 1 | 0.1 | 0 | 1.95 | 0 | 0 | 0 | 1 | 0 | *1,25 | 0.125 | 2 | 144530955 | 168 | 0 | 0 | 0 | 0 | 0 | 0 | 0 | 0
198 | 144530961 | 144530953 | 115530518 | 1 | 1 | 1 | 3 | 101-2182 | ФССЦ-2001, 101-2182, приказ Минстроя России №899/пр от 11.12.2015 г. | Шурупы с полукруглой головкой 5х50 мм | 1348 | 1009 | т | т | 1000 | 0.0002 | 12430 | 0 | 0 | 0 | 0 | 1 | 0 |  | 0.0002 | 2 | 144530956 | 169 | 0 | 0 | 0 | 0 | 0 | 0 | 0 | 0
198 | 144530962 | 144530953 | 115087004 | 1 | 1 | 1 | 3 | 101-2202 | ФССЦ-2001, 101-2202, приказ Минстроя России №899/пр от 11.12.2015 г. | Дюбели распорные полиэтиленовые 6х40 мм | 1356 | 1010 | 1000 шт. | 1000 шт. | 1000 | 0.02 | 180 | 0 | 0 | 0 | 0 | 1 | 0 |  | 0.02 | 2 | 144530957 | 170 | 0 | 0 | 0 | 0 | 0 | 0 | 0 | 0
198 | 144530963 | 144530953 | 115550466 | 1 | 1 | 1 | 3 | 301-0553 | ФССЦ-2001, 301-0553, приказ Минстроя России №899/пр от 11.12.2015 г. | Полочки туалетные П-Т стеклянные прямоугольные, на двух кронштейнах с гальванопокрытием, с ободком | 1354 | 1010 | шт. | шт. | 1 | 10 | 55.9 | 0 | 0 | 0 | 0 | 1 | 0 |  | 10 | 2 | 144530958 | 171 | 0 | 0 | 0 | 0 | 0 | 0 | 0 | 0
199 | 152859166 | 144529984 | 47840717 | 1 | 1 | 1 | 1 | 1-1040 |  | Рабочий строитель среднего разряда 4 | 1369 | 1013 | чел.-ч | чел.-ч | 1 | 94.83 | 0 | 0 | 0 | 9.62 | 0 | 1 | 1 |  | 94.83 | 2 | 152859166 | 172 | 0 | 0 | 0 | 0 | 0 | 0 | 0 | 0
199 | 152859167 | 144529984 | 121548 | 1 | 1 | 1 | 1 | 2 |  | Затраты труда машинистов | 608254 | 1013 | чел.час | чел.час | 1 | 0.21 | 0 | 0 | 0 | 0 | 0 | 1 | 2 |  | 0.21 | 2 | 152859167 | 173 | 0 | 0 | 0 | 0 | 0 | 0 | 0 | 0
199 | 152859168 | 144529984 | 115066410 | 1 | 1 | 1 | 2 | 030954 | ФСЭМ-2001, 030954, приказ Минстроя России №899/пр от 11.12.2015 г. | Подъемники грузоподъемностью до 500 кг одномачтовые, высота подъема 45 м | 1368 | 1011 | маш.-ч | маш.-ч | 1 | 0.21 | 0 | 31.26 | 13.5 | 0 | 0 | 1 | 0 |  | 0.21 | 2 | 152859168 | 174 | 0 | 0 | 0 | 0 | 0 | 0 | 0 | 0
199 | 152859169 | 144529984 | 115021185 | 1 | 1 | 1 | 2 | 040502 | ФСЭМ-2001, 040502, приказ Минстроя России №899/пр от 11.12.2015 г. | Установки для сварки ручной дуговой (постоянного тока) | 1368 | 1011 | маш.-ч | маш.-ч | 1 | 4.58 | 0 | 8.1 | 0 | 0 | 0 | 1 | 0 |  | 4.58 | 2 | 152859169 | 175 | 0 | 0 | 0 | 0 | 0 | 0 | 0 | 0
199 | 152859170 | 144529984 | 115024678 | 1 | 1 | 1 | 2 | 040504 | ФСЭМ-2001, 040504, приказ Минстроя России №899/пр от 11.12.2015 г. | Аппарат для газовой сварки и резки | 1368 | 1011 | маш.-ч | маш.-ч | 1 | 3.07 | 0 | 1.2 | 0 | 0 | 0 | 1 | 0 |  | 3.07 | 2 | 152859170 | 176 | 0 | 0 | 0 | 0 | 0 | 0 | 0 | 0
199 | 152859171 | 144529984 | 115016508 | 1 | 1 | 1 | 2 | 400001 | ФСЭМ-2001, 400001, приказ Минстроя России №899/пр от 11.12.2015 г. | Автомобили бортовые, грузоподъемность до 5 т | 1368 | 1011 | маш.-ч | маш.-ч | 1 | 0.21 | 0 | 87.17 | 11.6 | 0 | 0 | 1 | 0 |  | 0.21 | 2 | 152859171 | 177 | 0 | 0 | 0 | 0 | 0 | 0 | 0 | 0
199 | 152859172 | 144529984 | 115024662 | 1 | 1 | 1 | 3 | 101-0324 | ФССЦ-2001, 101-0324, приказ Минстроя России №899/пр от 11.12.2015 г. | Кислород технический газообразный | 1339 | 1007 | м3 | м3 | 1 | 0.51 | 6.22 | 0 | 0 | 0 | 0 | 1 | 0 |  | 0.51 | 2 | 152859172 | 178 | 0 | 0 | 0 | 0 | 0 | 0 | 0 | 0
199 | 152859173 | 144529984 | 115024901 | 1 | 1 | 1 | 3 | 101-0388 | ФССЦ-2001, 101-0388, приказ Минстроя России №899/пр от 11.12.2015 г. | Краски масляные земляные марки МА-0115 мумия, сурик железный | 1348 | 1009 | т | т | 1000 | 0.00011 | 15119 | 0 | 0 | 0 | 0 | 1 | 0 |  | 0.00011 | 2 | 152859173 | 179 | 0 | 0 | 0 | 0 | 0 | 0 | 0 | 0
199 | 152859174 | 144529984 | 115098924 | 1 | 1 | 1 | 3 | 101-0628 | ФССЦ-2001, 101-0628, приказ Минстроя России №899/пр от 11.12.2015 г. | Олифа комбинированная, марки К-3 | 1348 | 1009 | т | т | 1000 | 5e-05 | 16950 | 0 | 0 | 0 | 0 | 1 | 0 |  | 5e-05 | 2 | 152859174 | 180 | 0 | 0 | 0 | 0 | 0 | 0 | 0 | 0
199 | 152859175 | 144529984 | 115071666 | 1 | 1 | 1 | 3 | 101-0807 | ФССЦ-2001, 101-0807, приказ Минстроя России №899/пр от 11.12.2015 г. | Проволока сварочная легированная диаметром 4 мм | 1348 | 1009 | т | т | 1000 | 0.0004 | 13560 | 0 | 0 | 0 | 0 | 1 | 0 |  | 0.0004 | 2 | 152859175 | 181 | 0 | 0 | 0 | 0 | 0 | 0 | 0 | 0
199 | 152859176 | 144529984 | 115040891 | 1 | 1 | 1 | 3 | 101-1522 | ФССЦ-2001, 101-1522, приказ Минстроя России №899/пр от 11.12.2015 г. | Электроды диаметром 5 мм Э42А | 1348 | 1009 | т | т | 1000 | 0.0019 | 10362 | 0 | 0 | 0 | 0 | 1 | 0 |  | 0.0019 | 2 | 152859176 | 182 | 0 | 0 | 0 | 0 | 0 | 0 | 0 | 0
199 | 152859177 | 144529984 | 115035976 | 1 | 1 | 1 | 3 | 101-1602 | ФССЦ-2001, 101-1602, приказ Минстроя России №899/пр от 11.12.2015 г. | Ацетилен газообразный технический | 1339 | 1007 | м3 | м3 | 1 | 0.23 | 38.51 | 0 | 0 | 0 | 0 | 1 | 0 |  | 0.23 | 2 | 152859177 | 183 | 0 | 0 | 0 | 0 | 0 | 0 | 0 | 0
199 | 152859178 | 144529984 | 115024899 | 1 | 1 | 1 | 3 | 101-1669 | ФССЦ-2001, 101-1669, приказ Минстроя России №899/пр от 11.12.2015 г. | Очес льняной | 1346 | 1009 | кг | кг | 1 | 0.05 | 37.29 | 0 | 0 | 0 | 0 | 1 | 0 |  | 0.05 | 2 | 152859178 | 184 | 0 | 0 | 0 | 0 | 0 | 0 | 0 | 0
199 | 152859179 | 144529984 | 115098651 | 1 | 1 | 1 | 3 | 301-9240 | ФССЦ-2001, 301-9240, приказ Минстроя России №899/пр от 11.12.2015 г. | Крепления | 1346 | 1009 | кг | кг | 1 | 0 | 0 | 0 | 0 | 0 | 1 | 0 | 0 |  | 0 | 3 | -1 |  | 0 | 0 | 0 | 0 | 0 | 0 | 0 | 0
199 | 152859180 | 144529984 | 115552478 | 1 | 1 | 1 | 3 | 302-0889 | ФССЦ-2001, 302-0889, приказ Минстроя России №899/пр от 11.12.2015 г. | Узлы укрупненные монтажные (трубопроводы) из стальных водогазопроводных оцинкованных труб с гильзами для водоснабжения диаметром 25 мм | 1301 | 102138004 | м | м | 1 | 100 | 35.71 | 0 | 0 | 0 | 0 | 1 | 0 |  | 100 | 2 | 152859180 | 185 | 0 | 0 | 0 | 0 | 0 | 0 | 0 | 0
199 | 152859181 | 144529984 | 115099654 | 1 | 1 | 1 | 3 | 302-9008 | ФССЦ-2001, 302-9008, приказ Минстроя России №899/пр от 11.12.2015 г. | Арматура трубопроводная муфтовая | 1354 | 1010 | шт. | шт. | 1 | 0 | 0 | 0 | 0 | 0 | 1 | 0 | 0 |  | 0 | 3 | -1 |  | 0 | 0 | 0 | 0 | 0 | 0 | 0 | 0
200 | 144530029 | 144530018 | 47840747 | 1 | 1 | 1 | 1 | 1-1038 |  | Рабочий строитель среднего разряда 3,8 | 1369 | 1013 | чел.-ч | чел.-ч | 1 | 87 | 0 | 0 | 0 | 9.4 | 0 | 1 | 1 |  | 87 | 2 | 144530019 | 186 | 0 | 0 | 0 | 0 | 0 | 0 | 0 | 0
200 | 144530030 | 144530018 | 121548 | 1 | 1 | 1 | 1 | 2 |  | Затраты труда машинистов | 608254 | 1013 | чел.час | чел.час | 1 | 0.05 | 0 | 0 | 0 | 0 | 0 | 1 | 2 |  | 0.05 | 2 | 144530020 | 187 | 0 | 0 | 0 | 0 | 0 | 0 | 0 | 0
200 | 144530031 | 144530018 | 115066410 | 1 | 1 | 1 | 2 | 030954 | ФСЭМ-2001, 030954, приказ Минстроя России №899/пр от 11.12.2015 г. | Подъемники грузоподъемностью до 500 кг одномачтовые, высота подъема 45 м | 1368 | 1011 | маш.-ч | маш.-ч | 1 | 0.05 | 0 | 31.26 | 13.5 | 0 | 0 | 1 | 0 |  | 0.05 | 2 | 144530021 | 188 | 0 | 0 | 0 | 0 | 0 | 0 | 0 | 0
200 | 144530032 | 144530018 | 115016508 | 1 | 1 | 1 | 2 | 400001 | ФСЭМ-2001, 400001, приказ Минстроя России №899/пр от 11.12.2015 г. | Автомобили бортовые, грузоподъемность до 5 т | 1368 | 1011 | маш.-ч | маш.-ч | 1 | 0.05 | 0 | 87.17 | 11.6 | 0 | 0 | 1 | 0 |  | 0.05 | 2 | 144530022 | 189 | 0 | 0 | 0 | 0 | 0 | 0 | 0 | 0
200 | 144530033 | 144530018 | 115024901 | 1 | 1 | 1 | 3 | 101-0388 | ФССЦ-2001, 101-0388, приказ Минстроя России №899/пр от 11.12.2015 г. | Краски масляные земляные марки МА-0115 мумия, сурик железный | 1348 | 1009 | т | т | 1000 | 0.0007 | 15119 | 0 | 0 | 0 | 0 | 1 | 0 |  | 0.0007 | 2 | 144530023 | 190 | 0 | 0 | 0 | 0 | 0 | 0 | 0 | 0
200 | 144530034 | 144530018 | 115098924 | 1 | 1 | 1 | 3 | 101-0628 | ФССЦ-2001, 101-0628, приказ Минстроя России №899/пр от 11.12.2015 г. | Олифа комбинированная, марки К-3 | 1348 | 1009 | т | т | 1000 | 0.0003 | 16950 | 0 | 0 | 0 | 0 | 1 | 0 |  | 0.0003 | 2 | 144530024 | 191 | 0 | 0 | 0 | 0 | 0 | 0 | 0 | 0
200 | 144530035 | 144530018 | 115024899 | 1 | 1 | 1 | 3 | 101-1669 | ФССЦ-2001, 101-1669, приказ Минстроя России №899/пр от 11.12.2015 г. | Очес льняной | 1346 | 1009 | кг | кг | 1 | 0.31 | 37.29 | 0 | 0 | 0 | 0 | 1 | 0 |  | 0.31 | 2 | 144530025 | 192 | 0 | 0 | 0 | 0 | 0 | 0 | 0 | 0
200 | 144530036 | 144530018 | 115551764 | 1 | 1 | 1 | 3 | 302-1526 | ФССЦ-2001, 302-1526, приказ Минстроя России №899/пр от 11.12.2015 г. | Кран шаровой стандартный муфтовый с ручкой-рычагом диаметром 15 мм | 1354 | 1010 | шт. | шт. | 1 | 100 | 34.1 | 0 | 0 | 0 | 0 | 1 | 0 |  | 100 | 2 | 144530028 | 195 | 0 | 0 | 0 | 0 | 0 | 0 | 0 | 0
204 | 144530542 | 144530531 | 47841090 | 1 | 1 | 1 | 1 | 1-1035 |  | Рабочий строитель среднего разряда 3,5 | 1369 | 1013 | чел.-ч | чел.-ч | 1 | 191.3 | 0 | 0 | 0 | 9.07 | 0 | 1 | 1 |  | 191.3 | 2 | 144530532 | 196 | 0 | 0 | 0 | 0 | 0 | 0 | 0 | 0
204 | 144530543 | 144530531 | 121548 | 1 | 1 | 1 | 1 | 2 |  | Затраты труда машинистов | 608254 | 1013 | чел.час | чел.час | 1 | 0.7 | 0 | 0 | 0 | 0 | 0 | 1 | 2 |  | 0.7 | 2 | 144530533 | 197 | 0 | 0 | 0 | 0 | 0 | 0 | 0 | 0
204 | 144530544 | 144530531 | 115066410 | 1 | 1 | 1 | 2 | 030954 | ФСЭМ-2001, 030954, приказ Минстроя России №899/пр от 11.12.2015 г. | Подъемники грузоподъемностью до 500 кг одномачтовые, высота подъема 45 м | 1368 | 1011 | маш.-ч | маш.-ч | 1 | 0.7 | 0 | 31.26 | 13.5 | 0 | 0 | 1 | 0 |  | 0.7 | 2 | 144530534 | 198 | 0 | 0 | 0 | 0 | 0 | 0 | 0 | 0
204 | 144530545 | 144530531 | 115016508 | 1 | 1 | 1 | 2 | 400001 | ФСЭМ-2001, 400001, приказ Минстроя России №899/пр от 11.12.2015 г. | Автомобили бортовые, грузоподъемность до 5 т | 1368 | 1011 | маш.-ч | маш.-ч | 1 | 0.7 | 0 | 87.17 | 11.6 | 0 | 0 | 1 | 0 |  | 0.7 | 2 | 144530535 | 199 | 0 | 0 | 0 | 0 | 0 | 0 | 0 | 0
204 | 144530546 | 144530531 | 115261041 | 1 | 1 | 1 | 3 | 101-0136 | ФССЦ-2001, 101-0136, приказ Минстроя России №899/пр от 11.12.2015 г. | Дюбели | 1348 | 1009 | т | т | 1000 | 0.008 | 22558 | 0 | 0 | 0 | 0 | 1 | 0 |  | 0.008 | 2 | 144530536 | 200 | 0 | 0 | 0 | 0 | 0 | 0 | 0 | 0
204 | 144530547 | 144530531 | 115052214 | 1 | 1 | 1 | 3 | 101-0311 | ФССЦ-2001, 101-0311, приказ Минстроя России №899/пр от 11.12.2015 г. | Каболка | 1348 | 1009 | т | т | 1000 | 0.006 | 30030 | 0 | 0 | 0 | 0 | 1 | 0 |  | 0.006 | 2 | 144530537 | 201 | 0 | 0 | 0 | 0 | 0 | 0 | 0 | 0
204 | 144530548 | 144530531 | 115101142 | 1 | 1 | 1 | 3 | 101-1483 | ФССЦ-2001, 101-1483, приказ Минстроя России №899/пр от 11.12.2015 г. | Шурупы с полукруглой головкой 6х40 мм | 1348 | 1009 | т | т | 1000 | 0.007 | 12430 | 0 | 0 | 0 | 0 | 1 | 0 |  | 0.007 | 2 | 144530538 | 202 | 0 | 0 | 0 | 0 | 0 | 0 | 0 | 0
204 | 144530549 | 144530531 | 115057245 | 1 | 1 | 1 | 3 | 101-2429 | ФССЦ-2001, 101-2429, приказ Минстроя России №899/пр от 11.12.2015 г. | Цемент расширяющийся | 1348 | 1009 | т | т | 1000 | 0.016 | 2165.8 | 0 | 0 | 0 | 0 | 1 | 0 |  | 0.016 | 2 | 144530539 | 203 | 0 | 0 | 0 | 0 | 0 | 0 | 0 | 0
204 | 144530550 | 144530531 | 115550503 | 1 | 1 | 1 | 3 | 301-0572 | ФССЦ-2001, 301-0572, приказ Минстроя России №899/пр от 11.12.2015 г. | Раковины стальные эмалированные | 1035 | 1013 | компл. | компл. | 1 | 100 | 101.7 | 0 | 0 | 0 | 0 | 1 | 0 |  | 100 | 2 | 144530540 | 204 | 0 | 0 | 0 | 0 | 0 | 0 | 0 | 0
204 | 144530551 | 144530531 | 115268059 | 1 | 1 | 1 | 3 | 301-1310 | ФССЦ-2001, 301-1310, приказ Минстроя России №899/пр от 11.12.2015 г. | Втулки полихлорвиниловые | 1355 | 1010 | 100 шт. | 100 шт. | 100 | 6 | 93 | 0 | 0 | 0 | 0 | 1 | 0 |  | 6 | 2 | 144530541 | 205 | 0 | 0 | 0 | 0 | 0 | 0 | 0 | 0
207 | 149089264 | 149089256 | 47841090 | 1 | 1 | 1 | 1 | 1-1035 |  | Рабочий строитель среднего разряда 3,5 | 1369 | 1013 | чел.-ч | чел.-ч | 1 | 200 | 0 | 0 | 0 | 9.07 | 0 | 1 | 1 |  | 200 | 2 | 149089257 | 206 | 0 | 0 | 0 | 0 | 0 | 0 | 0 | 0
207 | 149089265 | 149089256 | 115016508 | 1 | 1 | 1 | 2 | 400001 | ФСЭМ-2001, 400001, приказ Минстроя России №899/пр от 11.12.2015 г. | Автомобили бортовые, грузоподъемность до 5 т | 1368 | 1011 | маш.-ч | маш.-ч | 1 | 0.09 | 0 | 87.17 | 11.6 | 0 | 0 | 1 | 0 |  | 0.09 | 2 | 149089258 | 207 | 0 | 0 | 0 | 0 | 0 | 0 | 0 | 0
207 | 149089266 | 149089256 | 115024901 | 1 | 1 | 1 | 3 | 101-0388 | ФССЦ-2001, 101-0388, приказ Минстроя России №899/пр от 11.12.2015 г. | Краски масляные земляные марки МА-0115 мумия, сурик железный | 1348 | 1009 | т | т | 1000 | 0.0032 | 15119 | 0 | 0 | 0 | 0 | 1 | 0 |  | 0.0032 | 2 | 149089259 | 208 | 0 | 0 | 0 | 0 | 0 | 0 | 0 | 0
207 | 149089267 | 149089256 | 115098924 | 1 | 1 | 1 | 3 | 101-0628 | ФССЦ-2001, 101-0628, приказ Минстроя России №899/пр от 11.12.2015 г. | Олифа комбинированная, марки К-3 | 1348 | 1009 | т | т | 1000 | 0.0019 | 16950 | 0 | 0 | 0 | 0 | 1 | 0 |  | 0.0019 | 2 | 149089260 | 209 | 0 | 0 | 0 | 0 | 0 | 0 | 0 | 0
207 | 149089268 | 149089256 | 115024899 | 1 | 1 | 1 | 3 | 101-1669 | ФССЦ-2001, 101-1669, приказ Минстроя России №899/пр от 11.12.2015 г. | Очес льняной | 1346 | 1009 | кг | кг | 1 | 2.1 | 37.29 | 0 | 0 | 0 | 0 | 1 | 0 |  | 2.1 | 2 | 149089261 | 210 | 0 | 0 | 0 | 0 | 0 | 0 | 0 | 0
207 | 149089269 | 149089256 | 115550532 | 1 | 1 | 1 | 3 | 301-1527 | ФССЦ-2001, 301-1527, приказ Минстроя России №899/пр от 11.12.2015 г. | Смеситель латунный с гальванопокрытием для мойки настольный, с верхней камерой смешения | 1354 | 1010 | шт. | шт. | 1 | 100 | 143 | 0 | 0 | 0 | 0 | 1 | 0 |  | 100 | 2 | 149089262 | 211 | 0 | 0 | 0 | 0 | 0 | 0 | 0 | 0
207 | 149089270 | 149089256 | 115261035 | 1 | 1 | 1 | 3 | 509-9899 | ФССЦ-2001, 509-9899, приказ Минстроя России №899/пр от 11.12.2015 г. | Строительный мусор и масса возвратных материалов | 1348 | 1009 | т | т | 1000 | 0.23 | 0 | 0 | 0 | 0 | 0 | 0 | 0 |  | 0.23 | 2 | 149089263 | 212 | 0 | 0 | 0 | 0 | 0 | 0 | 0 | 0
211 | 152898674 | 152898667 | 47841090 | 1 | 1 | 1 | 1 | 1-1035 |  | Рабочий строитель среднего разряда 3,5 | 1369 | 1013 | чел.-ч | чел.-ч | 1 | 52.4 | 0 | 0 | 0 | 9.07 | 0 | 1 | 1 |  | 52.4 | 2 | 152898674 | 213 | 0 | 0 | 0 | 0 | 0 | 0 | 0 | 0
211 | 152898675 | 152898667 | 121548 | 1 | 1 | 1 | 1 | 2 |  | Затраты труда машинистов | 608254 | 1013 | чел.час | чел.час | 1 | 0.05 | 0 | 0 | 0 | 0 | 0 | 1 | 2 |  | 0.05 | 2 | 152898675 | 214 | 0 | 0 | 0 | 0 | 0 | 0 | 0 | 0
211 | 152898676 | 152898667 | 115066410 | 1 | 1 | 1 | 2 | 030954 | ФСЭМ-2001, 030954, приказ Минстроя России №899/пр от 11.12.2015 г. | Подъемники грузоподъемностью до 500 кг одномачтовые, высота подъема 45 м | 1368 | 1011 | маш.-ч | маш.-ч | 1 | 0.05 | 0 | 31.26 | 13.5 | 0 | 0 | 1 | 0 |  | 0.05 | 2 | 152898676 | 215 | 0 | 0 | 0 | 0 | 0 | 0 | 0 | 0
211 | 152898677 | 152898667 | 115016508 | 1 | 1 | 1 | 2 | 400001 | ФСЭМ-2001, 400001, приказ Минстроя России №899/пр от 11.12.2015 г. | Автомобили бортовые, грузоподъемность до 5 т | 1368 | 1011 | маш.-ч | маш.-ч | 1 | 0.05 | 0 | 87.17 | 11.6 | 0 | 0 | 1 | 0 |  | 0.05 | 2 | 152898677 | 216 | 0 | 0 | 0 | 0 | 0 | 0 | 0 | 0
211 | 152898678 | 152898667 | 115550459 | 1 | 1 | 1 | 3 | 301-1520 | ФССЦ-2001, 301-1520, приказ Минстроя России №899/пр от 11.12.2015 г. | Подводка гибкая армированная резиновая 500 мм | 1358 | 1010 | 10 шт. | 10 шт. | 10 | 10 | 204.5 | 0 | 0 | 0 | 0 | 1 | 0 |  | 10 | 2 | 152898678 | 217 | 0 | 0 | 0 | 0 | 0 | 0 | 0 | 0
213 | 144530867 | 144530866 | 47841090 | 1 | 1 | 1 | 1 | 1-1035 |  | Рабочий строитель среднего разряда 3,5 | 1369 | 1013 | чел.-ч | чел.-ч | 1 | 412.7 | 0 | 0 | 0 | 9.07 | 0 | 1 | 1 |  | 412.7 | 2 | 144530867 | 218 | 0 | 0 | 0 | 0 | 0 | 0 | 0 | 0
213 | 144530868 | 144530866 | 121548 | 1 | 1 | 1 | 1 | 2 |  | Затраты труда машинистов | 608254 | 1013 | чел.час | чел.час | 1 | 0.75 | 0 | 0 | 0 | 0 | 0 | 1 | 2 |  | 0.75 | 2 | 144530868 | 219 | 0 | 0 | 0 | 0 | 0 | 0 | 0 | 0
213 | 144530869 | 144530866 | 115066410 | 1 | 1 | 1 | 2 | 030954 | ФСЭМ-2001, 030954, приказ Минстроя России №899/пр от 11.12.2015 г. | Подъемники грузоподъемностью до 500 кг одномачтовые, высота подъема 45 м | 1368 | 1011 | маш.-ч | маш.-ч | 1 | 0.75 | 0 | 31.26 | 13.5 | 0 | 0 | 1 | 0 |  | 0.75 | 2 | 144530869 | 220 | 0 | 0 | 0 | 0 | 0 | 0 | 0 | 0
213 | 144530870 | 144530866 | 115016508 | 1 | 1 | 1 | 2 | 400001 | ФСЭМ-2001, 400001, приказ Минстроя России №899/пр от 11.12.2015 г. | Автомобили бортовые, грузоподъемность до 5 т | 1368 | 1011 | маш.-ч | маш.-ч | 1 | 0.75 | 0 | 87.17 | 11.6 | 0 | 0 | 1 | 0 |  | 0.75 | 2 | 144530870 | 221 | 0 | 0 | 0 | 0 | 0 | 0 | 0 | 0
213 | 144530871 | 144530866 | 115052214 | 1 | 1 | 1 | 3 | 101-0311 | ФССЦ-2001, 101-0311, приказ Минстроя России №899/пр от 11.12.2015 г. | Каболка | 1348 | 1009 | т | т | 1000 | 0.0035 | 30030 | 0 | 0 | 0 | 0 | 1 | 0 |  | 0.0035 | 2 | 144530871 | 222 | 0 | 0 | 0 | 0 | 0 | 0 | 0 | 0
213 | 144530872 | 144530866 | 115024901 | 1 | 1 | 1 | 3 | 101-0388 | ФССЦ-2001, 101-0388, приказ Минстроя России №899/пр от 11.12.2015 г. | Краски масляные земляные марки МА-0115 мумия, сурик железный | 1348 | 1009 | т | т | 1000 | 0.0026 | 15119 | 0 | 0 | 0 | 0 | 1 | 0 |  | 0.0026 | 2 | 144530872 | 223 | 0 | 0 | 0 | 0 | 0 | 0 | 0 | 0
213 | 144530873 | 144530866 | 115098924 | 1 | 1 | 1 | 3 | 101-0628 | ФССЦ-2001, 101-0628, приказ Минстроя России №899/пр от 11.12.2015 г. | Олифа комбинированная, марки К-3 | 1348 | 1009 | т | т | 1000 | 0.0012 | 16950 | 0 | 0 | 0 | 0 | 1 | 0 |  | 0.0012 | 2 | 144530873 | 224 | 0 | 0 | 0 | 0 | 0 | 0 | 0 | 0
213 | 144530874 | 144530866 | 115057368 | 1 | 1 | 1 | 3 | 101-0812 | ФССЦ-2001, 101-0812, приказ Минстроя России №899/пр от 11.12.2015 г. | Проволока стальная низкоуглеродистая разного назначения оцинкованная диаметром 1,6 мм | 1348 | 1009 | т | т | 1000 | 0.005 | 14690 | 0 | 0 | 0 | 0 | 1 | 0 |  | 0.005 | 2 | 144530874 | 225 | 0 | 0 | 0 | 0 | 0 | 0 | 0 | 0
213 | 144530875 | 144530866 | 115101142 | 1 | 1 | 1 | 3 | 101-1483 | ФССЦ-2001, 101-1483, приказ Минстроя России №899/пр от 11.12.2015 г. | Шурупы с полукруглой головкой 6х40 мм | 1348 | 1009 | т | т | 1000 | 0.0072 | 12430 | 0 | 0 | 0 | 0 | 1 | 0 |  | 0.0072 | 2 | 144530875 | 226 | 0 | 0 | 0 | 0 | 0 | 0 | 0 | 0
213 | 144530876 | 144530866 | 115024899 | 1 | 1 | 1 | 3 | 101-1669 | ФССЦ-2001, 101-1669, приказ Минстроя России №899/пр от 11.12.2015 г. | Очес льняной | 1346 | 1009 | кг | кг | 1 | 1.05 | 37.29 | 0 | 0 | 0 | 0 | 1 | 0 |  | 1.05 | 2 | 144530876 | 227 | 0 | 0 | 0 | 0 | 0 | 0 | 0 | 0
213 | 144530877 | 144530866 | 115057245 | 1 | 1 | 1 | 3 | 101-2429 | ФССЦ-2001, 101-2429, приказ Минстроя России №899/пр от 11.12.2015 г. | Цемент расширяющийся | 1348 | 1009 | т | т | 1000 | 0.02 | 2165.8 | 0 | 0 | 0 | 0 | 1 | 0 |  | 0.02 | 2 | 144530877 | 228 | 0 | 0 | 0 | 0 | 0 | 0 | 0 | 0
213 | 144530878 | 144530866 | 115268059 | 1 | 1 | 1 | 3 | 301-1310 | ФССЦ-2001, 301-1310, приказ Минстроя России №899/пр от 11.12.2015 г. | Втулки полихлорвиниловые | 1355 | 1010 | 100 шт. | 100 шт. | 100 | 4 | 93 | 0 | 0 | 0 | 0 | 1 | 0 |  | 4 | 2 | 144530878 | 229 | 0 | 0 | 0 | 0 | 0 | 0 | 0 | 0
213 | 144530879 | 144530866 | 115550184 | 1 | 1 | 1 | 3 | 301-1521 | ФССЦ-2001, 301-1521, приказ Минстроя России №899/пр от 11.12.2015 г. | Унитаз-компакт «Комфорт» | 1035 | 1013 | компл. | компл. | 1 | 100 | 318 | 0 | 0 | 0 | 0 | 1 | 0 |  | 100 | 2 | 144530879 | 230 | 0 | 0 | 0 | 0 | 0 | 0 | 0 | 0
216 | 152898895 | 152898883 | 47841090 | 1 | 1 | 1 | 1 | 1-1035 |  | Рабочий строитель среднего разряда 3,5 | 1369 | 1013 | чел.-ч | чел.-ч | 1 | 52.4 | 0 | 0 | 0 | 9.07 | 0 | 1 | 1 |  | 52.4 | 2 | 152898895 | 231 | 0 | 0 | 0 | 0 | 0 | 0 | 0 | 0
216 | 152898896 | 152898883 | 121548 | 1 | 1 | 1 | 1 | 2 |  | Затраты труда машинистов | 608254 | 1013 | чел.час | чел.час | 1 | 0.05 | 0 | 0 | 0 | 0 | 0 | 1 | 2 |  | 0.05 | 2 | 152898896 | 232 | 0 | 0 | 0 | 0 | 0 | 0 | 0 | 0
216 | 152898897 | 152898883 | 115066410 | 1 | 1 | 1 | 2 | 030954 | ФСЭМ-2001, 030954, приказ Минстроя России №899/пр от 11.12.2015 г. | Подъемники грузоподъемностью до 500 кг одномачтовые, высота подъема 45 м | 1368 | 1011 | маш.-ч | маш.-ч | 1 | 0.05 | 0 | 31.26 | 13.5 | 0 | 0 | 1 | 0 |  | 0.05 | 2 | 152898897 | 233 | 0 | 0 | 0 | 0 | 0 | 0 | 0 | 0
216 | 152898898 | 152898883 | 115016508 | 1 | 1 | 1 | 2 | 400001 | ФСЭМ-2001, 400001, приказ Минстроя России №899/пр от 11.12.2015 г. | Автомобили бортовые, грузоподъемность до 5 т | 1368 | 1011 | маш.-ч | маш.-ч | 1 | 0.05 | 0 | 87.17 | 11.6 | 0 | 0 | 1 | 0 |  | 0.05 | 2 | 152898898 | 234 | 0 | 0 | 0 | 0 | 0 | 0 | 0 | 0
216 | 152898899 | 152898883 | 115550459 | 1 | 1 | 1 | 3 | 301-1520 | ФССЦ-2001, 301-1520, приказ Минстроя России №899/пр от 11.12.2015 г. | Подводка гибкая армированная резиновая 500 мм | 1358 | 1010 | 10 шт. | 10 шт. | 10 | 10 | 204.5 | 0 | 0 | 0 | 0 | 1 | 0 |  | 10 | 2 | 152898899 | 235 | 0 | 0 | 0 | 0 | 0 | 0 | 0 | 0
217 | 144530881 | 144530880 | 47840853 | 1 | 1 | 1 | 1 | 1-1030 |  | Рабочий строитель среднего разряда 3 | 1369 | 1013 | чел.-ч | чел.-ч | 1 | 93.48 | 0 | 0 | 0 | 8.53 | 0 | 1 | 1 |  | 93.48 | 2 | 144530881 | 236 | 0 | 0 | 0 | 0 | 0 | 0 | 0 | 0
217 | 144530882 | 144530880 | 121548 | 1 | 1 | 1 | 1 | 2 |  | Затраты труда машинистов | 608254 | 1013 | чел.час | чел.час | 1 | 0.2 | 0 | 0 | 0 | 0 | 0 | 1 | 2 |  | 0.2 | 2 | 144530882 | 237 | 0 | 0 | 0 | 0 | 0 | 0 | 0 | 0
217 | 144530883 | 144530880 | 115066410 | 1 | 1 | 1 | 2 | 030954 | ФСЭМ-2001, 030954, приказ Минстроя России №899/пр от 11.12.2015 г. | Подъемники грузоподъемностью до 500 кг одномачтовые, высота подъема 45 м | 1368 | 1011 | маш.-ч | маш.-ч | 1 | 0.2 | 0 | 31.26 | 13.5 | 0 | 0 | 1 | 0 |  | 0.2 | 2 | 144530883 | 238 | 0 | 0 | 0 | 0 | 0 | 0 | 0 | 0
217 | 144530884 | 144530880 | 115261035 | 1 | 1 | 1 | 3 | 509-9899 | ФССЦ-2001, 509-9899, приказ Минстроя России №899/пр от 11.12.2015 г. | Строительный мусор и масса возвратных материалов | 1348 | 1009 | т | т | 1000 | 2.37 | 0 | 0 | 0 | 0 | 0 | 0 | 0 |  | 2.37 | 2 | 144530884 | 239 | 0 | 0 | 0 | 0 | 0 | 0 | 0 | 0
219 | 144530925 | 144530924 | 47840717 | 1 | 1 | 1 | 1 | 1-1040 |  | Рабочий строитель среднего разряда 4 | 1369 | 1013 | чел.-ч | чел.-ч | 1 | 30.25 | 0 | 0 | 0 | 9.62 | 0 | 1 | 1 | *1,15 | 34.7875 | 2 | 144530925 | 240 | 0 | 0 | 0 | 0 | 0 | 0 | 0 | 0
219 | 144530926 | 144530924 | 121548 | 1 | 1 | 1 | 1 | 2 |  | Затраты труда машинистов | 608254 | 1013 | чел.час | чел.час | 1 | 0.13 | 0 | 0 | 0 | 0 | 0 | 1 | 2 | *1,25 | 0.1625 | 2 | 144530926 | 241 | 0 | 0 | 0 | 0 | 0 | 0 | 0 | 0
219 | 144530927 | 144530924 | 115066410 | 1 | 1 | 1 | 2 | 030954 | ФСЭМ-2001, 030954, приказ Минстроя России №899/пр от 11.12.2015 г. | Подъемники грузоподъемностью до 500 кг одномачтовые, высота подъема 45 м | 1368 | 1011 | маш.-ч | маш.-ч | 1 | 0.13 | 0 | 31.26 | 13.5 | 0 | 0 | 1 | 0 | *1,25 | 0.1625 | 2 | 144530927 | 242 | 0 | 0 | 0 | 0 | 0 | 0 | 0 | 0
219 | 144530928 | 144530924 | 115035984 | 1 | 1 | 1 | 2 | 330206 | ФСЭМ-2001, 330206, приказ Минстроя России №899/пр от 11.12.2015 г. | Дрели электрические | 1368 | 1011 | маш.-ч | маш.-ч | 1 | 0.2 | 0 | 1.95 | 0 | 0 | 0 | 1 | 0 | *1,25 | 0.25 | 2 | 144530928 | 243 | 0 | 0 | 0 | 0 | 0 | 0 | 0 | 0
219 | 144530929 | 144530924 | 115016508 | 1 | 1 | 1 | 2 | 400001 | ФСЭМ-2001, 400001, приказ Минстроя России №899/пр от 11.12.2015 г. | Автомобили бортовые, грузоподъемность до 5 т | 1368 | 1011 | маш.-ч | маш.-ч | 1 | 0.33 | 0 | 87.17 | 11.6 | 0 | 0 | 1 | 0 | *1,25 | 0.4125 | 2 | 144530929 | 244 | 0 | 0 | 0 | 0 | 0 | 0 | 0 | 0
219 | 144530930 | 144530924 | 115052214 | 1 | 1 | 1 | 3 | 101-0311 | ФССЦ-2001, 101-0311, приказ Минстроя России №899/пр от 11.12.2015 г. | Каболка | 1348 | 1009 | т | т | 1000 | 0.0007 | 30030 | 0 | 0 | 0 | 0 | 1 | 0 |  | 0.0007 | 2 | 144530930 | 245 | 0 | 0 | 0 | 0 | 0 | 0 | 0 | 0
219 | 144530931 | 144530924 | 115024901 | 1 | 1 | 1 | 3 | 101-0388 | ФССЦ-2001, 101-0388, приказ Минстроя России №899/пр от 11.12.2015 г. | Краски масляные земляные марки МА-0115 мумия, сурик железный | 1348 | 1009 | т | т | 1000 | 0.00024 | 15119 | 0 | 0 | 0 | 0 | 1 | 0 |  | 0.00024 | 2 | 144530931 | 246 | 0 | 0 | 0 | 0 | 0 | 0 | 0 | 0
219 | 144530932 | 144530924 | 115098924 | 1 | 1 | 1 | 3 | 101-0628 | ФССЦ-2001, 101-0628, приказ Минстроя России №899/пр от 11.12.2015 г. | Олифа комбинированная, марки К-3 | 1348 | 1009 | т | т | 1000 | 0.00012 | 16950 | 0 | 0 | 0 | 0 | 1 | 0 |  | 0.00012 | 2 | 144530932 | 247 | 0 | 0 | 0 | 0 | 0 | 0 | 0 | 0
219 | 144530933 | 144530924 | 115098547 | 1 | 1 | 1 | 3 | 101-1355 | ФССЦ-2001, 101-1355, приказ Минстроя России №899/пр от 11.12.2015 г. | Цемент гипсоглиноземистый расширяющийся | 1348 | 1009 | т | т | 1000 | 0.002 | 1836 | 0 | 0 | 0 | 0 | 1 | 0 |  | 0.002 | 2 | 144530933 | 248 | 0 | 0 | 0 | 0 | 0 | 0 | 0 | 0
219 | 144530934 | 144530924 | 115024899 | 1 | 1 | 1 | 3 | 101-1669 | ФССЦ-2001, 101-1669, приказ Минстроя России №899/пр от 11.12.2015 г. | Очес льняной | 1346 | 1009 | кг | кг | 1 | 0.12 | 37.29 | 0 | 0 | 0 | 0 | 1 | 0 |  | 0.12 | 2 | 144530934 | 249 | 0 | 0 | 0 | 0 | 0 | 0 | 0 | 0
219 | 144530935 | 144530924 | 115098100 | 1 | 1 | 1 | 3 | 101-1847 | ФССЦ-2001, 101-1847, приказ Минстроя России №899/пр от 11.12.2015 г. | Замазка защитная | 1346 | 1009 | кг | кг | 1 | 4 | 9.61 | 0 | 0 | 0 | 0 | 1 | 0 |  | 4 | 2 | 144530935 | 250 | 0 | 0 | 0 | 0 | 0 | 0 | 0 | 0
219 | 144530936 | 144530924 | 115530520 | 1 | 1 | 1 | 3 | 101-2184 | ФССЦ-2001, 101-2184, приказ Минстроя России №899/пр от 11.12.2015 г. | Шурупы с полукруглой головкой 6х60 мм | 1348 | 1009 | т | т | 1000 | 0.0005 | 12430 | 0 | 0 | 0 | 0 | 1 | 0 |  | 0.0005 | 2 | 144530936 | 251 | 0 | 0 | 0 | 0 | 0 | 0 | 0 | 0
219 | 144530937 | 144530924 | 115530366 | 1 | 1 | 1 | 3 | 101-2203 | ФССЦ-2001, 101-2203, приказ Минстроя России №899/пр от 11.12.2015 г. | Дюбели распорные полиэтиленовые 8х30 мм | 1356 | 1010 | 1000 шт. | 1000 шт. | 1000 | 0.04 | 180 | 0 | 0 | 0 | 0 | 1 | 0 |  | 0.04 | 2 | 144530937 | 252 | 0 | 0 | 0 | 0 | 0 | 0 | 0 | 0
219 | 144530938 | 144530924 | 115550172 | 1 | 1 | 1 | 3 | 301-0051 | ФССЦ-2001, 301-0051, приказ Минстроя России №899/пр от 11.12.2015 г. | Биде полуфарфоровые со смесителем, выпуском и сифоном, размером 600х350х400 мм | 1035 | 1013 | компл. | компл. | 1 | 10 | 601 | 0 | 0 | 0 | 0 | 1 | 0 |  | 10 | 2 | 144530938 | 253 | 0 | 0 | 0 | 0 | 0 | 0 | 0 | 0
222 | 149089147 | 149089136 | 47840747 | 1 | 1 | 1 | 1 | 1-1038 |  | Рабочий строитель среднего разряда 3,8 | 1369 | 1013 | чел.-ч | чел.-ч | 1 | 87 | 0 | 0 | 0 | 9.4 | 0 | 1 | 1 |  | 87 | 2 | 149089137 | 254 | 0 | 0 | 0 | 0 | 0 | 0 | 0 | 0
222 | 149089148 | 149089136 | 121548 | 1 | 1 | 1 | 1 | 2 |  | Затраты труда машинистов | 608254 | 1013 | чел.час | чел.час | 1 | 0.05 | 0 | 0 | 0 | 0 | 0 | 1 | 2 |  | 0.05 | 2 | 149089138 | 255 | 0 | 0 | 0 | 0 | 0 | 0 | 0 | 0
222 | 149089149 | 149089136 | 115066410 | 1 | 1 | 1 | 2 | 030954 | ФСЭМ-2001, 030954, приказ Минстроя России №899/пр от 11.12.2015 г. | Подъемники грузоподъемностью до 500 кг одномачтовые, высота подъема 45 м | 1368 | 1011 | маш.-ч | маш.-ч | 1 | 0.05 | 0 | 31.26 | 13.5 | 0 | 0 | 1 | 0 |  | 0.05 | 2 | 149089139 | 256 | 0 | 0 | 0 | 0 | 0 | 0 | 0 | 0
222 | 149089150 | 149089136 | 115016508 | 1 | 1 | 1 | 2 | 400001 | ФСЭМ-2001, 400001, приказ Минстроя России №899/пр от 11.12.2015 г. | Автомобили бортовые, грузоподъемность до 5 т | 1368 | 1011 | маш.-ч | маш.-ч | 1 | 0.05 | 0 | 87.17 | 11.6 | 0 | 0 | 1 | 0 |  | 0.05 | 2 | 149089140 | 257 | 0 | 0 | 0 | 0 | 0 | 0 | 0 | 0
222 | 149089151 | 149089136 | 115024901 | 1 | 1 | 1 | 3 | 101-0388 | ФССЦ-2001, 101-0388, приказ Минстроя России №899/пр от 11.12.2015 г. | Краски масляные земляные марки МА-0115 мумия, сурик железный | 1348 | 1009 | т | т | 1000 | 0.0007 | 15119 | 0 | 0 | 0 | 0 | 1 | 0 |  | 0.0007 | 2 | 149089141 | 258 | 0 | 0 | 0 | 0 | 0 | 0 | 0 | 0
222 | 149089152 | 149089136 | 115098924 | 1 | 1 | 1 | 3 | 101-0628 | ФССЦ-2001, 101-0628, приказ Минстроя России №899/пр от 11.12.2015 г. | Олифа комбинированная, марки К-3 | 1348 | 1009 | т | т | 1000 | 0.0003 | 16950 | 0 | 0 | 0 | 0 | 1 | 0 |  | 0.0003 | 2 | 149089142 | 259 | 0 | 0 | 0 | 0 | 0 | 0 | 0 | 0
222 | 149089153 | 149089136 | 115024899 | 1 | 1 | 1 | 3 | 101-1669 | ФССЦ-2001, 101-1669, приказ Минстроя России №899/пр от 11.12.2015 г. | Очес льняной | 1346 | 1009 | кг | кг | 1 | 0.31 | 37.29 | 0 | 0 | 0 | 0 | 1 | 0 |  | 0.31 | 2 | 149089143 | 260 | 0 | 0 | 0 | 0 | 0 | 0 | 0 | 0
222 | 149089154 | 149089136 | 115551764 | 1 | 1 | 1 | 3 | 302-1526 | ФССЦ-2001, 302-1526, приказ Минстроя России №899/пр от 11.12.2015 г. | Кран шаровой стандартный муфтовый с ручкой-рычагом диаметром 15 мм | 1354 | 1010 | шт. | шт. | 1 | 100 | 34.1 | 0 | 0 | 0 | 0 | 1 | 0 |  | 100 | 2 | 149089146 | 262 | 0 | 0 | 0 | 0 | 0 | 0 | 0 | 0
225 | 144530751 | 144530750 | 47841090 | 1 | 1 | 1 | 1 | 1-1035 |  | Рабочий строитель среднего разряда 3,5 | 1369 | 1013 | чел.-ч | чел.-ч | 1 | 200 | 0 | 0 | 0 | 9.07 | 0 | 1 | 1 |  | 200 | 2 | 144530751 | 263 | 0 | 0 | 0 | 0 | 0 | 0 | 0 | 0
225 | 144530752 | 144530750 | 115016508 | 1 | 1 | 1 | 2 | 400001 | ФСЭМ-2001, 400001, приказ Минстроя России №899/пр от 11.12.2015 г. | Автомобили бортовые, грузоподъемность до 5 т | 1368 | 1011 | маш.-ч | маш.-ч | 1 | 0.09 | 0 | 87.17 | 11.6 | 0 | 0 | 1 | 0 |  | 0.09 | 2 | 144530752 | 264 | 0 | 0 | 0 | 0 | 0 | 0 | 0 | 0
225 | 144530753 | 144530750 | 115024901 | 1 | 1 | 1 | 3 | 101-0388 | ФССЦ-2001, 101-0388, приказ Минстроя России №899/пр от 11.12.2015 г. | Краски масляные земляные марки МА-0115 мумия, сурик железный | 1348 | 1009 | т | т | 1000 | 0.0032 | 15119 | 0 | 0 | 0 | 0 | 1 | 0 |  | 0.0032 | 2 | 144530753 | 265 | 0 | 0 | 0 | 0 | 0 | 0 | 0 | 0
225 | 144530754 | 144530750 | 115098924 | 1 | 1 | 1 | 3 | 101-0628 | ФССЦ-2001, 101-0628, приказ Минстроя России №899/пр от 11.12.2015 г. | Олифа комбинированная, марки К-3 | 1348 | 1009 | т | т | 1000 | 0.0019 | 16950 | 0 | 0 | 0 | 0 | 1 | 0 |  | 0.0019 | 2 | 144530754 | 266 | 0 | 0 | 0 | 0 | 0 | 0 | 0 | 0
225 | 144530755 | 144530750 | 115024899 | 1 | 1 | 1 | 3 | 101-1669 | ФССЦ-2001, 101-1669, приказ Минстроя России №899/пр от 11.12.2015 г. | Очес льняной | 1346 | 1009 | кг | кг | 1 | 2.1 | 37.29 | 0 | 0 | 0 | 0 | 1 | 0 |  | 2.1 | 2 | 144530755 | 267 | 0 | 0 | 0 | 0 | 0 | 0 | 0 | 0
225 | 144530756 | 144530750 | 115550532 | 1 | 1 | 1 | 3 | 301-1527 | ФССЦ-2001, 301-1527, приказ Минстроя России №899/пр от 11.12.2015 г. | Смеситель латунный с гальванопокрытием для мойки настольный, с верхней камерой смешения | 1354 | 1010 | шт. | шт. | 1 | 100 | 143 | 0 | 0 | 0 | 0 | 1 | 0 |  | 100 | 2 | 144530756 | 268 | 0 | 0 | 0 | 0 | 0 | 0 | 0 | 0
225 | 144530757 | 144530750 | 115261035 | 1 | 1 | 1 | 3 | 509-9899 | ФССЦ-2001, 509-9899, приказ Минстроя России №899/пр от 11.12.2015 г. | Строительный мусор и масса возвратных материалов | 1348 | 1009 | т | т | 1000 | 0.23 | 0 | 0 | 0 | 0 | 0 | 0 | 0 |  | 0.23 | 2 | 144530757 | 269 | 0 | 0 | 0 | 0 | 0 | 0 | 0 | 0
229 | 152898871 | 152898865 | 47841090 | 1 | 1 | 1 | 1 | 1-1035 |  | Рабочий строитель среднего разряда 3,5 | 1369 | 1013 | чел.-ч | чел.-ч | 1 | 52.4 | 0 | 0 | 0 | 9.07 | 0 | 1 | 1 |  | 52.4 | 2 | 152898866 | 270 | 0 | 0 | 0 | 0 | 0 | 0 | 0 | 0
229 | 152898872 | 152898865 | 121548 | 1 | 1 | 1 | 1 | 2 |  | Затраты труда машинистов | 608254 | 1013 | чел.час | чел.час | 1 | 0.05 | 0 | 0 | 0 | 0 | 0 | 1 | 2 |  | 0.05 | 2 | 152898867 | 271 | 0 | 0 | 0 | 0 | 0 | 0 | 0 | 0
229 | 152898873 | 152898865 | 115066410 | 1 | 1 | 1 | 2 | 030954 | ФСЭМ-2001, 030954, приказ Минстроя России №899/пр от 11.12.2015 г. | Подъемники грузоподъемностью до 500 кг одномачтовые, высота подъема 45 м | 1368 | 1011 | маш.-ч | маш.-ч | 1 | 0.05 | 0 | 31.26 | 13.5 | 0 | 0 | 1 | 0 |  | 0.05 | 2 | 152898868 | 272 | 0 | 0 | 0 | 0 | 0 | 0 | 0 | 0
229 | 152898874 | 152898865 | 115016508 | 1 | 1 | 1 | 2 | 400001 | ФСЭМ-2001, 400001, приказ Минстроя России №899/пр от 11.12.2015 г. | Автомобили бортовые, грузоподъемность до 5 т | 1368 | 1011 | маш.-ч | маш.-ч | 1 | 0.05 | 0 | 87.17 | 11.6 | 0 | 0 | 1 | 0 |  | 0.05 | 2 | 152898869 | 273 | 0 | 0 | 0 | 0 | 0 | 0 | 0 | 0
229 | 152898875 | 152898865 | 115550459 | 1 | 1 | 1 | 3 | 301-1520 | ФССЦ-2001, 301-1520, приказ Минстроя России №899/пр от 11.12.2015 г. | Подводка гибкая армированная резиновая 500 мм | 1358 | 1010 | 10 шт. | 10 шт. | 10 | 10 | 204.5 | 0 | 0 | 0 | 0 | 1 | 0 |  | 10 | 2 | 152898870 | 274 | 0 | 0 | 0 | 0 | 0 | 0 | 0 | 0
231 | 144530573 | 144530565 | 47841090 | 1 | 1 | 1 | 1 | 1-1035 |  | Рабочий строитель среднего разряда 3,5 | 1369 | 1013 | чел.-ч | чел.-ч | 1 | 234 | 0 | 0 | 0 | 9.07 | 0 | 1 | 1 |  | 234 | 2 | 144530566 | 275 | 0 | 0 | 0 | 0 | 0 | 0 | 0 | 0
231 | 144530574 | 144530565 | 121548 | 1 | 1 | 1 | 1 | 2 |  | Затраты труда машинистов | 608254 | 1013 | чел.час | чел.час | 1 | 0.56 | 0 | 0 | 0 | 0 | 0 | 1 | 2 |  | 0.56 | 2 | 144530567 | 276 | 0 | 0 | 0 | 0 | 0 | 0 | 0 | 0
231 | 144530575 | 144530565 | 115066410 | 1 | 1 | 1 | 2 | 030954 | ФСЭМ-2001, 030954, приказ Минстроя России №899/пр от 11.12.2015 г. | Подъемники грузоподъемностью до 500 кг одномачтовые, высота подъема 45 м | 1368 | 1011 | маш.-ч | маш.-ч | 1 | 0.56 | 0 | 31.26 | 13.5 | 0 | 0 | 1 | 0 |  | 0.56 | 2 | 144530568 | 277 | 0 | 0 | 0 | 0 | 0 | 0 | 0 | 0
231 | 144530576 | 144530565 | 115016508 | 1 | 1 | 1 | 2 | 400001 | ФСЭМ-2001, 400001, приказ Минстроя России №899/пр от 11.12.2015 г. | Автомобили бортовые, грузоподъемность до 5 т | 1368 | 1011 | маш.-ч | маш.-ч | 1 | 0.56 | 0 | 87.17 | 11.6 | 0 | 0 | 1 | 0 |  | 0.56 | 2 | 144530569 | 278 | 0 | 0 | 0 | 0 | 0 | 0 | 0 | 0
231 | 144530577 | 144530565 | 115052214 | 1 | 1 | 1 | 3 | 101-0311 | ФССЦ-2001, 101-0311, приказ Минстроя России №899/пр от 11.12.2015 г. | Каболка | 1348 | 1009 | т | т | 1000 | 0.012 | 30030 | 0 | 0 | 0 | 0 | 1 | 0 |  | 0.012 | 2 | 144530570 | 279 | 0 | 0 | 0 | 0 | 0 | 0 | 0 | 0
231 | 144530578 | 144530565 | 115057245 | 1 | 1 | 1 | 3 | 101-2429 | ФССЦ-2001, 101-2429, приказ Минстроя России №899/пр от 11.12.2015 г. | Цемент расширяющийся | 1348 | 1009 | т | т | 1000 | 0.032 | 2165.8 | 0 | 0 | 0 | 0 | 1 | 0 |  | 0.032 | 2 | 144530571 | 280 | 0 | 0 | 0 | 0 | 0 | 0 | 0 | 0
231 | 144530579 | 144530565 | 115549518 | 1 | 1 | 1 | 3 | 301-0637 | ФССЦ-2001, 301-0637, приказ Минстроя России №899/пр от 11.12.2015 г. | Трапы чугунные эмалированные с прямым отводом, с решеткой и резиновой пробкой Т-100М размером 355х200х142 мм, малые | 1035 | 1013 | компл. | компл. | 1 | 100 | 163.7 | 0 | 0 | 0 | 0 | 1 | 0 |  | 100 | 2 | 144530572 | 281 | 0 | 0 | 0 | 0 | 0 | 0 | 0 | 0
234 | 144530788 | 144530785 | 47841735 | 1 | 1 | 1 | 1 | 1-1042 |  | Рабочий строитель среднего разряда 4,2 | 1369 | 1013 | чел.-ч | чел.-ч | 1 | 58.4 | 0 | 0 | 0 | 9.92 | 0 | 1 | 1 |  | 58.4 | 2 | 144530788 | 282 | 0 | 0 | 0 | 0 | 0 | 0 | 0 | 0
234 | 144530789 | 144530785 | 121548 | 1 | 1 | 1 | 1 | 2 |  | Затраты труда машинистов | 608254 | 1013 | чел.час | чел.час | 1 | 0.1 | 0 | 0 | 0 | 0 | 0 | 1 | 2 |  | 0.1 | 2 | 144530789 | 283 | 0 | 0 | 0 | 0 | 0 | 0 | 0 | 0
234 | 144530790 | 144530785 | 115066410 | 1 | 1 | 1 | 2 | 030954 | ФСЭМ-2001, 030954, приказ Минстроя России №899/пр от 11.12.2015 г. | Подъемники грузоподъемностью до 500 кг одномачтовые, высота подъема 45 м | 1368 | 1011 | маш.-ч | маш.-ч | 1 | 0.1 | 0 | 31.26 | 13.5 | 0 | 0 | 1 | 0 |  | 0.1 | 2 | 144530790 | 284 | 0 | 0 | 0 | 0 | 0 | 0 | 0 | 0
234 | 144530791 | 144530785 | 115016508 | 1 | 1 | 1 | 2 | 400001 | ФСЭМ-2001, 400001, приказ Минстроя России №899/пр от 11.12.2015 г. | Автомобили бортовые, грузоподъемность до 5 т | 1368 | 1011 | маш.-ч | маш.-ч | 1 | 0.1 | 0 | 87.17 | 11.6 | 0 | 0 | 1 | 0 |  | 0.1 | 2 | 144530791 | 285 | 0 | 0 | 0 | 0 | 0 | 0 | 0 | 0
234 | 144530792 | 144530785 | 115100148 | 1 | 1 | 1 | 3 | 101-2449 | ФССЦ-2001, 101-2449, приказ Минстроя России №899/пр от 11.12.2015 г. | Кольца резиновые для чугунных напорных труб диаметром 50-300 мм | 1346 | 1009 | кг | кг | 1 | 1.5 | 24.41 | 0 | 0 | 0 | 0 | 1 | 0 |  | 1.5 | 2 | 144530792 | 286 | 0 | 0 | 0 | 0 | 0 | 0 | 0 | 0
234 | 144530793 | 144530785 | 115024903 | 1 | 1 | 1 | 3 | 101-2576 | ФССЦ-2001, 101-2576, приказ Минстроя России №899/пр от 11.12.2015 г. | Болты с гайками и шайбами для санитарно-технических работ диаметром 16 мм | 1348 | 1009 | т | т | 1000 | 0.0012 | 14830 | 0 | 0 | 0 | 0 | 1 | 0 |  | 0.0012 | 2 | 144530793 | 287 | 0 | 0 | 0 | 0 | 0 | 0 | 0 | 0
234 | 144530794 | 144530785 | 115098651 | 1 | 1 | 1 | 3 | 301-9240 | ФССЦ-2001, 301-9240, приказ Минстроя России №899/пр от 11.12.2015 г. | Крепления | 1346 | 1009 | кг | кг | 1 | 0 | 0 | 0 | 0 | 0 | 1 | 0 | 0 |  | 0 | 3 | -1 |  | 0 | 0 | 0 | 0 | 0 | 0 | 0 | 0
234 | 144530795 | 144530785 | 115552404 | 1 | 1 | 1 | 3 | 302-1324 | ФССЦ-2001, 302-1324, приказ Минстроя России №899/пр от 11.12.2015 г. | Трубопроводы для внутренней канализации из поливинилхлоридных труб диаметром 50 мм | 1301 | 102138004 | м | м | 1 | 99.8 | 47.46 | 0 | 0 | 0 | 0 | 1 | 0 |  | 99.8 | 2 | 144530795 | 288 | 0 | 0 | 0 | 0 | 0 | 0 | 0 | 0
234 | 144530796 | 144530785 | 115259895 | 1 | 1 | 1 | 3 | 509-9900 | ФССЦ-2001, 509-9900, приказ Минстроя России №899/пр от 11.12.2015 г. | Строительный мусор | 1348 | 1009 | т | т | 1000 | 0.04 | 0 | 0 | 0 | 0 | 0 | 0 | 0 |  | 0.04 | 2 | 144530796 | 289 | 0 | 0 | 0 | 0 | 0 | 0 | 0 | 0
236 | 149089291 | 149089284 | 47840717 | 1 | 1 | 1 | 1 | 1-1040 |  | Рабочий строитель среднего разряда 4 | 1369 | 1013 | чел.-ч | чел.-ч | 1 | 2.8 | 0 | 0 | 0 | 9.62 | 0 | 1 | 1 | *1,15 | 3.22 | 2 | 149089285 | 290 | 0 | 0 | 0 | 0 | 0 | 0 | 0 | 0
236 | 149089292 | 149089284 | 115035984 | 1 | 1 | 1 | 2 | 330206 | ФСЭМ-2001, 330206, приказ Минстроя России №899/пр от 11.12.2015 г. | Дрели электрические | 1368 | 1011 | маш.-ч | маш.-ч | 1 | 0.1 | 0 | 1.95 | 0 | 0 | 0 | 1 | 0 | *1,25 | 0.125 | 2 | 149089286 | 291 | 0 | 0 | 0 | 0 | 0 | 0 | 0 | 0
236 | 149089293 | 149089284 | 115018611 | 1 | 1 | 1 | 3 | 101-0782 | ФССЦ-2001, 101-0782, приказ Минстроя России №899/пр от 11.12.2015 г. | Поковки из квадратных заготовок, масса 1,8 кг | 1348 | 1009 | т | т | 1000 | 0.0001 | 5989 | 0 | 0 | 0 | 0 | 1 | 0 |  | 0.0001 | 2 | 149089287 | 292 | 0 | 0 | 0 | 0 | 0 | 0 | 0 | 0
236 | 149089294 | 149089284 | 115530518 | 1 | 1 | 1 | 3 | 101-2182 | ФССЦ-2001, 101-2182, приказ Минстроя России №899/пр от 11.12.2015 г. | Шурупы с полукруглой головкой 5х50 мм | 1348 | 1009 | т | т | 1000 | 0.00014 | 12430 | 0 | 0 | 0 | 0 | 1 | 0 |  | 0.00014 | 2 | 149089288 | 293 | 0 | 0 | 0 | 0 | 0 | 0 | 0 | 0
236 | 149089295 | 149089284 | 115087004 | 1 | 1 | 1 | 3 | 101-2202 | ФССЦ-2001, 101-2202, приказ Минстроя России №899/пр от 11.12.2015 г. | Дюбели распорные полиэтиленовые 6х40 мм | 1356 | 1010 | 1000 шт. | 1000 шт. | 1000 | 0.02 | 180 | 0 | 0 | 0 | 0 | 1 | 0 |  | 0.02 | 2 | 149089289 | 294 | 0 | 0 | 0 | 0 | 0 | 0 | 0 | 0
236 | 149089296 | 149089284 | 115550455 | 1 | 1 | 1 | 3 | 301-1528 | ФССЦ-2001, 301-1528, приказ Минстроя России №899/пр от 11.12.2015 г. | Гарнитура туалетная: вешалки трехрожковые стальные с гальванопокрытием 285х80х25 мм | 1354 | 1010 | шт. | шт. | 1 | 10 | 118.9 | 0 | 0 | 0 | 0 | 1 | 0 |  | 10 | 2 | 149089290 | 295 | 0 | 0 | 0 | 0 | 0 | 0 | 0 | 0
273 | 152903461 | 144523741 | 47840527 | 1 | 1 | 1 | 1 | 1-1020 |  | Рабочий строитель среднего разряда 2 | 1369 | 1013 | чел.-ч | чел.-ч | 1 | 9.64 | 0 | 0 | 0 | 7.8 | 0 | 1 | 1 |  | 9.64 | 2 | 152903461 | 296 | 0 | 0 | 0 | 0 | 0 | 0 | 0 | 0
273 | 152903462 | 144523741 | 121548 | 1 | 1 | 1 | 1 | 2 |  | Затраты труда машинистов | 608254 | 1013 | чел.час | чел.час | 1 | 0.01 | 0 | 0 | 0 | 0 | 0 | 1 | 2 |  | 0.01 | 2 | 152903462 | 297 | 0 | 0 | 0 | 0 | 0 | 0 | 0 | 0
273 | 152903463 | 144523741 | 115066410 | 1 | 1 | 1 | 2 | 030954 | ФСЭМ-2001, 030954, приказ Минстроя России №899/пр от 11.12.2015 г. | Подъемники грузоподъемностью до 500 кг одномачтовые, высота подъема 45 м | 1368 | 1011 | маш.-ч | маш.-ч | 1 | 0.01 | 0 | 31.26 | 13.5 | 0 | 0 | 1 | 0 |  | 0.01 | 2 | 152903463 | 298 | 0 | 0 | 0 | 0 | 0 | 0 | 0 | 0
274 | 152905208 | 144520061 | 47840717 | 1 | 1 | 1 | 1 | 1-1040 |  | Рабочий строитель среднего разряда 4 | 1369 | 1013 | чел.-ч | чел.-ч | 1 | 163.3 | 0 | 0 | 0 | 9.62 | 0 | 1 | 1 |  | 163.3 | 2 | 152905208 | 299 | 0 | 0 | 0 | 0 | 0 | 0 | 0 | 0
274 | 152905209 | 144520061 | 121548 | 1 | 1 | 1 | 1 | 2 |  | Затраты труда машинистов | 608254 | 1013 | чел.час | чел.час | 1 | 0.08 | 0 | 0 | 0 | 0 | 0 | 1 | 2 |  | 0.08 | 2 | 152905209 | 300 | 0 | 0 | 0 | 0 | 0 | 0 | 0 | 0
274 | 152905210 | 144520061 | 115066410 | 1 | 1 | 1 | 2 | 030954 | ФСЭМ-2001, 030954, приказ Минстроя России №899/пр от 11.12.2015 г. | Подъемники грузоподъемностью до 500 кг одномачтовые, высота подъема 45 м | 1368 | 1011 | маш.-ч | маш.-ч | 1 | 0.08 | 0 | 31.26 | 13.5 | 0 | 0 | 1 | 0 |  | 0.08 | 2 | 152905210 | 301 | 0 | 0 | 0 | 0 | 0 | 0 | 0 | 0
274 | 152905211 | 144520061 | 115571745 | 1 | 1 | 1 | 3 | 509-0768 | ФССЦ-2001, 509-0768, приказ Минстроя России №899/пр от 11.12.2015 г. | Светильники с люминесцентными лампами для общественных помещений потолочный с рассеивателем цельным из оргстекла, со стартерными ПРА, тип ЛПО02-4х40/П-01 УХЛ4 | 1354 | 1010 | шт. | шт. | 1 | 100 | 205 | 0 | 0 | 0 | 0 | 1 | 0 |  | 100 | 2 | 152905211 | 302 | 0 | 0 | 0 | 0 | 0 | 0 | 0 | 0
277 | 152908157 | 144520098 | 47855957 | 1 | 1 | 1 | 1 | 1-2036 |  | Рабочий монтажник среднего разряда 3,6 | 1369 | 1013 | чел.-ч | чел.-ч | 1 | 15.2 | 0 | 0 | 0 | 9.18 | 0 | 1 | 1 |  | 15.2 | 2 | 152908157 | 303 | 0 | 0 | 0 | 0 | 0 | 0 | 0 | 0
277 | 152908160 | 144520098 | 115067656 | 1 | 1 | 1 | 2 | 134041 | ФСЭМ-2001, 134041, приказ Минстроя России №899/пр от 11.12.2015 г. | Шуруповерт | 1368 | 1011 | маш.-ч | маш.-ч | 1 | 2.28 | 0 | 3 | 0 | 0 | 0 | 1 | 0 |  | 2.28 | 2 | 152908160 | 304 | 0 | 0 | 0 | 0 | 0 | 0 | 0 | 0
277 | 152908163 | 144520098 | 115078256 | 1 | 1 | 1 | 2 | 331454 | ФСЭМ-2001, 331454, приказ Минстроя России №899/пр от 11.12.2015 г. | Перфоратор электрический мощностью 1,5 кВт, энергией удара до 18 Дж | 1368 | 1011 | маш.-ч | маш.-ч | 1 | 2.16 | 0 | 26.26 | 0 | 0 | 0 | 1 | 0 |  | 2.16 | 2 | 152908163 | 305 | 0 | 0 | 0 | 0 | 0 | 0 | 0 | 0
277 | 152908166 | 144520098 | 115082735 | 1 | 1 | 1 | 3 | 101-2590 | ФССЦ-2001, 101-2590, приказ Минстроя России №899/пр от 11.12.2015 г. | Дюбель с шурупом 6/35 мм | 1355 | 1010 | 100 шт. | 100 шт. | 100 | 1.75 | 8 | 0 | 0 | 0 | 0 | 1 | 0 |  | 1.75 | 2 | 152908166 | 306 | 0 | 0 | 0 | 0 | 0 | 0 | 0 | 0
277 | 152908168 | 144520098 | 115330372 | 1 | 1 | 1 | 3 | 103-9004 | ФССЦ-2001, 103-9004, приказ Минстроя России №899/пр от 11.12.2015 г. | Клипса для крепежа гофротрубы | 1354 | 1010 | шт. | шт. | 1 | 175 | 0 | 0 | 0 | 0 | 0 | 0 | 0 |  | 175 | 3 | -1 |  | 0 | 0 | 0 | 0 | 0 | 0 | 0 | 0
277 | 152908170 | 144520098 | 115099983 | 1 | 1 | 1 | 3 | 301-9920 | ФССЦ-2001, 301-9920, приказ Минстроя России №899/пр от 11.12.2015 г. | Трубки защитные гофрированные | 1301 | 102138004 | м | м | 1 | 101.2 | 0 | 0 | 0 | 0 | 0 | 0 | 0 |  | 101.2 | 3 | -1 |  | 0 | 0 | 0 | 0 | 0 | 0 | 0 | 0
277 | 152908172 | 144520098 | 115274035 | 1 | 1 | 1 | 3 | 999-9950 | ФССЦ-2001, 999-9950, приказ Минстроя России №899/пр от 11.12.2015 г. | Вспомогательные ненормируемые материалы (2% от ОЗП) | 1374 | 1013 | РУБ | РУБ | 1 | 2.79 | 1 | 0 | 0 | 0 | 0 | 1 | 0 |  | 2.79 | 2 | 152908172 | 308 | 0 | 0 | 0 | 0 | 0 | 0 | 0 | 0
279 | 144520129 | 144520118 | 47855723 | 1 | 1 | 1 | 1 | 1-2038 |  | Рабочий монтажник среднего разряда 3,8 | 1369 | 1013 | чел.-ч | чел.-ч | 1 | 5.39 | 0 | 0 | 0 | 9.4 | 0 | 1 | 1 |  | 5.39 | 2 | 144520119 | 309 | 0 | 0 | 0 | 0 | 0 | 0 | 0 | 0
279 | 144520130 | 144520118 | 121548 | 1 | 1 | 1 | 1 | 2 |  | Затраты труда машинистов | 608254 | 1013 | чел.час | чел.час | 1 | 0.02 | 0 | 0 | 0 | 0 | 0 | 1 | 2 |  | 0.02 | 2 | 144520120 | 310 | 0 | 0 | 0 | 0 | 0 | 0 | 0 | 0
279 | 144520131 | 144520118 | 115070876 | 1 | 1 | 1 | 2 | 021102 | ФСЭМ-2001, 021102, приказ Минстроя России №899/пр от 11.12.2015 г. | Краны на автомобильном ходу при работе на монтаже технологического оборудования 10 т | 1368 | 1011 | маш.-ч | маш.-ч | 1 | 0.02 | 0 | 134.65 | 13.5 | 0 | 0 | 1 | 0 |  | 0.02 | 2 | 144520121 | 311 | 0 | 0 | 0 | 0 | 0 | 0 | 0 | 0
279 | 144520132 | 144520118 | 115016508 | 1 | 1 | 1 | 2 | 400001 | ФСЭМ-2001, 400001, приказ Минстроя России №899/пр от 11.12.2015 г. | Автомобили бортовые, грузоподъемность до 5 т | 1368 | 1011 | маш.-ч | маш.-ч | 1 | 0.02 | 0 | 87.17 | 11.6 | 0 | 0 | 1 | 0 |  | 0.02 | 2 | 144520122 | 312 | 0 | 0 | 0 | 0 | 0 | 0 | 0 | 0
279 | 144520133 | 144520118 | 115085223 | 1 | 1 | 1 | 3 | 101-1764 | ФССЦ-2001, 101-1764, приказ Минстроя России №899/пр от 11.12.2015 г. | Тальк молотый, сорт I | 1348 | 1009 | т | т | 1000 | 0.0006 | 1820 | 0 | 0 | 0 | 0 | 1 | 0 |  | 0.0006 | 2 | 144520123 | 313 | 0 | 0 | 0 | 0 | 0 | 0 | 0 | 0
279 | 144520134 | 144520118 | 115306301 | 1 | 1 | 1 | 3 | 101-2143 | ФССЦ-2001, 101-2143, приказ Минстроя России №899/пр от 11.12.2015 г. | Краска | 1346 | 1009 | кг | кг | 1 | 0.02 | 28.6 | 0 | 0 | 0 | 0 | 1 | 0 |  | 0.02 | 2 | 144520124 | 314 | 0 | 0 | 0 | 0 | 0 | 0 | 0 | 0
279 | 144520135 | 144520118 | 115307377 | 1 | 1 | 1 | 3 | 101-2499 | ФССЦ-2001, 101-2499, приказ Минстроя России №899/пр от 11.12.2015 г. | Лента изоляционная прорезиненная односторонняя ширина 20 мм, толщина 0,25-0,35 мм | 1346 | 1009 | кг | кг | 1 | 0.16 | 30.4 | 0 | 0 | 0 | 0 | 1 | 0 |  | 0.16 | 2 | 144520125 | 315 | 0 | 0 | 0 | 0 | 0 | 0 | 0 | 0
279 | 144520136 | 144520118 | 115316923 | 1 | 1 | 1 | 3 | 509-0778 | ФССЦ-2001, 509-0778, приказ Минстроя России №899/пр от 11.12.2015 г. | Втулки В22 | 1356 | 1010 | 1000 шт. | 1000 шт. | 1000 | 0.0122 | 119 | 0 | 0 | 0 | 0 | 1 | 0 |  | 0.0122 | 2 | 144520126 | 317 | 0 | 0 | 0 | 0 | 0 | 0 | 0 | 0
279 | 144520137 | 144520118 | 115315849 | 1 | 1 | 1 | 3 | 509-1652 | ФССЦ-2001, 509-1652, приказ Минстроя России №899/пр от 11.12.2015 г. | Гильза кабельная медная ГМ 6 | 1355 | 1010 | 100 шт. | 100 шт. | 100 | 0.05 | 110 | 0 | 0 | 0 | 0 | 1 | 0 |  | 0.05 | 2 | 144520127 | 318 | 0 | 0 | 0 | 0 | 0 | 0 | 0 | 0
279 | 144520138 | 144520118 | 115274035 | 1 | 1 | 1 | 3 | 999-9950 | ФССЦ-2001, 999-9950, приказ Минстроя России №899/пр от 11.12.2015 г. | Вспомогательные ненормируемые материалы (2% от ОЗП) | 1374 | 1013 | РУБ | РУБ | 1 | 1.01 | 1 | 0 | 0 | 0 | 0 | 1 | 0 |  | 1.01 | 2 | 144520128 | 319 | 0 | 0 | 0 | 0 | 0 | 0 | 0 | 0
281 | 152912452 | 144546946 | 47841090 | 1 | 1 | 1 | 1 | 1-1035 |  | Рабочий строитель среднего разряда 3,5 | 1369 | 1013 | чел.-ч | чел.-ч | 1 | 24.1 | 0 | 0 | 0 | 9.07 | 0 | 1 | 1 |  | 24.1 | 2 | 152912452 | 320 | 0 | 0 | 0 | 0 | 0 | 0 | 0 | 0
281 | 152912453 | 144546946 | 115570348 | 1 | 1 | 1 | 3 | 509-1201 | ФССЦ-2001, 509-1201, приказ Минстроя России №899/пр от 11.12.2015 г. | Выключатель одноклавишный для скрытой проводки | 1358 | 1010 | 10 шт. | 10 шт. | 10 | 10 | 62.2 | 0 | 0 | 0 | 0 | 1 | 0 |  | 10 | 2 | 152912453 | 321 | 0 | 0 | 0 | 0 | 0 | 0 | 0 | 0
345 | 144535077 | 144535067 | 47840747 | 1 | 1 | 1 | 1 | 1-1038 |  | Рабочий строитель среднего разряда 3,8 | 1369 | 1013 | чел.-ч | чел.-ч | 1 | 108.36 | 0 | 0 | 0 | 9.4 | 0 | 1 | 1 | *0,3 | 32.508 | 2 | 144535068 | 322 | 0 | 0 | 0 | 0 | 0 | 0 | 0 | 0
345 | 144535078 | 144535067 | 121548 | 1 | 1 | 1 | 1 | 2 |  | Затраты труда машинистов | 608254 | 1013 | чел.час | чел.час | 1 | 0.25 | 0 | 0 | 0 | 0 | 0 | 1 | 2 | *0,3 | 0.075 | 2 | 144535069 | 323 | 0 | 0 | 0 | 0 | 0 | 0 | 0 | 0
345 | 144535079 | 144535067 | 115016565 | 1 | 1 | 1 | 2 | 021141 | ФСЭМ-2001, 021141, приказ Минстроя России №899/пр от 11.12.2015 г. | Краны на автомобильном ходу при работе на других видах строительства 10 т | 1368 | 1011 | маш.-ч | маш.-ч | 1 | 0.25 | 0 | 111.99 | 13.5 | 0 | 0 | 1 | 0 | *0,3 | 0.075 | 2 | 144535070 | 324 | 0 | 0 | 0 | 0 | 0 | 0 | 0 | 0
345 | 144535080 | 144535067 | 115052230 | 1 | 1 | 1 | 2 | 030404 | ФСЭМ-2001, 030404, приказ Минстроя России №899/пр от 11.12.2015 г. | Лебедки электрические тяговым усилием до 31,39 кН (3,2 т) | 1368 | 1011 | маш.-ч | маш.-ч | 1 | 16.2 | 0 | 6.9 | 0 | 0 | 0 | 1 | 0 | *0,3 | 4.86 | 2 | 144535071 | 325 | 0 | 0 | 0 | 0 | 0 | 0 | 0 | 0
345 | 144535081 | 144535067 | 115035984 | 1 | 1 | 1 | 2 | 330206 | ФСЭМ-2001, 330206, приказ Минстроя России №899/пр от 11.12.2015 г. | Дрели электрические | 1368 | 1011 | маш.-ч | маш.-ч | 1 | 3.54 | 0 | 1.95 | 0 | 0 | 0 | 1 | 0 | *0,3 | 1.062 | 2 | 144535072 | 326 | 0 | 0 | 0 | 0 | 0 | 0 | 0 | 0
345 | 144535082 | 144535067 | 115016508 | 1 | 1 | 1 | 2 | 400001 | ФСЭМ-2001, 400001, приказ Минстроя России №899/пр от 11.12.2015 г. | Автомобили бортовые, грузоподъемность до 5 т | 1368 | 1011 | маш.-ч | маш.-ч | 1 | 0.14 | 0 | 87.17 | 11.6 | 0 | 0 | 1 | 0 | *0,3 | 0.042 | 2 | 144535073 | 327 | 0 | 0 | 0 | 0 | 0 | 0 | 0 | 0
345 | 144535083 | 144535067 | 115093823 | 1 | 1 | 1 | 3 | 206-1336 | ФССЦ-2001, 206-1336, приказ Минстроя России №899/пр от 11.12.2015 г. | Рейка алюминиевая потолочная 100 мм | 1301 | 102138004 | м | м | 1 | 1050 | 24.71 | 0 | 0 | 0 | 0 | 1 | 0 | *0 | 0 | 2 | 144535074 | 328 | 0 | 0 | 0 | 0 | 0 | 0 | 0 | 0
345 | 144535084 | 144535067 | 115093824 | 1 | 1 | 1 | 3 | 206-1337 | ФССЦ-2001, 206-1337, приказ Минстроя России №899/пр от 11.12.2015 г. | Гребенка несущая | 1301 | 102138004 | м | м | 1 | 100 | 20.47 | 0 | 0 | 0 | 0 | 1 | 0 | *0 | 0 | 2 | 144535075 | 329 | 0 | 0 | 0 | 0 | 0 | 0 | 0 | 0
345 | 144535085 | 144535067 | 115093825 | 1 | 1 | 1 | 3 | 206-1338 | ФССЦ-2001, 206-1338, приказ Минстроя России №899/пр от 11.12.2015 г. | Уголок декоративный (пристенный) | 1301 | 102138004 | м | м | 1 | 0 | 6.28 | 0 | 0 | 0 | 1 | 0 | 0 | *0 | 0 | 3 | -1 |  | 0 | 0 | 0 | 0 | 0 | 0 | 0 | 0
345 | 144535086 | 144535067 | 115093826 | 1 | 1 | 1 | 3 | 206-1339 | ФССЦ-2001, 206-1339, приказ Минстроя России №899/пр от 11.12.2015 г. | Подвес в комплекте | 1355 | 1010 | 100 шт. | 100 шт. | 100 | 0.7 | 366 | 0 | 0 | 0 | 0 | 1 | 0 | *0 | 0 | 2 | 144535076 | 330 | 0 | 0 | 0 | 0 | 0 | 0 | 0 | 0
346 | 144535097 | 144535087 | 47840747 | 1 | 1 | 1 | 1 | 1-1038 |  | Рабочий строитель среднего разряда 3,8 | 1369 | 1013 | чел.-ч | чел.-ч | 1 | 108.36 | 0 | 0 | 0 | 9.4 | 0 | 1 | 1 | *1,15 | 124.614 | 2 | 144535088 | 331 | 0 | 0 | 0 | 0 | 0 | 0 | 0 | 0
346 | 144535098 | 144535087 | 121548 | 1 | 1 | 1 | 1 | 2 |  | Затраты труда машинистов | 608254 | 1013 | чел.час | чел.час | 1 | 0.25 | 0 | 0 | 0 | 0 | 0 | 1 | 2 | *1,25 | 0.3125 | 2 | 144535089 | 332 | 0 | 0 | 0 | 0 | 0 | 0 | 0 | 0
346 | 144535099 | 144535087 | 115016565 | 1 | 1 | 1 | 2 | 021141 | ФСЭМ-2001, 021141, приказ Минстроя России №899/пр от 11.12.2015 г. | Краны на автомобильном ходу при работе на других видах строительства 10 т | 1368 | 1011 | маш.-ч | маш.-ч | 1 | 0.25 | 0 | 111.99 | 13.5 | 0 | 0 | 1 | 0 | *1,25 | 0.3125 | 2 | 144535090 | 333 | 0 | 0 | 0 | 0 | 0 | 0 | 0 | 0
346 | 144535100 | 144535087 | 115052230 | 1 | 1 | 1 | 2 | 030404 | ФСЭМ-2001, 030404, приказ Минстроя России №899/пр от 11.12.2015 г. | Лебедки электрические тяговым усилием до 31,39 кН (3,2 т) | 1368 | 1011 | маш.-ч | маш.-ч | 1 | 16.2 | 0 | 6.9 | 0 | 0 | 0 | 1 | 0 | *1,25 | 20.25 | 2 | 144535091 | 334 | 0 | 0 | 0 | 0 | 0 | 0 | 0 | 0
346 | 144535101 | 144535087 | 115035984 | 1 | 1 | 1 | 2 | 330206 | ФСЭМ-2001, 330206, приказ Минстроя России №899/пр от 11.12.2015 г. | Дрели электрические | 1368 | 1011 | маш.-ч | маш.-ч | 1 | 3.54 | 0 | 1.95 | 0 | 0 | 0 | 1 | 0 | *1,25 | 4.425 | 2 | 144535092 | 335 | 0 | 0 | 0 | 0 | 0 | 0 | 0 | 0
346 | 144535102 | 144535087 | 115016508 | 1 | 1 | 1 | 2 | 400001 | ФСЭМ-2001, 400001, приказ Минстроя России №899/пр от 11.12.2015 г. | Автомобили бортовые, грузоподъемность до 5 т | 1368 | 1011 | маш.-ч | маш.-ч | 1 | 0.14 | 0 | 87.17 | 11.6 | 0 | 0 | 1 | 0 | *1,25 | 0.175 | 2 | 144535093 | 336 | 0 | 0 | 0 | 0 | 0 | 0 | 0 | 0
346 | 144535103 | 144535087 | 115093823 | 1 | 1 | 1 | 3 | 206-1336 | ФССЦ-2001, 206-1336, приказ Минстроя России №899/пр от 11.12.2015 г. | Рейка алюминиевая потолочная 100 мм | 1301 | 102138004 | м | м | 1 | 1050 | 24.71 | 0 | 0 | 0 | 0 | 1 | 0 |  | 1050 | 2 | 144535094 | 337 | 0 | 0 | 0 | 0 | 0 | 0 | 0 | 0
346 | 144535104 | 144535087 | 115093824 | 1 | 1 | 1 | 3 | 206-1337 | ФССЦ-2001, 206-1337, приказ Минстроя России №899/пр от 11.12.2015 г. | Гребенка несущая | 1301 | 102138004 | м | м | 1 | 100 | 20.47 | 0 | 0 | 0 | 0 | 1 | 0 |  | 100 | 2 | 144535095 | 338 | 0 | 0 | 0 | 0 | 0 | 0 | 0 | 0
346 | 144535105 | 144535087 | 115093825 | 1 | 1 | 1 | 3 | 206-1338 | ФССЦ-2001, 206-1338, приказ Минстроя России №899/пр от 11.12.2015 г. | Уголок декоративный (пристенный) | 1301 | 102138004 | м | м | 1 | 0 | 6.28 | 0 | 0 | 0 | 1 | 0 | 0 |  | 0 | 3 | -1 |  | 0 | 0 | 0 | 0 | 0 | 0 | 0 | 0
346 | 144535106 | 144535087 | 115093826 | 1 | 1 | 1 | 3 | 206-1339 | ФССЦ-2001, 206-1339, приказ Минстроя России №899/пр от 11.12.2015 г. | Подвес в комплекте | 1355 | 1010 | 100 шт. | 100 шт. | 100 | 0.7 | 366 | 0 | 0 | 0 | 0 | 1 | 0 |  | 0.7 | 2 | 144535096 | 339 | 0 | 0 | 0 | 0 | 0 | 0 | 0 | 0
347 | 152912466 | 152912456 | 47841445 | 1 | 1 | 1 | 1 | 1-1034 |  | Рабочий строитель среднего разряда 3,4 | 1369 | 1013 | чел.-ч | чел.-ч | 1 | 1.46 | 0 | 0 | 0 | 8.97 | 0 | 1 | 1 | )*1,15 | 1.679 | 2 | 152912457 | 340 | 0 | 0 | 0 | 0 | 0 | 0 | 0 | 0
347 | 152912467 | 152912456 | 115021185 | 1 | 1 | 1 | 2 | 040502 | ФСЭМ-2001, 040502, приказ Минстроя России №899/пр от 11.12.2015 г. | Установки для сварки ручной дуговой (постоянного тока) | 1368 | 1011 | маш.-ч | маш.-ч | 1 | 0.12 | 0 | 8.1 | 0 | 0 | 0 | 1 | 0 | )*1,25 | 0.15 | 2 | 152912458 | 341 | 0 | 0 | 0 | 0 | 0 | 0 | 0 | 0
347 | 152912468 | 152912456 | 115035984 | 1 | 1 | 1 | 2 | 330206 | ФСЭМ-2001, 330206, приказ Минстроя России №899/пр от 11.12.2015 г. | Дрели электрические | 1368 | 1011 | маш.-ч | маш.-ч | 1 | 0.27 | 0 | 1.95 | 0 | 0 | 0 | 1 | 0 | )*1,25 | 0.3375 | 2 | 152912460 | 342 | 0 | 0 | 0 | 0 | 0 | 0 | 0 | 0
347 | 152912469 | 152912456 | 115016508 | 1 | 1 | 1 | 2 | 400001 | ФСЭМ-2001, 400001, приказ Минстроя России №899/пр от 11.12.2015 г. | Автомобили бортовые, грузоподъемность до 5 т | 1368 | 1011 | маш.-ч | маш.-ч | 1 | 0.01 | 0 | 87.17 | 11.6 | 0 | 0 | 1 | 0 | )*1,25 | 0.0125 | 2 | 152912461 | 343 | 0 | 0 | 0 | 0 | 0 | 0 | 0 | 0
347 | 152912470 | 152912456 | 115040891 | 1 | 1 | 1 | 3 | 101-1522 | ФССЦ-2001, 101-1522, приказ Минстроя России №899/пр от 11.12.2015 г. | Электроды диаметром 5 мм Э42А | 1348 | 1009 | т | т | 1000 | 0.00011 | 10362 | 0 | 0 | 0 | 0 | 1 | 0 |  | 0.00011 | 2 | 152912462 | 344 | 0 | 0 | 0 | 0 | 0 | 0 | 0 | 0
347 | 152912471 | 152912456 | 115048294 | 1 | 1 | 1 | 3 | 204-0004 | ФССЦ-2001, 204-0004, приказ Минстроя России №899/пр от 11.12.2015 г. | Горячекатаная арматурная сталь гладкая класса А-I, диаметром 12 мм | 1348 | 1009 | т | т | 1000 | 0.00043 | 6508.75 | 0 | 0 | 0 | 0 | 1 | 0 |  | 0.00043 | 2 | 152912463 | 345 | 0 | 0 | 0 | 0 | 0 | 0 | 0 | 0
347 | 152912472 | 152912456 | 115106157 | 1 | 1 | 1 | 3 | 301-9390 | ФССЦ-2001, 301-9390, приказ Минстроя России №899/пр от 11.12.2015 г. | Решетки жалюзийные | 1354 | 1010 | шт. | шт. | 1 | 1 | 0 | 0 | 0 | 0 | 0 | 0 | 0 |  | 1 | 3 | -1 |  | 0 | 0 | 0 | 0 | 0 | 0 | 0 | 0
347 | 152912473 | 152912456 | 115059483 | 1 | 1 | 1 | 3 | 402-0004 | ФССЦ-2001, 402-0004, приказ Минстроя России №899/пр от 11.12.2015 г. | Раствор готовый кладочный цементный марки 100 | 1339 | 1007 | м3 | м3 | 1 | 0.0003 | 519.8 | 0 | 0 | 0 | 0 | 1 | 0 |  | 0.0003 | 2 | 152912465 | 347 | 0 | 0 | 0 | 0 | 0 | 0 | 0 | 0
381 | 144536200 | 144536180 | 47840853 | 1 | 1 | 1 | 1 | 1-1030 |  | Рабочий строитель среднего разряда 3 | 1369 | 1013 | чел.-ч | чел.-ч | 1 | 69.87 | 0 | 0 | 0 | 8.53 | 0 | 1 | 1 |  | 69.87 | 2 | 144536182 | 348 | 0 | 0 | 0 | 0 | 0 | 0 | 0 | 0
381 | 144536202 | 144536180 | 121548 | 1 | 1 | 1 | 1 | 2 |  | Затраты труда машинистов | 608254 | 1013 | чел.час | чел.час | 1 | 1.44 | 0 | 0 | 0 | 0 | 0 | 1 | 2 |  | 1.44 | 2 | 144536189 | 349 | 0 | 0 | 0 | 0 | 0 | 0 | 0 | 0
381 | 144536211 | 144536180 | 115066410 | 1 | 1 | 1 | 2 | 030954 | ФСЭМ-2001, 030954, приказ Минстроя России №899/пр от 11.12.2015 г. | Подъемники грузоподъемностью до 500 кг одномачтовые, высота подъема 45 м | 1368 | 1011 | маш.-ч | маш.-ч | 1 | 1.44 | 0 | 31.26 | 13.5 | 0 | 0 | 1 | 0 |  | 1.44 | 2 | 144536190 | 350 | 0 | 0 | 0 | 0 | 0 | 0 | 0 | 0
381 | 144536213 | 144536180 | 115259895 | 1 | 1 | 1 | 3 | 509-9900 | ФССЦ-2001, 509-9900, приказ Минстроя России №899/пр от 11.12.2015 г. | Строительный мусор | 1348 | 1009 | т | т | 1000 | 5.2 | 0 | 0 | 0 | 0 | 0 | 0 | 0 |  | 5.2 | 2 | 144536191 | 351 | 0 | 0 | 0 | 0 | 0 | 0 | 0 | 0
383 | 144536222 | 144536215 | 47840853 | 1 | 1 | 1 | 1 | 1-1030 |  | Рабочий строитель среднего разряда 3 | 1369 | 1013 | чел.-ч | чел.-ч | 1 | 111.2 | 0 | 0 | 0 | 8.53 | 0 | 1 | 1 |  | 111.2 | 2 | 144536216 | 352 | 0 | 0 | 0 | 0 | 0 | 0 | 0 | 0
383 | 144536223 | 144536215 | 121548 | 1 | 1 | 1 | 1 | 2 |  | Затраты труда машинистов | 608254 | 1013 | чел.час | чел.час | 1 | 21 | 0 | 0 | 0 | 0 | 0 | 1 | 2 |  | 21 | 2 | 144536217 | 353 | 0 | 0 | 0 | 0 | 0 | 0 | 0 | 0
383 | 144536224 | 144536215 | 115066410 | 1 | 1 | 1 | 2 | 030954 | ФСЭМ-2001, 030954, приказ Минстроя России №899/пр от 11.12.2015 г. | Подъемники грузоподъемностью до 500 кг одномачтовые, высота подъема 45 м | 1368 | 1011 | маш.-ч | маш.-ч | 1 | 1.8 | 0 | 31.26 | 13.5 | 0 | 0 | 1 | 0 |  | 1.8 | 2 | 144536218 | 354 | 0 | 0 | 0 | 0 | 0 | 0 | 0 | 0
383 | 144536225 | 144536215 | 115022373 | 1 | 1 | 1 | 2 | 050101 | ФСЭМ-2001, 050101, приказ Минстроя России №899/пр от 11.12.2015 г. | Компрессоры передвижные с двигателем внутреннего сгорания давлением до 686 кПа (7 ат), производительность до 5 м3/мин | 1368 | 1011 | маш.-ч | маш.-ч | 1 | 19.2 | 0 | 90 | 10.06 | 0 | 0 | 1 | 0 |  | 19.2 | 2 | 144536219 | 355 | 0 | 0 | 0 | 0 | 0 | 0 | 0 | 0
383 | 144536226 | 144536215 | 115023337 | 1 | 1 | 1 | 2 | 330804 | ФСЭМ-2001, 330804, приказ Минстроя России №899/пр от 11.12.2015 г. | Молотки при работе от передвижных компрессорных станций отбойные пневматические | 1368 | 1011 | маш.-ч | маш.-ч | 1 | 38.4 | 0 | 1.53 | 0 | 0 | 0 | 1 | 0 |  | 38.4 | 2 | 144536220 | 356 | 0 | 0 | 0 | 0 | 0 | 0 | 0 | 0
383 | 144536227 | 144536215 | 115259895 | 1 | 1 | 1 | 3 | 509-9900 | ФССЦ-2001, 509-9900, приказ Минстроя России №899/пр от 11.12.2015 г. | Строительный мусор | 1348 | 1009 | т | т | 1000 | 6.6 | 0 | 0 | 0 | 0 | 0 | 0 | 0 |  | 6.6 | 2 | 144536221 | 357 | 0 | 0 | 0 | 0 | 0 | 0 | 0 | 0
385 | 144536236 | 144536229 | 47840614 | 1 | 1 | 1 | 1 | 1-1022 |  | Рабочий строитель среднего разряда 2,2 | 1369 | 1013 | чел.-ч | чел.-ч | 1 | 39.51 | 0 | 0 | 0 | 7.94 | 0 | 1 | 1 | *1,15 | 45.4365 | 2 | 144536230 | 358 | 0 | 0 | 0 | 0 | 0 | 0 | 0 | 0
385 | 144536237 | 144536229 | 121548 | 1 | 1 | 1 | 1 | 2 |  | Затраты труда машинистов | 608254 | 1013 | чел.час | чел.час | 1 | 1.27 | 0 | 0 | 0 | 0 | 0 | 1 | 2 | *1,25 | 1.5875 | 2 | 144536231 | 359 | 0 | 0 | 0 | 0 | 0 | 0 | 0 | 0
385 | 144536238 | 144536229 | 115066410 | 1 | 1 | 1 | 2 | 030954 | ФСЭМ-2001, 030954, приказ Минстроя России №899/пр от 11.12.2015 г. | Подъемники грузоподъемностью до 500 кг одномачтовые, высота подъема 45 м | 1368 | 1011 | маш.-ч | маш.-ч | 1 | 1.27 | 0 | 31.26 | 13.5 | 0 | 0 | 1 | 0 | *1,25 | 1.5875 | 2 | 144536232 | 360 | 0 | 0 | 0 | 0 | 0 | 0 | 0 | 0
385 | 144536239 | 144536229 | 115022869 | 1 | 1 | 1 | 2 | 111301 | ФСЭМ-2001, 111301, приказ Минстроя России №899/пр от 11.12.2015 г. | Вибратор поверхностный | 1368 | 1011 | маш.-ч | маш.-ч | 1 | 9.07 | 0 | 0.5 | 0 | 0 | 0 | 1 | 0 | *1,25 | 11.3375 | 2 | 144536233 | 361 | 0 | 0 | 0 | 0 | 0 | 0 | 0 | 0
385 | 144536240 | 144536229 | 115060405 | 1 | 1 | 1 | 3 | 402-0005 | ФССЦ-2001, 402-0005, приказ Минстроя России №899/пр от 11.12.2015 г. | Раствор готовый кладочный цементный марки 150 | 1339 | 1007 | м3 | м3 | 1 | 2.04 | 548.3 | 0 | 0 | 0 | 0 | 1 | 0 |  | 2.04 | 2 | 144536234 | 362 | 0 | 0 | 0 | 0 | 0 | 0 | 0 | 0
385 | 144536241 | 144536229 | 115017389 | 1 | 1 | 1 | 3 | 411-0001 | ФССЦ-2001, 411-0001, приказ Минстроя России №899/пр от 11.12.2015 г. | Вода | 1339 | 1007 | м3 | м3 | 1 | 3.5 | 2.44 | 0 | 0 | 0 | 0 | 1 | 0 |  | 3.5 | 2 | 144536235 | 363 | 0 | 0 | 0 | 0 | 0 | 0 | 0 | 0
386 | 144536248 | 144536242 | 47840614 | 1 | 1 | 1 | 1 | 1-1022 |  | Рабочий строитель среднего разряда 2,2 | 1369 | 1013 | чел.-ч | чел.-ч | 1 | 0.5 | 0 | 0 | 0 | 7.94 | 0 | 1 | 1 | *4*1,15 | 2.3 | 2 | 144536243 | 364 | 0 | 0 | 0 | 0 | 0 | 0 | 0 | 0
386 | 144536249 | 144536242 | 121548 | 1 | 1 | 1 | 1 | 2 |  | Затраты труда машинистов | 608254 | 1013 | чел.час | чел.час | 1 | 0.21 | 0 | 0 | 0 | 0 | 0 | 1 | 2 | *4*1,25 | 1.05 | 2 | 144536244 | 365 | 0 | 0 | 0 | 0 | 0 | 0 | 0 | 0
386 | 144536250 | 144536242 | 115066410 | 1 | 1 | 1 | 2 | 030954 | ФСЭМ-2001, 030954, приказ Минстроя России №899/пр от 11.12.2015 г. | Подъемники грузоподъемностью до 500 кг одномачтовые, высота подъема 45 м | 1368 | 1011 | маш.-ч | маш.-ч | 1 | 0.21 | 0 | 31.26 | 13.5 | 0 | 0 | 1 | 0 | *4*1,25 | 1.05 | 2 | 144536245 | 366 | 0 | 0 | 0 | 0 | 0 | 0 | 0 | 0
386 | 144536251 | 144536242 | 115022869 | 1 | 1 | 1 | 2 | 111301 | ФСЭМ-2001, 111301, приказ Минстроя России №899/пр от 11.12.2015 г. | Вибратор поверхностный | 1368 | 1011 | маш.-ч | маш.-ч | 1 | 2.32 | 0 | 0.5 | 0 | 0 | 0 | 1 | 0 | *4*1,25 | 11.6 | 2 | 144536246 | 367 | 0 | 0 | 0 | 0 | 0 | 0 | 0 | 0
386 | 144536252 | 144536242 | 115060405 | 1 | 1 | 1 | 3 | 402-0005 | ФССЦ-2001, 402-0005, приказ Минстроя России №899/пр от 11.12.2015 г. | Раствор готовый кладочный цементный марки 150 | 1339 | 1007 | м3 | м3 | 1 | 0.51 | 548.3 | 0 | 0 | 0 | 0 | 1 | 0 | *4 | 2.04 | 2 | 144536247 | 368 | 0 | 0 | 0 | 0 | 0 | 0 | 0 | 0
387 | 144536260 | 144536253 | 47841101 | 1 | 1 | 1 | 1 | 1-1033 |  | Рабочий строитель среднего разряда 3,3 | 1369 | 1013 | чел.-ч | чел.-ч | 1 | 12.64 | 0 | 0 | 0 | 8.86 | 0 | 1 | 1 | *1,15 | 14.536 | 2 | 144536254 | 369 | 0 | 0 | 0 | 0 | 0 | 0 | 0 | 0
387 | 144536261 | 144536253 | 121548 | 1 | 1 | 1 | 1 | 2 |  | Затраты труда машинистов | 608254 | 1013 | чел.час | чел.час | 1 | 0.16 | 0 | 0 | 0 | 0 | 0 | 1 | 2 | *1,25 | 0.2 | 2 | 144536255 | 370 | 0 | 0 | 0 | 0 | 0 | 0 | 0 | 0
387 | 144536262 | 144536253 | 115016565 | 1 | 1 | 1 | 2 | 021141 | ФСЭМ-2001, 021141, приказ Минстроя России №899/пр от 11.12.2015 г. | Краны на автомобильном ходу при работе на других видах строительства 10 т | 1368 | 1011 | маш.-ч | маш.-ч | 1 | 0.16 | 0 | 111.99 | 13.5 | 0 | 0 | 1 | 0 | *1,25 | 0.2 | 2 | 144536256 | 371 | 0 | 0 | 0 | 0 | 0 | 0 | 0 | 0
387 | 144536263 | 144536253 | 115016508 | 1 | 1 | 1 | 2 | 400001 | ФСЭМ-2001, 400001, приказ Минстроя России №899/пр от 11.12.2015 г. | Автомобили бортовые, грузоподъемность до 5 т | 1368 | 1011 | маш.-ч | маш.-ч | 1 | 0.22 | 0 | 87.17 | 11.6 | 0 | 0 | 1 | 0 | *1,25 | 0.275 | 2 | 144536257 | 372 | 0 | 0 | 0 | 0 | 0 | 0 | 0 | 0
387 | 144536264 | 144536253 | 115053062 | 1 | 1 | 1 | 3 | 101-0816 | ФССЦ-2001, 101-0816, приказ Минстроя России №899/пр от 11.12.2015 г. | Проволока светлая диаметром 1,1 мм | 1348 | 1009 | т | т | 1000 | 0.028 | 10200 | 0 | 0 | 0 | 0 | 1 | 0 |  | 0.028 | 2 | 144536258 | 373 | 0 | 0 | 0 | 0 | 0 | 0 | 0 | 0
387 | 144536265 | 144536253 | 115059392 | 1 | 1 | 1 | 3 | 204-0100 | ФССЦ-2001, 204-0100, приказ Минстроя России №899/пр от 11.12.2015 г. | Горячекатаная арматурная сталь класса А-I, А-II, А-III | 1348 | 1009 | т | т | 1000 | 1 | 5650 | 0 | 0 | 0 | 0 | 1 | 0 |  | 1 | 2 | 144536259 | 375 | 0 | 0 | 0 | 0 | 0 | 0 | 0 | 0
390 | 144536278 | 144536266 | 47841023 | 1 | 1 | 1 | 1 | 1-1032 |  | Рабочий строитель среднего разряда 3,2 | 1369 | 1013 | чел.-ч | чел.-ч | 1 | 310.42 | 0 | 0 | 0 | 8.74 | 0 | 1 | 1 | *1,15 | 356.983 | 2 | 144536267 | 376 | 0 | 0 | 0 | 0 | 0 | 0 | 0 | 0
390 | 144536279 | 144536266 | 121548 | 1 | 1 | 1 | 1 | 2 |  | Затраты труда машинистов | 608254 | 1013 | чел.час | чел.час | 1 | 1.72 | 0 | 0 | 0 | 0 | 0 | 1 | 2 | *1,25 | 2.15 | 2 | 144536268 | 377 | 0 | 0 | 0 | 0 | 0 | 0 | 0 | 0
390 | 144536280 | 144536266 | 115069430 | 1 | 1 | 1 | 2 | 020128 | ФСЭМ-2001, 020128, приказ Минстроя России №899/пр от 11.12.2015 г. | Краны башенные при работе на других видах строительства 5 т | 1368 | 1011 | маш.-ч | маш.-ч | 1 | 0.02 | 0 | 83.43 | 13.5 | 0 | 0 | 1 | 0 | *1,25 | 0.025 | 2 | 144536269 | 378 | 0 | 0 | 0 | 0 | 0 | 0 | 0 | 0
390 | 144536281 | 144536266 | 115064733 | 1 | 1 | 1 | 2 | 021140 | ФСЭМ-2001, 021140, приказ Минстроя России №899/пр от 11.12.2015 г. | Краны на автомобильном ходу при работе на других видах строительства 6,3 т | 1368 | 1011 | маш.-ч | маш.-ч | 1 | 0.01 | 0 | 88.01 | 11.6 | 0 | 0 | 1 | 0 | *1,25 | 0.0125 | 2 | 144536270 | 379 | 0 | 0 | 0 | 0 | 0 | 0 | 0 | 0
390 | 144536282 | 144536266 | 115068377 | 1 | 1 | 1 | 2 | 110901 | ФСЭМ-2001, 110901, приказ Минстроя России №899/пр от 11.12.2015 г. | Растворосмесители передвижные 65 л | 1368 | 1011 | маш.-ч | маш.-ч | 1 | 1.69 | 0 | 12.39 | 10.06 | 0 | 0 | 1 | 0 | *1,25 | 2.1125 | 2 | 144536271 | 380 | 0 | 0 | 0 | 0 | 0 | 0 | 0 | 0
390 | 144536283 | 144536266 | 115085760 | 1 | 1 | 1 | 2 | 339904 | ФСЭМ-2001, 339904, приказ Минстроя России №899/пр от 11.12.2015 г. | Плиткорез MAKITA RH 4101 | 1368 | 1011 | маш.-ч | маш.-ч | 1 | 0.05 | 0 | 9.97 | 0 | 0 | 0 | 1 | 0 | *1,25 | 0.0625 | 2 | 144536272 | 381 | 0 | 0 | 0 | 0 | 0 | 0 | 0 | 0
390 | 144536284 | 144536266 | 115016508 | 1 | 1 | 1 | 2 | 400001 | ФСЭМ-2001, 400001, приказ Минстроя России №899/пр от 11.12.2015 г. | Автомобили бортовые, грузоподъемность до 5 т | 1368 | 1011 | маш.-ч | маш.-ч | 1 | 0.01 | 0 | 87.17 | 11.6 | 0 | 0 | 1 | 0 | *1,25 | 0.0125 | 2 | 144536273 | 382 | 0 | 0 | 0 | 0 | 0 | 0 | 0 | 0
390 | 144536285 | 144536266 | 115085197 | 1 | 1 | 1 | 3 | 101-1971 | ФССЦ-2001, 101-1971, приказ Минстроя России №899/пр от 11.12.2015 г. | Затирка «Старатели» (разной цветности) | 1348 | 1009 | т | т | 1000 | 0.013 | 6513 | 0 | 0 | 0 | 0 | 1 | 0 |  | 0.013 | 2 | 144536274 | 383 | 0 | 0 | 0 | 0 | 0 | 0 | 0 | 0
390 | 144536286 | 144536266 | 115085757 | 1 | 1 | 1 | 3 | 101-4368 | ФССЦ-2001, 101-4368, приказ Минстроя России №899/пр от 11.12.2015 г. | Клей плиточный «Юнис Гранит» | 1346 | 1009 | кг | кг | 1 | 1200 | 3.69 | 0 | 0 | 0 | 0 | 1 | 0 |  | 1200 | 2 | 144536275 | 384 | 0 | 0 | 0 | 0 | 0 | 0 | 0 | 0
390 | 144536287 | 144536266 | 115085758 | 1 | 1 | 1 | 3 | 101-4486 | ФССЦ-2001, 101-4486, приказ Минстроя России №899/пр от 11.12.2015 г. | Гранит керамический многоцветный неполированный, размером 400х400х9 мм | 1327 | 1005 | м2 | м2 | 1 | 102 | 140.45 | 0 | 0 | 0 | 0 | 1 | 0 |  | 102 | 2 | 144536276 | 385 | 0 | 0 | 0 | 0 | 0 | 0 | 0 | 0
390 | 144536288 | 144536266 | 115081796 | 1 | 1 | 1 | 3 | 101-9732 | ФССЦ-2001, 101-9732, приказ Минстроя России №899/пр от 11.12.2015 г. | Грунтовка | 1348 | 1009 | т | т | 1000 | 0 | 0 | 0 | 0 | 0 | 1 | 0 | 0 |  | 0 | 3 | -1 |  | 0 | 0 | 0 | 0 | 0 | 0 | 0 | 0
390 | 144536289 | 144536266 | 115085759 | 1 | 1 | 1 | 3 | 203-9007 | ФССЦ-2001, 203-9007, приказ Минстроя России №899/пр от 11.12.2015 г. | Рейки деревянные | 1339 | 1007 | м3 | м3 | 1 | 0.01 | 0 | 0 | 0 | 0 | 0 | 0 | 0 |  | 0.01 | 3 | -1 |  | 0 | 0 | 0 | 0 | 0 | 0 | 0 | 0
390 | 144536290 | 144536266 | 115017389 | 1 | 1 | 1 | 3 | 411-0001 | ФССЦ-2001, 411-0001, приказ Минстроя России №899/пр от 11.12.2015 г. | Вода | 1339 | 1007 | м3 | м3 | 1 | 0.44 | 2.44 | 0 | 0 | 0 | 0 | 1 | 0 |  | 0.44 | 2 | 144536277 | 386 | 0 | 0 | 0 | 0 | 0 | 0 | 0 | 0
423 | 144538922 | 144538919 | 47840614 | 1 | 1 | 1 | 1 | 1-1022 |  | Рабочий строитель среднего разряда 2,2 | 1369 | 1013 | чел.-ч | чел.-ч | 1 | 67.4 | 0 | 0 | 0 | 7.94 | 0 | 1 | 1 |  | 67.4 | 2 | 144538920 | 387 | 0 | 0 | 0 | 0 | 0 | 0 | 0 | 0
423 | 144538923 | 144538919 | 115259895 | 1 | 1 | 1 | 3 | 509-9900 | ФССЦ-2001, 509-9900, приказ Минстроя России №899/пр от 11.12.2015 г. | Строительный мусор | 1348 | 1009 | т | т | 1000 | 1.34 | 0 | 0 | 0 | 0 | 0 | 0 | 0 |  | 1.34 | 2 | 144538921 | 388 | 0 | 0 | 0 | 0 | 0 | 0 | 0 | 0
425 | 144538928 | 144538925 | 47840614 | 1 | 1 | 1 | 1 | 1-1022 |  | Рабочий строитель среднего разряда 2,2 | 1369 | 1013 | чел.-ч | чел.-ч | 1 | 36.28 | 0 | 0 | 0 | 7.94 | 0 | 1 | 1 |  | 36.28 | 2 | 144538926 | 389 | 0 | 0 | 0 | 0 | 0 | 0 | 0 | 0
425 | 144538929 | 144538925 | 115259895 | 1 | 1 | 1 | 3 | 509-9900 | ФССЦ-2001, 509-9900, приказ Минстроя России №899/пр от 11.12.2015 г. | Строительный мусор | 1348 | 1009 | т | т | 1000 | 1.18 | 0 | 0 | 0 | 0 | 0 | 0 | 0 |  | 1.18 | 2 | 144538927 | 390 | 0 | 0 | 0 | 0 | 0 | 0 | 0 | 0
427 | 152914171 | 152914162 | 47841742 | 1 | 1 | 1 | 1 | 1-1044 |  | Рабочий строитель среднего разряда 4,4 | 1369 | 1013 | чел.-ч | чел.-ч | 1 | 2.07 | 0 | 0 | 0 | 10.21 | 0 | 1 | 1 | *0,3 | 0.621 | 2 | 152914163 | 391 | 0 | 0 | 0 | 0 | 0 | 0 | 0 | 0
427 | 152914172 | 152914162 | 115021185 | 1 | 1 | 1 | 2 | 040502 | ФСЭМ-2001, 040502, приказ Минстроя России №899/пр от 11.12.2015 г. | Установки для сварки ручной дуговой (постоянного тока) | 1368 | 1011 | маш.-ч | маш.-ч | 1 | 0.71 | 0 | 8.1 | 0 | 0 | 0 | 1 | 0 | *0,3 | 0.213 | 2 | 152914164 | 392 | 0 | 0 | 0 | 0 | 0 | 0 | 0 | 0
427 | 152914173 | 152914162 | 115067656 | 1 | 1 | 1 | 2 | 134041 | ФСЭМ-2001, 134041, приказ Минстроя России №899/пр от 11.12.2015 г. | Шуруповерт | 1368 | 1011 | маш.-ч | маш.-ч | 1 | 0.41 | 0 | 3 | 0 | 0 | 0 | 1 | 0 | *0,3 | 0.123 | 2 | 152914165 | 393 | 0 | 0 | 0 | 0 | 0 | 0 | 0 | 0
427 | 152914174 | 152914162 | 115059168 | 1 | 1 | 1 | 2 | 331451 | ФСЭМ-2001, 331451, приказ Минстроя России №899/пр от 11.12.2015 г. | Перфораторы электрические | 1368 | 1011 | маш.-ч | маш.-ч | 1 | 0.71 | 0 | 2.08 | 0 | 0 | 0 | 1 | 0 | *0,3 | 0.213 | 2 | 152914166 | 394 | 0 | 0 | 0 | 0 | 0 | 0 | 0 | 0
427 | 152914175 | 152914162 | 115016508 | 1 | 1 | 1 | 2 | 400001 | ФСЭМ-2001, 400001, приказ Минстроя России №899/пр от 11.12.2015 г. | Автомобили бортовые, грузоподъемность до 5 т | 1368 | 1011 | маш.-ч | маш.-ч | 1 | 0.02 | 0 | 87.17 | 11.6 | 0 | 0 | 1 | 0 | *0,3 | 0.006 | 2 | 152914167 | 395 | 0 | 0 | 0 | 0 | 0 | 0 | 0 | 0
427 | 152914176 | 152914162 | 115043466 | 1 | 1 | 1 | 3 | 101-1513 | ФССЦ-2001, 101-1513, приказ Минстроя России №899/пр от 11.12.2015 г. | Электроды диаметром 4 мм Э42 | 1348 | 1009 | т | т | 1000 | 7e-05 | 10315.01 | 0 | 0 | 0 | 0 | 1 | 0 | *0 | 0 | 2 | 152914168 | 396 | 0 | 0 | 0 | 0 | 0 | 0 | 0 | 0
427 | 152914177 | 152914162 | 115052958 | 1 | 1 | 1 | 3 | 101-1929 | ФССЦ-2001, 101-1929, приказ Минстроя России №899/пр от 11.12.2015 г. | Болты анкерные | 1348 | 1009 | т | т | 1000 | 0.003 | 10068 | 0 | 0 | 0 | 0 | 1 | 0 | *0 | 0 | 2 | 152914169 | 397 | 0 | 0 | 0 | 0 | 0 | 0 | 0 | 0
427 | 152914178 | 152914162 | 115075910 | 1 | 1 | 1 | 3 | 101-3661 | ФССЦ-2001, 101-3661, приказ Минстроя России №899/пр от 11.12.2015 г. | Пена монтажная противопожарная полиуретановая NULLIFIRE (0,88 л) | 1354 | 1010 | шт. | шт. | 1 | 0.27 | 110.11 | 0 | 0 | 0 | 0 | 1 | 0 | *0 | 0 | 2 | 152914170 | 398 | 0 | 0 | 0 | 0 | 0 | 0 | 0 | 0
427 | 152914179 | 152914162 | 115521439 | 1 | 1 | 1 | 3 | 203-8116 | ФССЦ-2001, 203-8116, приказ Минстроя России №899/пр от 11.12.2015 г. | Дверь противопожарная металлическая однопольная ДПМ-01/30, размером 900х2100 мм | 1354 | 1010 | шт. | шт. | 1 | 0 | 2640.46 | 0 | 0 | 0 | 1 | 0 | 0 | *0 | 0 | 3 | -1 |  | 0 | 0 | 0 | 0 | 0 | 0 | 0 | 0
428 | 144538943 | 144538931 | 47840997 | 1 | 1 | 1 | 1 | 1-1031 |  | Рабочий строитель среднего разряда 3,1 | 1369 | 1013 | чел.-ч | чел.-ч | 1 | 160.52 | 0 | 0 | 0 | 8.64 | 0 | 1 | 1 | *1,15 | 184.598 | 2 | 144538932 | 399 | 0 | 0 | 0 | 0 | 0 | 0 | 0 | 0
428 | 144538944 | 144538931 | 121548 | 1 | 1 | 1 | 1 | 2 |  | Затраты труда машинистов | 608254 | 1013 | чел.час | чел.час | 1 | 1.05 | 0 | 0 | 0 | 0 | 0 | 1 | 2 | *1,25 | 1.3125 | 2 | 144538933 | 400 | 0 | 0 | 0 | 0 | 0 | 0 | 0 | 0
428 | 144538945 | 144538931 | 115066410 | 1 | 1 | 1 | 2 | 030954 | ФСЭМ-2001, 030954, приказ Минстроя России №899/пр от 11.12.2015 г. | Подъемники грузоподъемностью до 500 кг одномачтовые, высота подъема 45 м | 1368 | 1011 | маш.-ч | маш.-ч | 1 | 1.05 | 0 | 31.26 | 13.5 | 0 | 0 | 1 | 0 | *1,25 | 1.3125 | 2 | 144538934 | 401 | 0 | 0 | 0 | 0 | 0 | 0 | 0 | 0
428 | 144538946 | 144538931 | 115067656 | 1 | 1 | 1 | 2 | 134041 | ФСЭМ-2001, 134041, приказ Минстроя России №899/пр от 11.12.2015 г. | Шуруповерт | 1368 | 1011 | маш.-ч | маш.-ч | 1 | 20.8 | 0 | 3 | 0 | 0 | 0 | 1 | 0 | *1,25 | 26 | 2 | 144538935 | 402 | 0 | 0 | 0 | 0 | 0 | 0 | 0 | 0
428 | 144538947 | 144538931 | 115035984 | 1 | 1 | 1 | 2 | 330206 | ФСЭМ-2001, 330206, приказ Минстроя России №899/пр от 11.12.2015 г. | Дрели электрические | 1368 | 1011 | маш.-ч | маш.-ч | 1 | 61.61 | 0 | 1.95 | 0 | 0 | 0 | 1 | 0 | *1,25 | 77.0125 | 2 | 144538936 | 403 | 0 | 0 | 0 | 0 | 0 | 0 | 0 | 0
428 | 144538948 | 144538931 | 115016508 | 1 | 1 | 1 | 2 | 400001 | ФСЭМ-2001, 400001, приказ Минстроя России №899/пр от 11.12.2015 г. | Автомобили бортовые, грузоподъемность до 5 т | 1368 | 1011 | маш.-ч | маш.-ч | 1 | 3.57 | 0 | 87.17 | 11.6 | 0 | 0 | 1 | 0 | *1,25 | 4.4625 | 2 | 144538937 | 404 | 0 | 0 | 0 | 0 | 0 | 0 | 0 | 0
428 | 144538949 | 144538931 | 115080432 | 1 | 1 | 1 | 3 | 101-2064 | ФССЦ-2001, 101-2064, приказ Минстроя России №899/пр от 11.12.2015 г. | Шуруп строительный с потайной головкой | 1355 | 1010 | 100 шт. | 100 шт. | 100 | 6.52 | 5 | 0 | 0 | 0 | 0 | 1 | 0 |  | 6.52 | 2 | 144538938 | 405 | 0 | 0 | 0 | 0 | 0 | 0 | 0 | 0
428 | 144538950 | 144538931 | 115079822 | 1 | 1 | 1 | 3 | 101-2388 | ФССЦ-2001, 101-2388, приказ Минстроя России №899/пр от 11.12.2015 г. | Герметик пенополиуретановый (пена монтажная) типа Makrofleks, Soudal в баллонах по 750 мл | 1354 | 1010 | шт. | шт. | 1 | 68 | 67 | 0 | 0 | 0 | 0 | 1 | 0 |  | 68 | 2 | 144538939 | 406 | 0 | 0 | 0 | 0 | 0 | 0 | 0 | 0
428 | 144538951 | 144538931 | 115079825 | 1 | 1 | 1 | 3 | 102-0303 | ФССЦ-2001, 102-0303, приказ Минстроя России №899/пр от 11.12.2015 г. | Клинья пластиковые монтажные | 1355 | 1010 | 100 шт. | 100 шт. | 100 | 8 | 50 | 0 | 0 | 0 | 0 | 1 | 0 |  | 8 | 2 | 144538940 | 407 | 0 | 0 | 0 | 0 | 0 | 0 | 0 | 0
428 | 144538952 | 144538931 | 115521326 | 1 | 1 | 1 | 3 | 203-8084 | ФССЦ-2001, 203-8084, приказ Минстроя России №899/пр от 11.12.2015 г. | Блоки дверные наружные или тамбурные с заполнением стеклопакетами (ГОСТ 30970-2002) | 1327 | 1005 | м2 | м2 | 1 | 100 | 1529.15 | 0 | 0 | 0 | 0 | 1 | 0 |  | 100 | 2 | 144538942 | 409 | 0 | 0 | 0 | 0 | 0 | 0 | 0 | 0
431 | 144538964 | 144538955 | 47841742 | 1 | 1 | 1 | 1 | 1-1044 |  | Рабочий строитель среднего разряда 4,4 | 1369 | 1013 | чел.-ч | чел.-ч | 1 | 2.07 | 0 | 0 | 0 | 10.21 | 0 | 1 | 1 | *1,15 | 2.3805 | 2 | 144538956 | 410 | 0 | 0 | 0 | 0 | 0 | 0 | 0 | 0
431 | 144538965 | 144538955 | 115021185 | 1 | 1 | 1 | 2 | 040502 | ФСЭМ-2001, 040502, приказ Минстроя России №899/пр от 11.12.2015 г. | Установки для сварки ручной дуговой (постоянного тока) | 1368 | 1011 | маш.-ч | маш.-ч | 1 | 0.71 | 0 | 8.1 | 0 | 0 | 0 | 1 | 0 | *1,25 | 0.8875 | 2 | 144538957 | 411 | 0 | 0 | 0 | 0 | 0 | 0 | 0 | 0
431 | 144538966 | 144538955 | 115067656 | 1 | 1 | 1 | 2 | 134041 | ФСЭМ-2001, 134041, приказ Минстроя России №899/пр от 11.12.2015 г. | Шуруповерт | 1368 | 1011 | маш.-ч | маш.-ч | 1 | 0.41 | 0 | 3 | 0 | 0 | 0 | 1 | 0 | *1,25 | 0.5125 | 2 | 144538958 | 412 | 0 | 0 | 0 | 0 | 0 | 0 | 0 | 0
431 | 144538967 | 144538955 | 115059168 | 1 | 1 | 1 | 2 | 331451 | ФСЭМ-2001, 331451, приказ Минстроя России №899/пр от 11.12.2015 г. | Перфораторы электрические | 1368 | 1011 | маш.-ч | маш.-ч | 1 | 0.71 | 0 | 2.08 | 0 | 0 | 0 | 1 | 0 | *1,25 | 0.8875 | 2 | 144538959 | 413 | 0 | 0 | 0 | 0 | 0 | 0 | 0 | 0
431 | 144538968 | 144538955 | 115016508 | 1 | 1 | 1 | 2 | 400001 | ФСЭМ-2001, 400001, приказ Минстроя России №899/пр от 11.12.2015 г. | Автомобили бортовые, грузоподъемность до 5 т | 1368 | 1011 | маш.-ч | маш.-ч | 1 | 0.02 | 0 | 87.17 | 11.6 | 0 | 0 | 1 | 0 | *1,25 | 0.025 | 2 | 144538960 | 414 | 0 | 0 | 0 | 0 | 0 | 0 | 0 | 0
431 | 144538969 | 144538955 | 115043466 | 1 | 1 | 1 | 3 | 101-1513 | ФССЦ-2001, 101-1513, приказ Минстроя России №899/пр от 11.12.2015 г. | Электроды диаметром 4 мм Э42 | 1348 | 1009 | т | т | 1000 | 7e-05 | 10315.01 | 0 | 0 | 0 | 0 | 1 | 0 |  | 7e-05 | 2 | 144538961 | 415 | 0 | 0 | 0 | 0 | 0 | 0 | 0 | 0
431 | 144538970 | 144538955 | 115052958 | 1 | 1 | 1 | 3 | 101-1929 | ФССЦ-2001, 101-1929, приказ Минстроя России №899/пр от 11.12.2015 г. | Болты анкерные | 1348 | 1009 | т | т | 1000 | 0.003 | 10068 | 0 | 0 | 0 | 0 | 1 | 0 |  | 0.003 | 2 | 144538962 | 416 | 0 | 0 | 0 | 0 | 0 | 0 | 0 | 0
431 | 144538971 | 144538955 | 115075910 | 1 | 1 | 1 | 3 | 101-3661 | ФССЦ-2001, 101-3661, приказ Минстроя России №899/пр от 11.12.2015 г. | Пена монтажная противопожарная полиуретановая NULLIFIRE (0,88 л) | 1354 | 1010 | шт. | шт. | 1 | 0.27 | 110.11 | 0 | 0 | 0 | 0 | 1 | 0 |  | 0.27 | 2 | 144538963 | 417 | 0 | 0 | 0 | 0 | 0 | 0 | 0 | 0
431 | 144538972 | 144538955 | 115521439 | 1 | 1 | 1 | 3 | 203-8116 | ФССЦ-2001, 203-8116, приказ Минстроя России №899/пр от 11.12.2015 г. | Дверь противопожарная металлическая однопольная ДПМ-01/30, размером 900х2100 мм | 1354 | 1010 | шт. | шт. | 1 | 0 | 2640.46 | 0 | 0 | 0 | 1 | 0 | 0 |  | 0 | 3 | -1 |  | 0 | 0 | 0 | 0 | 0 | 0 | 0 | 0
433 | 144541009 | 144540988 | 47840622 | 1 | 1 | 1 | 1 | 1-1023 |  | Рабочий строитель среднего разряда 2,3 | 1369 | 1013 | чел.-ч | чел.-ч | 1 | 94.97 | 0 | 0 | 0 | 8.02 | 0 | 1 | 1 |  | 94.97 | 2 | 144541009 | 418 | 0 | 0 | 0 | 0 | 0 | 0 | 0 | 0
433 | 144541010 | 144540988 | 115259895 | 1 | 1 | 1 | 3 | 509-9900 | ФССЦ-2001, 509-9900, приказ Минстроя России №899/пр от 11.12.2015 г. | Строительный мусор | 1348 | 1009 | т | т | 1000 | 3.5 | 0 | 0 | 0 | 0 | 0 | 0 | 0 |  | 3.5 | 2 | 144541010 | 419 | 0 | 0 | 0 | 0 | 0 | 0 | 0 | 0
435 | 144541059 | 144541025 | 47840853 | 1 | 1 | 1 | 1 | 1-1030 |  | Рабочий строитель среднего разряда 3 | 1369 | 1013 | чел.-ч | чел.-ч | 1 | 21.38 | 0 | 0 | 0 | 8.53 | 0 | 1 | 1 | *1,15 | 24.587 | 2 | 144541059 | 420 | 0 | 0 | 0 | 0 | 0 | 0 | 0 | 0
435 | 144541060 | 144541025 | 121548 | 1 | 1 | 1 | 1 | 2 |  | Затраты труда машинистов | 608254 | 1013 | чел.час | чел.час | 1 | 0.07 | 0 | 0 | 0 | 0 | 0 | 1 | 2 | *1,25 | 0.0875 | 2 | 144541060 | 421 | 0 | 0 | 0 | 0 | 0 | 0 | 0 | 0
435 | 144541061 | 144541025 | 115066410 | 1 | 1 | 1 | 2 | 030954 | ФСЭМ-2001, 030954, приказ Минстроя России №899/пр от 11.12.2015 г. | Подъемники грузоподъемностью до 500 кг одномачтовые, высота подъема 45 м | 1368 | 1011 | маш.-ч | маш.-ч | 1 | 0.07 | 0 | 31.26 | 13.5 | 0 | 0 | 1 | 0 | *1,25 | 0.0875 | 2 | 144541061 | 422 | 0 | 0 | 0 | 0 | 0 | 0 | 0 | 0
435 | 144541062 | 144541025 | 115016508 | 1 | 1 | 1 | 2 | 400001 | ФСЭМ-2001, 400001, приказ Минстроя России №899/пр от 11.12.2015 г. | Автомобили бортовые, грузоподъемность до 5 т | 1368 | 1011 | маш.-ч | маш.-ч | 1 | 0.3 | 0 | 87.17 | 11.6 | 0 | 0 | 1 | 0 | *1,25 | 0.375 | 2 | 144541062 | 423 | 0 | 0 | 0 | 0 | 0 | 0 | 0 | 0
435 | 144541063 | 144541025 | 115079822 | 1 | 1 | 1 | 3 | 101-2388 | ФССЦ-2001, 101-2388, приказ Минстроя России №899/пр от 11.12.2015 г. | Герметик пенополиуретановый (пена монтажная) типа Makrofleks, Soudal в баллонах по 750 мл | 1354 | 1010 | шт. | шт. | 1 | 90.7 | 67 | 0 | 0 | 0 | 0 | 1 | 0 |  | 90.7 | 2 | 144541063 | 424 | 0 | 0 | 0 | 0 | 0 | 0 | 0 | 0
435 | 144541064 | 144541025 | 115079932 | 1 | 1 | 1 | 3 | 101-9138 | ФССЦ-2001, 101-9138, приказ Минстроя России №899/пр от 11.12.2015 г. | Доски подоконные ПВХ | 1301 | 102138004 | м | м | 1 | 0 | 0 | 0 | 0 | 0 | 1 | 0 | 0 |  | 0 | 3 | -1 |  | 0 | 0 | 0 | 0 | 0 | 0 | 0 | 0
435 | 144541065 | 144541025 | 115079825 | 1 | 1 | 1 | 3 | 102-0303 | ФССЦ-2001, 102-0303, приказ Минстроя России №899/пр от 11.12.2015 г. | Клинья пластиковые монтажные | 1355 | 1010 | 100 шт. | 100 шт. | 100 | 4 | 50 | 0 | 0 | 0 | 0 | 1 | 0 |  | 4 | 2 | 144541065 | 426 | 0 | 0 | 0 | 0 | 0 | 0 | 0 | 0
469 | 144541424 | 144541418 | 47840642 | 1 | 1 | 1 | 1 | 1-1021 |  | Рабочий строитель среднего разряда 2,1 | 1369 | 1013 | чел.-ч | чел.-ч | 1 | 74.3 | 0 | 0 | 0 | 7.87 | 0 | 1 | 1 |  | 74.3 | 2 | 144541419 | 427 | 0 | 0 | 0 | 0 | 0 | 0 | 0 | 0
469 | 144541425 | 144541418 | 121548 | 1 | 1 | 1 | 1 | 2 |  | Затраты труда машинистов | 608254 | 1013 | чел.час | чел.час | 1 | 1.99 | 0 | 0 | 0 | 0 | 0 | 1 | 2 |  | 1.99 | 2 | 144541420 | 428 | 0 | 0 | 0 | 0 | 0 | 0 | 0 | 0
469 | 144541426 | 144541418 | 115066410 | 1 | 1 | 1 | 2 | 030954 | ФСЭМ-2001, 030954, приказ Минстроя России №899/пр от 11.12.2015 г. | Подъемники грузоподъемностью до 500 кг одномачтовые, высота подъема 45 м | 1368 | 1011 | маш.-ч | маш.-ч | 1 | 0.35 | 0 | 31.26 | 13.5 | 0 | 0 | 1 | 0 |  | 0.35 | 2 | 144541421 | 429 | 0 | 0 | 0 | 0 | 0 | 0 | 0 | 0
469 | 144541427 | 144541418 | 115022373 | 1 | 1 | 1 | 2 | 050101 | ФСЭМ-2001, 050101, приказ Минстроя России №899/пр от 11.12.2015 г. | Компрессоры передвижные с двигателем внутреннего сгорания давлением до 686 кПа (7 ат), производительность до 5 м3/мин | 1368 | 1011 | маш.-ч | маш.-ч | 1 | 1.64 | 0 | 90 | 10.06 | 0 | 0 | 1 | 0 |  | 1.64 | 2 | 144541422 | 430 | 0 | 0 | 0 | 0 | 0 | 0 | 0 | 0
469 | 144541428 | 144541418 | 115023337 | 1 | 1 | 1 | 2 | 330804 | ФСЭМ-2001, 330804, приказ Минстроя России №899/пр от 11.12.2015 г. | Молотки при работе от передвижных компрессорных станций отбойные пневматические | 1368 | 1011 | маш.-ч | маш.-ч | 1 | 3.28 | 0 | 1.53 | 0 | 0 | 0 | 1 | 0 |  | 3.28 | 2 | 144541423 | 431 | 0 | 0 | 0 | 0 | 0 | 0 | 0 | 0
470 | 144541436 | 144541429 | 47841101 | 1 | 1 | 1 | 1 | 1-1033 |  | Рабочий строитель среднего разряда 3,3 | 1369 | 1013 | чел.-ч | чел.-ч | 1 | 142.65 | 0 | 0 | 0 | 8.86 | 0 | 1 | 1 |  | 142.65 | 2 | 144541430 | 432 | 0 | 0 | 0 | 0 | 0 | 0 | 0 | 0
470 | 144541438 | 144541429 | 121548 | 1 | 1 | 1 | 1 | 2 |  | Затраты труда машинистов | 608254 | 1013 | чел.час | чел.час | 1 | 0.67 | 0 | 0 | 0 | 0 | 0 | 1 | 2 |  | 0.67 | 2 | 144541431 | 433 | 0 | 0 | 0 | 0 | 0 | 0 | 0 | 0
470 | 144541439 | 144541429 | 115066410 | 1 | 1 | 1 | 2 | 030954 | ФСЭМ-2001, 030954, приказ Минстроя России №899/пр от 11.12.2015 г. | Подъемники грузоподъемностью до 500 кг одномачтовые, высота подъема 45 м | 1368 | 1011 | маш.-ч | маш.-ч | 1 | 0.67 | 0 | 31.26 | 13.5 | 0 | 0 | 1 | 0 |  | 0.67 | 2 | 144541432 | 434 | 0 | 0 | 0 | 0 | 0 | 0 | 0 | 0
470 | 144541440 | 144541429 | 115062661 | 1 | 1 | 1 | 3 | 402-0083 | ФССЦ-2001, 402-0083, приказ Минстроя России №899/пр от 11.12.2015 г. | Раствор готовый отделочный тяжелый, цементно-известковый 1:1:6 | 1339 | 1007 | м3 | м3 | 1 | 2.2 | 517.91 | 0 | 0 | 0 | 0 | 1 | 0 |  | 2.2 | 2 | 144541433 | 435 | 0 | 0 | 0 | 0 | 0 | 0 | 0 | 0
470 | 144541441 | 144541429 | 115017389 | 1 | 1 | 1 | 3 | 411-0001 | ФССЦ-2001, 411-0001, приказ Минстроя России №899/пр от 11.12.2015 г. | Вода | 1339 | 1007 | м3 | м3 | 1 | 0.35 | 2.44 | 0 | 0 | 0 | 0 | 1 | 0 |  | 0.35 | 2 | 144541434 | 436 | 0 | 0 | 0 | 0 | 0 | 0 | 0 | 0
470 | 144541442 | 144541429 | 115259895 | 1 | 1 | 1 | 3 | 509-9900 | ФССЦ-2001, 509-9900, приказ Минстроя России №899/пр от 11.12.2015 г. | Строительный мусор | 1348 | 1009 | т | т | 1000 | 3.38 | 0 | 0 | 0 | 0 | 0 | 0 | 0 |  | 3.38 | 2 | 144541435 | 437 | 0 | 0 | 0 | 0 | 0 | 0 | 0 | 0
472 | 144541455 | 144541449 | 47841101 | 1 | 1 | 1 | 1 | 1-1033 |  | Рабочий строитель среднего разряда 3,3 | 1369 | 1013 | чел.-ч | чел.-ч | 1 | 20.33 | 0 | 0 | 0 | 8.86 | 0 | 1 | 1 |  | 20.33 | 2 | 144541450 | 438 | 0 | 0 | 0 | 0 | 0 | 0 | 0 | 0
472 | 144541456 | 144541449 | 121548 | 1 | 1 | 1 | 1 | 2 |  | Затраты труда машинистов | 608254 | 1013 | чел.час | чел.час | 1 | 0.34 | 0 | 0 | 0 | 0 | 0 | 1 | 2 |  | 0.34 | 2 | 144541451 | 439 | 0 | 0 | 0 | 0 | 0 | 0 | 0 | 0
472 | 144541457 | 144541449 | 115066410 | 1 | 1 | 1 | 2 | 030954 | ФСЭМ-2001, 030954, приказ Минстроя России №899/пр от 11.12.2015 г. | Подъемники грузоподъемностью до 500 кг одномачтовые, высота подъема 45 м | 1368 | 1011 | маш.-ч | маш.-ч | 1 | 0.34 | 0 | 31.26 | 13.5 | 0 | 0 | 1 | 0 |  | 0.34 | 2 | 144541452 | 440 | 0 | 0 | 0 | 0 | 0 | 0 | 0 | 0
472 | 144541458 | 144541449 | 115062661 | 1 | 1 | 1 | 3 | 402-0083 | ФССЦ-2001, 402-0083, приказ Минстроя России №899/пр от 11.12.2015 г. | Раствор готовый отделочный тяжелый, цементно-известковый 1:1:6 | 1339 | 1007 | м3 | м3 | 1 | 1.1 | 517.91 | 0 | 0 | 0 | 0 | 1 | 0 |  | 1.1 | 2 | 144541453 | 441 | 0 | 0 | 0 | 0 | 0 | 0 | 0 | 0
472 | 144541459 | 144541449 | 115259895 | 1 | 1 | 1 | 3 | 509-9900 | ФССЦ-2001, 509-9900, приказ Минстроя России №899/пр от 11.12.2015 г. | Строительный мусор | 1348 | 1009 | т | т | 1000 | 1.69 | 0 | 0 | 0 | 0 | 0 | 0 | 0 |  | 1.69 | 2 | 144541454 | 442 | 0 | 0 | 0 | 0 | 0 | 0 | 0 | 0
474 | 144541483 | 144541461 | 47840747 | 1 | 1 | 1 | 1 | 1-1038 |  | Рабочий строитель среднего разряда 3,8 | 1369 | 1013 | чел.-ч | чел.-ч | 1 | 270.32 | 0 | 0 | 0 | 9.4 | 0 | 1 | 1 | *1,15 | 310.868 | 2 | 144541462 | 443 | 0 | 0 | 0 | 0 | 0 | 0 | 0 | 0
474 | 144541484 | 144541461 | 121548 | 1 | 1 | 1 | 1 | 2 |  | Затраты труда машинистов | 608254 | 1013 | чел.час | чел.час | 1 | 0.71 | 0 | 0 | 0 | 0 | 0 | 1 | 2 | *1,25 | 0.8875 | 2 | 144541463 | 444 | 0 | 0 | 0 | 0 | 0 | 0 | 0 | 0
474 | 144541485 | 144541461 | 115016565 | 1 | 1 | 1 | 2 | 021141 | ФСЭМ-2001, 021141, приказ Минстроя России №899/пр от 11.12.2015 г. | Краны на автомобильном ходу при работе на других видах строительства 10 т | 1368 | 1011 | маш.-ч | маш.-ч | 1 | 0.71 | 0 | 111.99 | 13.5 | 0 | 0 | 1 | 0 | *1,25 | 0.8875 | 2 | 144541464 | 445 | 0 | 0 | 0 | 0 | 0 | 0 | 0 | 0
474 | 144541486 | 144541461 | 115035984 | 1 | 1 | 1 | 2 | 330206 | ФСЭМ-2001, 330206, приказ Минстроя России №899/пр от 11.12.2015 г. | Дрели электрические | 1368 | 1011 | маш.-ч | маш.-ч | 1 | 4.5 | 0 | 1.95 | 0 | 0 | 0 | 1 | 0 | *1,25 | 5.625 | 2 | 144541465 | 446 | 0 | 0 | 0 | 0 | 0 | 0 | 0 | 0
474 | 144541487 | 144541461 | 115016508 | 1 | 1 | 1 | 2 | 400001 | ФСЭМ-2001, 400001, приказ Минстроя России №899/пр от 11.12.2015 г. | Автомобили бортовые, грузоподъемность до 5 т | 1368 | 1011 | маш.-ч | маш.-ч | 1 | 1.05 | 0 | 87.17 | 11.6 | 0 | 0 | 1 | 0 | *1,25 | 1.3125 | 2 | 144541466 | 447 | 0 | 0 | 0 | 0 | 0 | 0 | 0 | 0
474 | 144541488 | 144541461 | 115082419 | 1 | 1 | 1 | 3 | 101-0137 | ФССЦ-2001, 101-0137, приказ Минстроя России №899/пр от 11.12.2015 г. | Дюбели с калиброванной головкой (в обоймах) 3х58,5 мм | 1348 | 1009 | т | т | 1000 | 0.0007 | 22558 | 0 | 0 | 0 | 0 | 1 | 0 |  | 0.0007 | 2 | 144541467 | 448 | 0 | 0 | 0 | 0 | 0 | 0 | 0 | 0
474 | 144541489 | 144541461 | 115082150 | 1 | 1 | 1 | 3 | 101-0622 | ФССЦ-2001, 101-0622, приказ Минстроя России №899/пр от 11.12.2015 г. | Миткаль «Т-2» суровый (суровье) | 1302 | 102138004 | 10 м | 10 м | 10 | 0.9 | 73.65 | 0 | 0 | 0 | 0 | 1 | 0 |  | 0.9 | 2 | 144541468 | 449 | 0 | 0 | 0 | 0 | 0 | 0 | 0 | 0
474 | 144541490 | 144541461 | 115066551 | 1 | 1 | 1 | 3 | 101-0788 | ФССЦ-2001, 101-0788, приказ Минстроя России №899/пр от 11.12.2015 г. | Поковки оцинкованные, масса 2,825 кг | 1348 | 1009 | т | т | 1000 | 0.028 | 7977 | 0 | 0 | 0 | 0 | 1 | 0 |  | 0.028 | 2 | 144541469 | 450 | 0 | 0 | 0 | 0 | 0 | 0 | 0 | 0
474 | 144541491 | 144541461 | 115075983 | 1 | 1 | 1 | 3 | 101-1375 | ФССЦ-2001, 101-1375, приказ Минстроя России №899/пр от 11.12.2015 г. | Шпатлевка В-МЧ-0071, МЧ-0054 | 1348 | 1009 | т | т | 1000 | 0.0005 | 18950 | 0 | 0 | 0 | 0 | 1 | 0 |  | 0.0005 | 2 | 144541470 | 451 | 0 | 0 | 0 | 0 | 0 | 0 | 0 | 0
474 | 144541492 | 144541461 | 115059350 | 1 | 1 | 1 | 3 | 101-1680 | ФССЦ-2001, 101-1680, приказ Минстроя России №899/пр от 11.12.2015 г. | Патроны для строительно-монтажного пистолета | 1356 | 1010 | 1000 шт. | 1000 шт. | 1000 | 0.08 | 253.8 | 0 | 0 | 0 | 0 | 1 | 0 |  | 0.08 | 2 | 144541471 | 452 | 0 | 0 | 0 | 0 | 0 | 0 | 0 | 0
474 | 144541493 | 144541461 | 115082418 | 1 | 1 | 1 | 3 | 101-1735 | ФССЦ-2001, 101-1735, приказ Минстроя России №899/пр от 11.12.2015 г. | Винты самонарезающие СМ1-35 | 1348 | 1009 | т | т | 1000 | 0.006 | 35011 | 0 | 0 | 0 | 0 | 1 | 0 |  | 0.006 | 2 | 144541472 | 453 | 0 | 0 | 0 | 0 | 0 | 0 | 0 | 0
474 | 144541494 | 144541461 | 115082416 | 1 | 1 | 1 | 3 | 101-1738 | ФССЦ-2001, 101-1738, приказ Минстроя России №899/пр от 11.12.2015 г. | Профили холодногнутые из оцинкованной стали толщиной 0,6-0,65 мм, сумма размеров равная ширине исходной заготовки 101-150 мм | 1348 | 1009 | т | т | 1000 | 0.058 | 16147 | 0 | 0 | 0 | 0 | 1 | 0 |  | 0.058 | 2 | 144541473 | 454 | 0 | 0 | 0 | 0 | 0 | 0 | 0 | 0
474 | 144541495 | 144541461 | 115082417 | 1 | 1 | 1 | 3 | 101-1739 | ФССЦ-2001, 101-1739, приказ Минстроя России №899/пр от 11.12.2015 г. | Профили холодногнутые из оцинкованной стали толщиной 0,6-0,65 мм, сумма размеров равная ширине исходной заготовки 151-200 мм | 1348 | 1009 | т | т | 1000 | 0.179 | 16147 | 0 | 0 | 0 | 0 | 1 | 0 |  | 0.179 | 2 | 144541474 | 455 | 0 | 0 | 0 | 0 | 0 | 0 | 0 | 0
474 | 144541496 | 144541461 | 115016558 | 1 | 1 | 1 | 3 | 101-1805 | ФССЦ-2001, 101-1805, приказ Минстроя России №899/пр от 11.12.2015 г. | Гвозди строительные | 1348 | 1009 | т | т | 1000 | 0.00031 | 11978 | 0 | 0 | 0 | 0 | 1 | 0 |  | 0.00031 | 2 | 144541475 | 456 | 0 | 0 | 0 | 0 | 0 | 0 | 0 | 0
474 | 144541497 | 144541461 | 115082148 | 1 | 1 | 1 | 3 | 101-2358 | ФССЦ-2001, 101-2358, приказ Минстроя России №899/пр от 11.12.2015 г. | Дисперсия поливинилацетатная непластифицированная марки Д50Н | 1346 | 1009 | кг | кг | 1 | 4.8 | 16.6 | 0 | 0 | 0 | 0 | 1 | 0 |  | 4.8 | 2 | 144541476 | 457 | 0 | 0 | 0 | 0 | 0 | 0 | 0 | 0
474 | 144541498 | 144541461 | 115066579 | 1 | 1 | 1 | 3 | 101-2505 | ФССЦ-2001, 101-2505, приказ Минстроя России №899/пр от 11.12.2015 г. | Мастика клеящая кумаронокаучуковая КН-3 | 1348 | 1009 | т | т | 1000 | 0.052 | 24553 | 0 | 0 | 0 | 0 | 1 | 0 |  | 0.052 | 2 | 144541477 | 458 | 0 | 0 | 0 | 0 | 0 | 0 | 0 | 0
474 | 144541499 | 144541461 | 115080639 | 1 | 1 | 1 | 3 | 101-2509 | ФССЦ-2001, 101-2509, приказ Минстроя России №899/пр от 11.12.2015 г. | Листы гипсокартонные ГКЛ 12,5 мм | 1327 | 1005 | м2 | м2 | 1 | 210 | 15 | 0 | 0 | 0 | 0 | 1 | 0 |  | 210 | 2 | 144541478 | 459 | 0 | 0 | 0 | 0 | 0 | 0 | 0 | 0
474 | 144541500 | 144541461 | 115067684 | 1 | 1 | 1 | 3 | 104-0004 | ФССЦ-2001, 104-0004, приказ Минстроя России №899/пр от 11.12.2015 г. | Плиты из минеральной ваты на синтетическом связующем М-125 (ГОСТ 9573-96) | 1339 | 1007 | м3 | м3 | 1 | 8.11 | 530 | 0 | 0 | 0 | 0 | 1 | 0 |  | 8.11 | 2 | 144541479 | 460 | 0 | 0 | 0 | 0 | 0 | 0 | 0 | 0
474 | 144541501 | 144541461 | 115064085 | 1 | 1 | 1 | 3 | 104-1702 | ФССЦ-2001, 104-1702, приказ Минстроя России №899/пр от 11.12.2015 г. | Пенополиуретан эластичный трудносгораемый марки ППУ-ЭР листовой | 1348 | 1009 | т | т | 1000 | 0.003 | 53100 | 0 | 0 | 0 | 0 | 1 | 0 |  | 0.003 | 2 | 144541480 | 461 | 0 | 0 | 0 | 0 | 0 | 0 | 0 | 0
474 | 144541502 | 144541461 | 115067653 | 1 | 1 | 1 | 3 | 113-0304 | ФССЦ-2001, 113-0304, приказ Минстроя России №899/пр от 11.12.2015 г. | Клей резиновый № 88-Н | 1346 | 1009 | кг | кг | 1 | 0.5 | 45 | 0 | 0 | 0 | 0 | 1 | 0 |  | 0.5 | 2 | 144541481 | 462 | 0 | 0 | 0 | 0 | 0 | 0 | 0 | 0
474 | 144541503 | 144541461 | 115067654 | 1 | 1 | 1 | 3 | 203-0360 | ФССЦ-2001, 203-0360, приказ Минстроя России №899/пр от 11.12.2015 г. | Наличники из древесины типа Н-1, размером 13х74 мм | 1301 | 102138004 | м | м | 1 | 127 | 4.94 | 0 | 0 | 0 | 0 | 1 | 0 |  | 127 | 2 | 144541482 | 463 | 0 | 0 | 0 | 0 | 0 | 0 | 0 | 0
475 | 144541517 | 144541504 | 47841451 | 1 | 1 | 1 | 1 | 1-1036 |  | Рабочий строитель среднего разряда 3,6 | 1369 | 1013 | чел.-ч | чел.-ч | 1 | 88.3 | 0 | 0 | 0 | 9.18 | 0 | 1 | 1 | *1,15 | 101.545 | 2 | 144541505 | 464 | 0 | 0 | 0 | 0 | 0 | 0 | 0 | 0
475 | 144541518 | 144541504 | 121548 | 1 | 1 | 1 | 1 | 2 |  | Затраты труда машинистов | 608254 | 1013 | чел.час | чел.час | 1 | 1.25 | 0 | 0 | 0 | 0 | 0 | 1 | 2 | *1,25 | 1.5625 | 2 | 144541506 | 465 | 0 | 0 | 0 | 0 | 0 | 0 | 0 | 0
475 | 144541519 | 144541504 | 115066410 | 1 | 1 | 1 | 2 | 030954 | ФСЭМ-2001, 030954, приказ Минстроя России №899/пр от 11.12.2015 г. | Подъемники грузоподъемностью до 500 кг одномачтовые, высота подъема 45 м | 1368 | 1011 | маш.-ч | маш.-ч | 1 | 0.21 | 0 | 31.26 | 13.5 | 0 | 0 | 1 | 0 | *1,25 | 0.2625 | 2 | 144541507 | 466 | 0 | 0 | 0 | 0 | 0 | 0 | 0 | 0
475 | 144541520 | 144541504 | 115068377 | 1 | 1 | 1 | 2 | 110901 | ФСЭМ-2001, 110901, приказ Минстроя России №899/пр от 11.12.2015 г. | Растворосмесители передвижные 65 л | 1368 | 1011 | маш.-ч | маш.-ч | 1 | 1.04 | 0 | 12.39 | 10.06 | 0 | 0 | 1 | 0 | *1,25 | 1.3 | 2 | 144541508 | 467 | 0 | 0 | 0 | 0 | 0 | 0 | 0 | 0
475 | 144541521 | 144541504 | 115067656 | 1 | 1 | 1 | 2 | 134041 | ФСЭМ-2001, 134041, приказ Минстроя России №899/пр от 11.12.2015 г. | Шуруповерт | 1368 | 1011 | маш.-ч | маш.-ч | 1 | 11.12 | 0 | 3 | 0 | 0 | 0 | 1 | 0 | *1,25 | 13.9 | 2 | 144541509 | 468 | 0 | 0 | 0 | 0 | 0 | 0 | 0 | 0
475 | 144541522 | 144541504 | 115035984 | 1 | 1 | 1 | 2 | 330206 | ФСЭМ-2001, 330206, приказ Минстроя России №899/пр от 11.12.2015 г. | Дрели электрические | 1368 | 1011 | маш.-ч | маш.-ч | 1 | 3.23 | 0 | 1.95 | 0 | 0 | 0 | 1 | 0 | *1,25 | 4.0375 | 2 | 144541510 | 469 | 0 | 0 | 0 | 0 | 0 | 0 | 0 | 0
475 | 144541523 | 144541504 | 115016508 | 1 | 1 | 1 | 2 | 400001 | ФСЭМ-2001, 400001, приказ Минстроя России №899/пр от 11.12.2015 г. | Автомобили бортовые, грузоподъемность до 5 т | 1368 | 1011 | маш.-ч | маш.-ч | 1 | 0.41 | 0 | 87.17 | 11.6 | 0 | 0 | 1 | 0 | *1,25 | 0.5125 | 2 | 144541511 | 470 | 0 | 0 | 0 | 0 | 0 | 0 | 0 | 0
475 | 144541524 | 144541504 | 115082418 | 1 | 1 | 1 | 3 | 101-1735 | ФССЦ-2001, 101-1735, приказ Минстроя России №899/пр от 11.12.2015 г. | Винты самонарезающие СМ1-35 | 1348 | 1009 | т | т | 1000 | 0.007 | 35011 | 0 | 0 | 0 | 0 | 1 | 0 |  | 0.007 | 2 | 144541512 | 471 | 0 | 0 | 0 | 0 | 0 | 0 | 0 | 0
475 | 144541525 | 144541504 | 115085866 | 1 | 1 | 1 | 3 | 101-1945 | ФССЦ-2001, 101-1945, приказ Минстроя России №899/пр от 11.12.2015 г. | Лента тканевая с липким слоем | 1302 | 102138004 | 10 м | 10 м | 10 | 21 | 7.59 | 0 | 0 | 0 | 0 | 1 | 0 |  | 21 | 2 | 144541513 | 472 | 0 | 0 | 0 | 0 | 0 | 0 | 0 | 0
475 | 144541526 | 144541504 | 115080639 | 1 | 1 | 1 | 3 | 101-2509 | ФССЦ-2001, 101-2509, приказ Минстроя России №899/пр от 11.12.2015 г. | Листы гипсокартонные ГКЛ 12,5 мм | 1327 | 1005 | м2 | м2 | 1 | 105 | 15 | 0 | 0 | 0 | 0 | 1 | 0 |  | 105 | 2 | 144541514 | 473 | 0 | 0 | 0 | 0 | 0 | 0 | 0 | 0
475 | 144541527 | 144541504 | 115507882 | 1 | 1 | 1 | 3 | 402-0071 | ФССЦ-2001, 402-0071, приказ Минстроя России №899/пр от 11.12.2015 г. | Смесь сухая (фуга) АТЛАС разных цветов для заделки швов водостойкая | 1348 | 1009 | т | т | 1000 | 0.0276 | 9000 | 0 | 0 | 0 | 0 | 1 | 0 |  | 0.0276 | 2 | 144541515 | 474 | 0 | 0 | 0 | 0 | 0 | 0 | 0 | 0
475 | 144541528 | 144541504 | 115017389 | 1 | 1 | 1 | 3 | 411-0001 | ФССЦ-2001, 411-0001, приказ Минстроя России №899/пр от 11.12.2015 г. | Вода | 1339 | 1007 | м3 | м3 | 1 | 0.015 | 2.44 | 0 | 0 | 0 | 0 | 1 | 0 |  | 0.015 | 2 | 144541516 | 475 | 0 | 0 | 0 | 0 | 0 | 0 | 0 | 0
476 | 152925272 | 144541529 | 47841451 | 1 | 1 | 1 | 1 | 1-1036 |  | Рабочий строитель среднего разряда 3,6 | 1369 | 1013 | чел.-ч | чел.-ч | 1 | 159.67 | 0 | 0 | 0 | 9.18 | 0 | 1 | 1 | )*1,15 | 183.6205 | 2 | 152925272 | 476 | 0 | 0 | 0 | 0 | 0 | 0 | 0 | 0
476 | 152925273 | 144541529 | 121548 | 1 | 1 | 1 | 1 | 2 |  | Затраты труда машинистов | 608254 | 1013 | чел.час | чел.час | 1 | 1.65 | 0 | 0 | 0 | 0 | 0 | 1 | 2 | )*1,25 | 2.0625 | 2 | 152925273 | 477 | 0 | 0 | 0 | 0 | 0 | 0 | 0 | 0
476 | 152925275 | 144541529 | 115020330 | 1 | 1 | 1 | 2 | 030101 | ФСЭМ-2001, 030101, приказ Минстроя России №899/пр от 11.12.2015 г. | Автопогрузчики 5 т | 1368 | 1011 | маш.-ч | маш.-ч | 1 | 0.08 | 0 | 89.99 | 10.06 | 0 | 0 | 1 | 0 | )*1,25 | 0.1 | 2 | 152925275 | 478 | 0 | 0 | 0 | 0 | 0 | 0 | 0 | 0
476 | 152925277 | 144541529 | 115066410 | 1 | 1 | 1 | 2 | 030954 | ФСЭМ-2001, 030954, приказ Минстроя России №899/пр от 11.12.2015 г. | Подъемники грузоподъемностью до 500 кг одномачтовые, высота подъема 45 м | 1368 | 1011 | маш.-ч | маш.-ч | 1 | 0.27 | 0 | 31.26 | 13.5 | 0 | 0 | 1 | 0 | )*1,25 | 0.3375 | 2 | 152925277 | 479 | 0 | 0 | 0 | 0 | 0 | 0 | 0 | 0
476 | 152925280 | 144541529 | 115068377 | 1 | 1 | 1 | 2 | 110901 | ФСЭМ-2001, 110901, приказ Минстроя России №899/пр от 11.12.2015 г. | Растворосмесители передвижные 65 л | 1368 | 1011 | маш.-ч | маш.-ч | 1 | 1.3 | 0 | 12.39 | 10.06 | 0 | 0 | 1 | 0 | )*1,25 | 1.625 | 2 | 152925280 | 480 | 0 | 0 | 0 | 0 | 0 | 0 | 0 | 0
476 | 152925282 | 144541529 | 115266666 | 1 | 1 | 1 | 3 | 101-0256 | ФССЦ-2001, 101-0256, приказ Минстроя России №899/пр от 11.12.2015 г. | Плитки керамические глазурованные для внутренней облицовки стен гладкие без завала белые | 1327 | 1005 | м2 | м2 | 1 | 100 | 71.19 | 0 | 0 | 0 | 0 | 1 | 0 |  | 100 | 2 | 152925282 | 481 | 0 | 0 | 0 | 0 | 0 | 0 | 0 | 0
476 | 152925283 | 144541529 | 115057134 | 1 | 1 | 1 | 3 | 101-1757 | ФССЦ-2001, 101-1757, приказ Минстроя России №899/пр от 11.12.2015 г. | Ветошь | 1346 | 1009 | кг | кг | 1 | 0.5 | 1.82 | 0 | 0 | 0 | 0 | 1 | 0 |  | 0.5 | 2 | 152925283 | 482 | 0 | 0 | 0 | 0 | 0 | 0 | 0 | 0
476 | 152925285 | 144541529 | 115525997 | 1 | 1 | 1 | 3 | 101-1776 | ФССЦ-2001, 101-1776, приказ Минстроя России №899/пр от 11.12.2015 г. | Клей для облицовочных работ водостойкий «Плюс» (сухая смесь) | 1348 | 1009 | т | т | 1000 | 0.375 | 4316 | 0 | 0 | 0 | 0 | 1 | 0 |  | 0.375 | 2 | 152925285 | 483 | 0 | 0 | 0 | 0 | 0 | 0 | 0 | 0
476 | 152925288 | 144541529 | 115507882 | 1 | 1 | 1 | 3 | 402-0071 | ФССЦ-2001, 402-0071, приказ Минстроя России №899/пр от 11.12.2015 г. | Смесь сухая (фуга) АТЛАС разных цветов для заделки швов водостойкая | 1348 | 1009 | т | т | 1000 | 0.05 | 9000 | 0 | 0 | 0 | 0 | 1 | 0 |  | 0.05 | 2 | 152925288 | 484 | 0 | 0 | 0 | 0 | 0 | 0 | 0 | 0
476 | 152925290 | 144541529 | 115017389 | 1 | 1 | 1 | 3 | 411-0001 | ФССЦ-2001, 411-0001, приказ Минстроя России №899/пр от 11.12.2015 г. | Вода | 1339 | 1007 | м3 | м3 | 1 | 0.93 | 2.44 | 0 | 0 | 0 | 0 | 1 | 0 |  | 0.93 | 2 | 152925290 | 485 | 0 | 0 | 0 | 0 | 0 | 0 | 0 | 0
511 | 152930675 | 144546758 | 47840527 | 1 | 1 | 1 | 1 | 1-1020 |  | Рабочий строитель среднего разряда 2 | 1369 | 1013 | чел.-ч | чел.-ч | 1 | 9.64 | 0 | 0 | 0 | 7.8 | 0 | 1 | 1 |  | 9.64 | 2 | 152930675 | 486 | 0 | 0 | 0 | 0 | 0 | 0 | 0 | 0
511 | 152930676 | 144546758 | 121548 | 1 | 1 | 1 | 1 | 2 |  | Затраты труда машинистов | 608254 | 1013 | чел.час | чел.час | 1 | 0.01 | 0 | 0 | 0 | 0 | 0 | 1 | 2 |  | 0.01 | 2 | 152930676 | 487 | 0 | 0 | 0 | 0 | 0 | 0 | 0 | 0
511 | 152930677 | 144546758 | 115066410 | 1 | 1 | 1 | 2 | 030954 | ФСЭМ-2001, 030954, приказ Минстроя России №899/пр от 11.12.2015 г. | Подъемники грузоподъемностью до 500 кг одномачтовые, высота подъема 45 м | 1368 | 1011 | маш.-ч | маш.-ч | 1 | 0.01 | 0 | 31.26 | 13.5 | 0 | 0 | 1 | 0 |  | 0.01 | 2 | 152930677 | 488 | 0 | 0 | 0 | 0 | 0 | 0 | 0 | 0
512 | 152930678 | 144546798 | 47840717 | 1 | 1 | 1 | 1 | 1-1040 |  | Рабочий строитель среднего разряда 4 | 1369 | 1013 | чел.-ч | чел.-ч | 1 | 163.3 | 0 | 0 | 0 | 9.62 | 0 | 1 | 1 |  | 163.3 | 2 | 152930678 | 489 | 0 | 0 | 0 | 0 | 0 | 0 | 0 | 0
512 | 152930679 | 144546798 | 121548 | 1 | 1 | 1 | 1 | 2 |  | Затраты труда машинистов | 608254 | 1013 | чел.час | чел.час | 1 | 0.08 | 0 | 0 | 0 | 0 | 0 | 1 | 2 |  | 0.08 | 2 | 152930679 | 490 | 0 | 0 | 0 | 0 | 0 | 0 | 0 | 0
512 | 152930680 | 144546798 | 115066410 | 1 | 1 | 1 | 2 | 030954 | ФСЭМ-2001, 030954, приказ Минстроя России №899/пр от 11.12.2015 г. | Подъемники грузоподъемностью до 500 кг одномачтовые, высота подъема 45 м | 1368 | 1011 | маш.-ч | маш.-ч | 1 | 0.08 | 0 | 31.26 | 13.5 | 0 | 0 | 1 | 0 |  | 0.08 | 2 | 152930680 | 491 | 0 | 0 | 0 | 0 | 0 | 0 | 0 | 0
512 | 152930681 | 144546798 | 115571745 | 1 | 1 | 1 | 3 | 509-0768 | ФССЦ-2001, 509-0768, приказ Минстроя России №899/пр от 11.12.2015 г. | Светильники с люминесцентными лампами для общественных помещений потолочный с рассеивателем цельным из оргстекла, со стартерными ПРА, тип ЛПО02-4х40/П-01 УХЛ4 | 1354 | 1010 | шт. | шт. | 1 | 100 | 205 | 0 | 0 | 0 | 0 | 1 | 0 |  | 100 | 2 | 152930681 | 492 | 0 | 0 | 0 | 0 | 0 | 0 | 0 | 0
515 | 152930682 | 144546812 | 47855957 | 1 | 1 | 1 | 1 | 1-2036 |  | Рабочий монтажник среднего разряда 3,6 | 1369 | 1013 | чел.-ч | чел.-ч | 1 | 15.2 | 0 | 0 | 0 | 9.18 | 0 | 1 | 1 |  | 15.2 | 2 | 152930682 | 493 | 0 | 0 | 0 | 0 | 0 | 0 | 0 | 0
515 | 152930683 | 144546812 | 115067656 | 1 | 1 | 1 | 2 | 134041 | ФСЭМ-2001, 134041, приказ Минстроя России №899/пр от 11.12.2015 г. | Шуруповерт | 1368 | 1011 | маш.-ч | маш.-ч | 1 | 2.28 | 0 | 3 | 0 | 0 | 0 | 1 | 0 |  | 2.28 | 2 | 152930683 | 494 | 0 | 0 | 0 | 0 | 0 | 0 | 0 | 0
515 | 152930684 | 144546812 | 115078256 | 1 | 1 | 1 | 2 | 331454 | ФСЭМ-2001, 331454, приказ Минстроя России №899/пр от 11.12.2015 г. | Перфоратор электрический мощностью 1,5 кВт, энергией удара до 18 Дж | 1368 | 1011 | маш.-ч | маш.-ч | 1 | 2.16 | 0 | 26.26 | 0 | 0 | 0 | 1 | 0 |  | 2.16 | 2 | 152930684 | 495 | 0 | 0 | 0 | 0 | 0 | 0 | 0 | 0
515 | 152930685 | 144546812 | 115082735 | 1 | 1 | 1 | 3 | 101-2590 | ФССЦ-2001, 101-2590, приказ Минстроя России №899/пр от 11.12.2015 г. | Дюбель с шурупом 6/35 мм | 1355 | 1010 | 100 шт. | 100 шт. | 100 | 1.75 | 8 | 0 | 0 | 0 | 0 | 1 | 0 |  | 1.75 | 2 | 152930685 | 496 | 0 | 0 | 0 | 0 | 0 | 0 | 0 | 0
515 | 152930686 | 144546812 | 115330372 | 1 | 1 | 1 | 3 | 103-9004 | ФССЦ-2001, 103-9004, приказ Минстроя России №899/пр от 11.12.2015 г. | Клипса для крепежа гофротрубы | 1354 | 1010 | шт. | шт. | 1 | 175 | 0 | 0 | 0 | 0 | 0 | 0 | 0 |  | 175 | 3 | -1 |  | 0 | 0 | 0 | 0 | 0 | 0 | 0 | 0
515 | 152930687 | 144546812 | 115099983 | 1 | 1 | 1 | 3 | 301-9920 | ФССЦ-2001, 301-9920, приказ Минстроя России №899/пр от 11.12.2015 г. | Трубки защитные гофрированные | 1301 | 102138004 | м | м | 1 | 101.2 | 0 | 0 | 0 | 0 | 0 | 0 | 0 |  | 101.2 | 3 | -1 |  | 0 | 0 | 0 | 0 | 0 | 0 | 0 | 0
515 | 152930688 | 144546812 | 115274035 | 1 | 1 | 1 | 3 | 999-9950 | ФССЦ-2001, 999-9950, приказ Минстроя России №899/пр от 11.12.2015 г. | Вспомогательные ненормируемые материалы (2% от ОЗП) | 1374 | 1013 | РУБ | РУБ | 1 | 2.79 | 1 | 0 | 0 | 0 | 0 | 1 | 0 |  | 2.79 | 2 | 152930688 | 498 | 0 | 0 | 0 | 0 | 0 | 0 | 0 | 0
517 | 144546844 | 144546833 | 47855723 | 1 | 1 | 1 | 1 | 1-2038 |  | Рабочий монтажник среднего разряда 3,8 | 1369 | 1013 | чел.-ч | чел.-ч | 1 | 5.39 | 0 | 0 | 0 | 9.4 | 0 | 1 | 1 |  | 5.39 | 2 | 144546834 | 499 | 0 | 0 | 0 | 0 | 0 | 0 | 0 | 0
517 | 144546845 | 144546833 | 121548 | 1 | 1 | 1 | 1 | 2 |  | Затраты труда машинистов | 608254 | 1013 | чел.час | чел.час | 1 | 0.02 | 0 | 0 | 0 | 0 | 0 | 1 | 2 |  | 0.02 | 2 | 144546835 | 500 | 0 | 0 | 0 | 0 | 0 | 0 | 0 | 0
517 | 144546846 | 144546833 | 115070876 | 1 | 1 | 1 | 2 | 021102 | ФСЭМ-2001, 021102, приказ Минстроя России №899/пр от 11.12.2015 г. | Краны на автомобильном ходу при работе на монтаже технологического оборудования 10 т | 1368 | 1011 | маш.-ч | маш.-ч | 1 | 0.02 | 0 | 134.65 | 13.5 | 0 | 0 | 1 | 0 |  | 0.02 | 2 | 144546836 | 501 | 0 | 0 | 0 | 0 | 0 | 0 | 0 | 0
517 | 144546847 | 144546833 | 115016508 | 1 | 1 | 1 | 2 | 400001 | ФСЭМ-2001, 400001, приказ Минстроя России №899/пр от 11.12.2015 г. | Автомобили бортовые, грузоподъемность до 5 т | 1368 | 1011 | маш.-ч | маш.-ч | 1 | 0.02 | 0 | 87.17 | 11.6 | 0 | 0 | 1 | 0 |  | 0.02 | 2 | 144546837 | 502 | 0 | 0 | 0 | 0 | 0 | 0 | 0 | 0
517 | 144546848 | 144546833 | 115085223 | 1 | 1 | 1 | 3 | 101-1764 | ФССЦ-2001, 101-1764, приказ Минстроя России №899/пр от 11.12.2015 г. | Тальк молотый, сорт I | 1348 | 1009 | т | т | 1000 | 0.0006 | 1820 | 0 | 0 | 0 | 0 | 1 | 0 |  | 0.0006 | 2 | 144546838 | 503 | 0 | 0 | 0 | 0 | 0 | 0 | 0 | 0
517 | 144546849 | 144546833 | 115306301 | 1 | 1 | 1 | 3 | 101-2143 | ФССЦ-2001, 101-2143, приказ Минстроя России №899/пр от 11.12.2015 г. | Краска | 1346 | 1009 | кг | кг | 1 | 0.02 | 28.6 | 0 | 0 | 0 | 0 | 1 | 0 |  | 0.02 | 2 | 144546839 | 504 | 0 | 0 | 0 | 0 | 0 | 0 | 0 | 0
517 | 144546850 | 144546833 | 115307377 | 1 | 1 | 1 | 3 | 101-2499 | ФССЦ-2001, 101-2499, приказ Минстроя России №899/пр от 11.12.2015 г. | Лента изоляционная прорезиненная односторонняя ширина 20 мм, толщина 0,25-0,35 мм | 1346 | 1009 | кг | кг | 1 | 0.16 | 30.4 | 0 | 0 | 0 | 0 | 1 | 0 |  | 0.16 | 2 | 144546840 | 505 | 0 | 0 | 0 | 0 | 0 | 0 | 0 | 0
517 | 144546851 | 144546833 | 115316923 | 1 | 1 | 1 | 3 | 509-0778 | ФССЦ-2001, 509-0778, приказ Минстроя России №899/пр от 11.12.2015 г. | Втулки В22 | 1356 | 1010 | 1000 шт. | 1000 шт. | 1000 | 0.0122 | 119 | 0 | 0 | 0 | 0 | 1 | 0 |  | 0.0122 | 2 | 144546841 | 507 | 0 | 0 | 0 | 0 | 0 | 0 | 0 | 0
517 | 144546852 | 144546833 | 115315849 | 1 | 1 | 1 | 3 | 509-1652 | ФССЦ-2001, 509-1652, приказ Минстроя России №899/пр от 11.12.2015 г. | Гильза кабельная медная ГМ 6 | 1355 | 1010 | 100 шт. | 100 шт. | 100 | 0.05 | 110 | 0 | 0 | 0 | 0 | 1 | 0 |  | 0.05 | 2 | 144546842 | 508 | 0 | 0 | 0 | 0 | 0 | 0 | 0 | 0
517 | 144546853 | 144546833 | 115274035 | 1 | 1 | 1 | 3 | 999-9950 | ФССЦ-2001, 999-9950, приказ Минстроя России №899/пр от 11.12.2015 г. | Вспомогательные ненормируемые материалы (2% от ОЗП) | 1374 | 1013 | РУБ | РУБ | 1 | 1.01 | 1 | 0 | 0 | 0 | 0 | 1 | 0 |  | 1.01 | 2 | 144546843 | 509 | 0 | 0 | 0 | 0 | 0 | 0 | 0 | 0
519 | 152930769 | 144547111 | 47841090 | 1 | 1 | 1 | 1 | 1-1035 |  | Рабочий строитель среднего разряда 3,5 | 1369 | 1013 | чел.-ч | чел.-ч | 1 | 24.1 | 0 | 0 | 0 | 9.07 | 0 | 1 | 1 |  | 24.1 | 2 | 152930769 | 510 | 0 | 0 | 0 | 0 | 0 | 0 | 0 | 0
519 | 152930770 | 144547111 | 115570348 | 1 | 1 | 1 | 3 | 509-1201 | ФССЦ-2001, 509-1201, приказ Минстроя России №899/пр от 11.12.2015 г. | Выключатель одноклавишный для скрытой проводки | 1358 | 1010 | 10 шт. | 10 шт. | 10 | 10 | 62.2 | 0 | 0 | 0 | 0 | 1 | 0 |  | 10 | 2 | 152930770 | 511 | 0 | 0 | 0 | 0 | 0 | 0 | 0 | 0
552 | 144547177 | 144547173 | 47840642 | 1 | 1 | 1 | 1 | 1-1021 |  | Рабочий строитель среднего разряда 2,1 | 1369 | 1013 | чел.-ч | чел.-ч | 1 | 110 | 0 | 0 | 0 | 7.87 | 0 | 1 | 1 |  | 110 | 2 | 144547174 | 512 | 0 | 0 | 0 | 0 | 0 | 0 | 0 | 0
552 | 144547178 | 144547173 | 121548 | 1 | 1 | 1 | 1 | 2 |  | Затраты труда машинистов | 608254 | 1013 | чел.час | чел.час | 1 | 2.24 | 0 | 0 | 0 | 0 | 0 | 1 | 2 |  | 2.24 | 2 | 144547175 | 513 | 0 | 0 | 0 | 0 | 0 | 0 | 0 | 0
552 | 144547179 | 144547173 | 115066410 | 1 | 1 | 1 | 2 | 030954 | ФСЭМ-2001, 030954, приказ Минстроя России №899/пр от 11.12.2015 г. | Подъемники грузоподъемностью до 500 кг одномачтовые, высота подъема 45 м | 1368 | 1011 | маш.-ч | маш.-ч | 1 | 2.24 | 0 | 31.26 | 13.5 | 0 | 0 | 1 | 0 |  | 2.24 | 2 | 144547176 | 514 | 0 | 0 | 0 | 0 | 0 | 0 | 0 | 0
553 | 144547192 | 144547180 | 47841445 | 1 | 1 | 1 | 1 | 1-1034 |  | Рабочий строитель среднего разряда 3,4 | 1369 | 1013 | чел.-ч | чел.-ч | 1 | 75.7 | 0 | 0 | 0 | 8.97 | 0 | 1 | 1 | *1,15 | 87.055 | 2 | 144547181 | 515 | 0 | 0 | 0 | 0 | 0 | 0 | 0 | 0
553 | 144547193 | 144547180 | 121548 | 1 | 1 | 1 | 1 | 2 |  | Затраты труда машинистов | 608254 | 1013 | чел.час | чел.час | 1 | 2.72 | 0 | 0 | 0 | 0 | 0 | 1 | 2 | *1,25 | 3.4 | 2 | 144547182 | 516 | 0 | 0 | 0 | 0 | 0 | 0 | 0 | 0
553 | 144547194 | 144547180 | 115016565 | 1 | 1 | 1 | 2 | 021141 | ФСЭМ-2001, 021141, приказ Минстроя России №899/пр от 11.12.2015 г. | Краны на автомобильном ходу при работе на других видах строительства 10 т | 1368 | 1011 | маш.-ч | маш.-ч | 1 | 0.14 | 0 | 111.99 | 13.5 | 0 | 0 | 1 | 0 | *1,25 | 0.175 | 2 | 144547183 | 517 | 0 | 0 | 0 | 0 | 0 | 0 | 0 | 0
553 | 144547195 | 144547180 | 115066410 | 1 | 1 | 1 | 2 | 030954 | ФСЭМ-2001, 030954, приказ Минстроя России №899/пр от 11.12.2015 г. | Подъемники грузоподъемностью до 500 кг одномачтовые, высота подъема 45 м | 1368 | 1011 | маш.-ч | маш.-ч | 1 | 2.58 | 0 | 31.26 | 13.5 | 0 | 0 | 1 | 0 | *1,25 | 3.225 | 2 | 144547184 | 518 | 0 | 0 | 0 | 0 | 0 | 0 | 0 | 0
553 | 144547196 | 144547180 | 115035984 | 1 | 1 | 1 | 2 | 330206 | ФСЭМ-2001, 330206, приказ Минстроя России №899/пр от 11.12.2015 г. | Дрели электрические | 1368 | 1011 | маш.-ч | маш.-ч | 1 | 0.21 | 0 | 1.95 | 0 | 0 | 0 | 1 | 0 | *1,25 | 0.2625 | 2 | 144547185 | 519 | 0 | 0 | 0 | 0 | 0 | 0 | 0 | 0
553 | 144547197 | 144547180 | 115016508 | 1 | 1 | 1 | 2 | 400001 | ФСЭМ-2001, 400001, приказ Минстроя России №899/пр от 11.12.2015 г. | Автомобили бортовые, грузоподъемность до 5 т | 1368 | 1011 | маш.-ч | маш.-ч | 1 | 3.34 | 0 | 87.17 | 11.6 | 0 | 0 | 1 | 0 | *1,25 | 4.175 | 2 | 144547186 | 520 | 0 | 0 | 0 | 0 | 0 | 0 | 0 | 0
553 | 144547198 | 144547180 | 115102699 | 1 | 1 | 1 | 3 | 101-0148 | ФССЦ-2001, 101-0148, приказ Минстроя России №899/пр от 11.12.2015 г. | Дюбели с калиброванной головкой (россыпью) 3х68,5 мм | 1348 | 1009 | т | т | 1000 | 0.00632 | 25425 | 0 | 0 | 0 | 0 | 1 | 0 |  | 0.00632 | 2 | 144547187 | 521 | 0 | 0 | 0 | 0 | 0 | 0 | 0 | 0
553 | 144547199 | 144547180 | 115549074 | 1 | 1 | 1 | 3 | 301-0555 | ФССЦ-2001, 301-0555, приказ Минстроя России №899/пр от 11.12.2015 г. | Радиаторы отопительные чугунные марка МС-140, высота полная 588 мм, высота монтажная 500 мм | 1033 | 1013 | квт | квт | 1 | 100 | 320 | 0 | 0 | 0 | 0 | 1 | 0 |  | 100 | 2 | 144547188 | 522 | 0 | 0 | 0 | 0 | 0 | 0 | 0 | 0
553 | 144547200 | 144547180 | 115102701 | 1 | 1 | 1 | 3 | 301-1195 | ФССЦ-2001, 301-1195, приказ Минстроя России №899/пр от 11.12.2015 г. | Кронштейны для крепления радиаторов к кирпичным и бетонным стенам, при длине кронштейна 131 мм | 1355 | 1010 | 100 шт. | 100 шт. | 100 | 2.53 | 180.69 | 0 | 0 | 0 | 0 | 1 | 0 |  | 2.53 | 2 | 144547189 | 523 | 0 | 0 | 0 | 0 | 0 | 0 | 0 | 0
553 | 144547201 | 144547180 | 115102702 | 1 | 1 | 1 | 3 | 301-1196 | ФССЦ-2001, 301-1196, приказ Минстроя России №899/пр от 11.12.2015 г. | Кронштейны для крепления радиаторов к кирпичным и бетонным стенам, при длине кронштейна 325 мм | 1355 | 1010 | 100 шт. | 100 шт. | 100 | 2.53 | 187.47 | 0 | 0 | 0 | 0 | 1 | 0 |  | 2.53 | 2 | 144547190 | 524 | 0 | 0 | 0 | 0 | 0 | 0 | 0 | 0
553 | 144547202 | 144547180 | 115040385 | 1 | 1 | 1 | 3 | 402-0002 | ФССЦ-2001, 402-0002, приказ Минстроя России №899/пр от 11.12.2015 г. | Раствор готовый кладочный цементный марки 50 | 1339 | 1007 | м3 | м3 | 1 | 0.0505 | 485.9 | 0 | 0 | 0 | 0 | 1 | 0 |  | 0.0505 | 2 | 144547191 | 525 | 0 | 0 | 0 | 0 | 0 | 0 | 0 | 0
554 | 152948115 | 144547203 | 47840717 | 1 | 1 | 1 | 1 | 1-1040 |  | Рабочий строитель среднего разряда 4 | 1369 | 1013 | чел.-ч | чел.-ч | 1 | 2.8 | 0 | 0 | 0 | 9.62 | 0 | 1 | 1 |  | 2.8 | 2 | 152948115 | 526 | 0 | 0 | 0 | 0 | 0 | 0 | 0 | 0
554 | 152948116 | 144547203 | 115035984 | 1 | 1 | 1 | 2 | 330206 | ФСЭМ-2001, 330206, приказ Минстроя России №899/пр от 11.12.2015 г. | Дрели электрические | 1368 | 1011 | маш.-ч | маш.-ч | 1 | 0.1 | 0 | 1.95 | 0 | 0 | 0 | 1 | 0 |  | 0.1 | 2 | 152948116 | 527 | 0 | 0 | 0 | 0 | 0 | 0 | 0 | 0
554 | 152948117 | 144547203 | 115018611 | 1 | 1 | 1 | 3 | 101-0782 | ФССЦ-2001, 101-0782, приказ Минстроя России №899/пр от 11.12.2015 г. | Поковки из квадратных заготовок, масса 1,8 кг | 1348 | 1009 | т | т | 1000 | 0.0001 | 5989 | 0 | 0 | 0 | 0 | 1 | 0 |  | 0.0001 | 2 | 152948117 | 528 | 0 | 0 | 0 | 0 | 0 | 0 | 0 | 0
554 | 152948118 | 144547203 | 115530518 | 1 | 1 | 1 | 3 | 101-2182 | ФССЦ-2001, 101-2182, приказ Минстроя России №899/пр от 11.12.2015 г. | Шурупы с полукруглой головкой 5х50 мм | 1348 | 1009 | т | т | 1000 | 0.00014 | 12430 | 0 | 0 | 0 | 0 | 1 | 0 |  | 0.00014 | 2 | 152948118 | 529 | 0 | 0 | 0 | 0 | 0 | 0 | 0 | 0
554 | 152948119 | 144547203 | 115087004 | 1 | 1 | 1 | 3 | 101-2202 | ФССЦ-2001, 101-2202, приказ Минстроя России №899/пр от 11.12.2015 г. | Дюбели распорные полиэтиленовые 6х40 мм | 1356 | 1010 | 1000 шт. | 1000 шт. | 1000 | 0.02 | 180 | 0 | 0 | 0 | 0 | 1 | 0 |  | 0.02 | 2 | 152948119 | 530 | 0 | 0 | 0 | 0 | 0 | 0 | 0 | 0
554 | 152948120 | 144547203 | 115550455 | 1 | 1 | 1 | 3 | 301-1528 | ФССЦ-2001, 301-1528, приказ Минстроя России №899/пр от 11.12.2015 г. | Гарнитура туалетная: вешалки трехрожковые стальные с гальванопокрытием 285х80х25 мм | 1354 | 1010 | шт. | шт. | 1 | 10 | 118.9 | 0 | 0 | 0 | 0 | 1 | 0 |  | 10 | 2 | 152948120 | 531 | 0 | 0 | 0 | 0 | 0 | 0 | 0 | 0
556 | 144547226 | 144547220 | 47840717 | 1 | 1 | 1 | 1 | 1-1040 |  | Рабочий строитель среднего разряда 4 | 1369 | 1013 | чел.-ч | чел.-ч | 1 | 6.3 | 0 | 0 | 0 | 9.62 | 0 | 1 | 1 | *1,15 | 7.245 | 2 | 144547221 | 532 | 0 | 0 | 0 | 0 | 0 | 0 | 0 | 0
556 | 144547227 | 144547220 | 115035984 | 1 | 1 | 1 | 2 | 330206 | ФСЭМ-2001, 330206, приказ Минстроя России №899/пр от 11.12.2015 г. | Дрели электрические | 1368 | 1011 | маш.-ч | маш.-ч | 1 | 0.1 | 0 | 1.95 | 0 | 0 | 0 | 1 | 0 | *1,25 | 0.125 | 2 | 144547222 | 533 | 0 | 0 | 0 | 0 | 0 | 0 | 0 | 0
556 | 144547228 | 144547220 | 115530518 | 1 | 1 | 1 | 3 | 101-2182 | ФССЦ-2001, 101-2182, приказ Минстроя России №899/пр от 11.12.2015 г. | Шурупы с полукруглой головкой 5х50 мм | 1348 | 1009 | т | т | 1000 | 0.0002 | 12430 | 0 | 0 | 0 | 0 | 1 | 0 |  | 0.0002 | 2 | 144547223 | 534 | 0 | 0 | 0 | 0 | 0 | 0 | 0 | 0
556 | 144547229 | 144547220 | 115087004 | 1 | 1 | 1 | 3 | 101-2202 | ФССЦ-2001, 101-2202, приказ Минстроя России №899/пр от 11.12.2015 г. | Дюбели распорные полиэтиленовые 6х40 мм | 1356 | 1010 | 1000 шт. | 1000 шт. | 1000 | 0.02 | 180 | 0 | 0 | 0 | 0 | 1 | 0 |  | 0.02 | 2 | 144547224 | 535 | 0 | 0 | 0 | 0 | 0 | 0 | 0 | 0
556 | 144547230 | 144547220 | 115550466 | 1 | 1 | 1 | 3 | 301-0553 | ФССЦ-2001, 301-0553, приказ Минстроя России №899/пр от 11.12.2015 г. | Полочки туалетные П-Т стеклянные прямоугольные, на двух кронштейнах с гальванопокрытием, с ободком | 1354 | 1010 | шт. | шт. | 1 | 10 | 55.9 | 0 | 0 | 0 | 0 | 1 | 0 |  | 10 | 2 | 144547225 | 536 | 0 | 0 | 0 | 0 | 0 | 0 | 0 | 0
557 | 152930796 | 144547231 | 47840717 | 1 | 1 | 1 | 1 | 1-1040 |  | Рабочий строитель среднего разряда 4 | 1369 | 1013 | чел.-ч | чел.-ч | 1 | 94.83 | 0 | 0 | 0 | 9.62 | 0 | 1 | 1 |  | 94.83 | 2 | 152930796 | 537 | 0 | 0 | 0 | 0 | 0 | 0 | 0 | 0
557 | 152930797 | 144547231 | 121548 | 1 | 1 | 1 | 1 | 2 |  | Затраты труда машинистов | 608254 | 1013 | чел.час | чел.час | 1 | 0.21 | 0 | 0 | 0 | 0 | 0 | 1 | 2 |  | 0.21 | 2 | 152930797 | 538 | 0 | 0 | 0 | 0 | 0 | 0 | 0 | 0
557 | 152930798 | 144547231 | 115066410 | 1 | 1 | 1 | 2 | 030954 | ФСЭМ-2001, 030954, приказ Минстроя России №899/пр от 11.12.2015 г. | Подъемники грузоподъемностью до 500 кг одномачтовые, высота подъема 45 м | 1368 | 1011 | маш.-ч | маш.-ч | 1 | 0.21 | 0 | 31.26 | 13.5 | 0 | 0 | 1 | 0 |  | 0.21 | 2 | 152930798 | 539 | 0 | 0 | 0 | 0 | 0 | 0 | 0 | 0
557 | 152930799 | 144547231 | 115021185 | 1 | 1 | 1 | 2 | 040502 | ФСЭМ-2001, 040502, приказ Минстроя России №899/пр от 11.12.2015 г. | Установки для сварки ручной дуговой (постоянного тока) | 1368 | 1011 | маш.-ч | маш.-ч | 1 | 4.58 | 0 | 8.1 | 0 | 0 | 0 | 1 | 0 |  | 4.58 | 2 | 152930799 | 540 | 0 | 0 | 0 | 0 | 0 | 0 | 0 | 0
557 | 152930800 | 144547231 | 115024678 | 1 | 1 | 1 | 2 | 040504 | ФСЭМ-2001, 040504, приказ Минстроя России №899/пр от 11.12.2015 г. | Аппарат для газовой сварки и резки | 1368 | 1011 | маш.-ч | маш.-ч | 1 | 3.07 | 0 | 1.2 | 0 | 0 | 0 | 1 | 0 |  | 3.07 | 2 | 152930800 | 541 | 0 | 0 | 0 | 0 | 0 | 0 | 0 | 0
557 | 152930801 | 144547231 | 115016508 | 1 | 1 | 1 | 2 | 400001 | ФСЭМ-2001, 400001, приказ Минстроя России №899/пр от 11.12.2015 г. | Автомобили бортовые, грузоподъемность до 5 т | 1368 | 1011 | маш.-ч | маш.-ч | 1 | 0.21 | 0 | 87.17 | 11.6 | 0 | 0 | 1 | 0 |  | 0.21 | 2 | 152930801 | 542 | 0 | 0 | 0 | 0 | 0 | 0 | 0 | 0
557 | 152930802 | 144547231 | 115024662 | 1 | 1 | 1 | 3 | 101-0324 | ФССЦ-2001, 101-0324, приказ Минстроя России №899/пр от 11.12.2015 г. | Кислород технический газообразный | 1339 | 1007 | м3 | м3 | 1 | 0.51 | 6.22 | 0 | 0 | 0 | 0 | 1 | 0 |  | 0.51 | 2 | 152930802 | 543 | 0 | 0 | 0 | 0 | 0 | 0 | 0 | 0
557 | 152930803 | 144547231 | 115024901 | 1 | 1 | 1 | 3 | 101-0388 | ФССЦ-2001, 101-0388, приказ Минстроя России №899/пр от 11.12.2015 г. | Краски масляные земляные марки МА-0115 мумия, сурик железный | 1348 | 1009 | т | т | 1000 | 0.00011 | 15119 | 0 | 0 | 0 | 0 | 1 | 0 |  | 0.00011 | 2 | 152930803 | 544 | 0 | 0 | 0 | 0 | 0 | 0 | 0 | 0
557 | 152930804 | 144547231 | 115098924 | 1 | 1 | 1 | 3 | 101-0628 | ФССЦ-2001, 101-0628, приказ Минстроя России №899/пр от 11.12.2015 г. | Олифа комбинированная, марки К-3 | 1348 | 1009 | т | т | 1000 | 5e-05 | 16950 | 0 | 0 | 0 | 0 | 1 | 0 |  | 5e-05 | 2 | 152930804 | 545 | 0 | 0 | 0 | 0 | 0 | 0 | 0 | 0
557 | 152930805 | 144547231 | 115071666 | 1 | 1 | 1 | 3 | 101-0807 | ФССЦ-2001, 101-0807, приказ Минстроя России №899/пр от 11.12.2015 г. | Проволока сварочная легированная диаметром 4 мм | 1348 | 1009 | т | т | 1000 | 0.0004 | 13560 | 0 | 0 | 0 | 0 | 1 | 0 |  | 0.0004 | 2 | 152930805 | 546 | 0 | 0 | 0 | 0 | 0 | 0 | 0 | 0
557 | 152930806 | 144547231 | 115040891 | 1 | 1 | 1 | 3 | 101-1522 | ФССЦ-2001, 101-1522, приказ Минстроя России №899/пр от 11.12.2015 г. | Электроды диаметром 5 мм Э42А | 1348 | 1009 | т | т | 1000 | 0.0019 | 10362 | 0 | 0 | 0 | 0 | 1 | 0 |  | 0.0019 | 2 | 152930806 | 547 | 0 | 0 | 0 | 0 | 0 | 0 | 0 | 0
557 | 152930807 | 144547231 | 115035976 | 1 | 1 | 1 | 3 | 101-1602 | ФССЦ-2001, 101-1602, приказ Минстроя России №899/пр от 11.12.2015 г. | Ацетилен газообразный технический | 1339 | 1007 | м3 | м3 | 1 | 0.23 | 38.51 | 0 | 0 | 0 | 0 | 1 | 0 |  | 0.23 | 2 | 152930807 | 548 | 0 | 0 | 0 | 0 | 0 | 0 | 0 | 0
557 | 152930808 | 144547231 | 115024899 | 1 | 1 | 1 | 3 | 101-1669 | ФССЦ-2001, 101-1669, приказ Минстроя России №899/пр от 11.12.2015 г. | Очес льняной | 1346 | 1009 | кг | кг | 1 | 0.05 | 37.29 | 0 | 0 | 0 | 0 | 1 | 0 |  | 0.05 | 2 | 152930808 | 549 | 0 | 0 | 0 | 0 | 0 | 0 | 0 | 0
557 | 152930809 | 144547231 | 115098651 | 1 | 1 | 1 | 3 | 301-9240 | ФССЦ-2001, 301-9240, приказ Минстроя России №899/пр от 11.12.2015 г. | Крепления | 1346 | 1009 | кг | кг | 1 | 0 | 0 | 0 | 0 | 0 | 1 | 0 | 0 |  | 0 | 2 | 152930809 | 550 | 0 | 0 | 0 | 0 | 0 | 0 | 0 | 0
557 | 152930810 | 144547231 | 115552478 | 1 | 1 | 1 | 3 | 302-0889 | ФССЦ-2001, 302-0889, приказ Минстроя России №899/пр от 11.12.2015 г. | Узлы укрупненные монтажные (трубопроводы) из стальных водогазопроводных оцинкованных труб с гильзами для водоснабжения диаметром 25 мм | 1301 | 102138004 | м | м | 1 | 100 | 35.71 | 0 | 0 | 0 | 0 | 1 | 0 |  | 100 | 2 | 152930810 | 551 | 0 | 0 | 0 | 0 | 0 | 0 | 0 | 0
557 | 152930811 | 144547231 | 115099654 | 1 | 1 | 1 | 3 | 302-9008 | ФССЦ-2001, 302-9008, приказ Минстроя России №899/пр от 11.12.2015 г. | Арматура трубопроводная муфтовая | 1354 | 1010 | шт. | шт. | 1 | 0 | 0 | 0 | 0 | 0 | 1 | 0 | 0 |  | 0 | 2 | 152930811 | 552 | 0 | 0 | 0 | 0 | 0 | 0 | 0 | 0
560 | 144547276 | 144547265 | 47840747 | 1 | 1 | 1 | 1 | 1-1038 |  | Рабочий строитель среднего разряда 3,8 | 1369 | 1013 | чел.-ч | чел.-ч | 1 | 87 | 0 | 0 | 0 | 9.4 | 0 | 1 | 1 |  | 87 | 2 | 144547266 | 553 | 0 | 0 | 0 | 0 | 0 | 0 | 0 | 0
560 | 144547277 | 144547265 | 121548 | 1 | 1 | 1 | 1 | 2 |  | Затраты труда машинистов | 608254 | 1013 | чел.час | чел.час | 1 | 0.05 | 0 | 0 | 0 | 0 | 0 | 1 | 2 |  | 0.05 | 2 | 144547267 | 554 | 0 | 0 | 0 | 0 | 0 | 0 | 0 | 0
560 | 144547278 | 144547265 | 115066410 | 1 | 1 | 1 | 2 | 030954 | ФСЭМ-2001, 030954, приказ Минстроя России №899/пр от 11.12.2015 г. | Подъемники грузоподъемностью до 500 кг одномачтовые, высота подъема 45 м | 1368 | 1011 | маш.-ч | маш.-ч | 1 | 0.05 | 0 | 31.26 | 13.5 | 0 | 0 | 1 | 0 |  | 0.05 | 2 | 144547268 | 555 | 0 | 0 | 0 | 0 | 0 | 0 | 0 | 0
560 | 144547279 | 144547265 | 115016508 | 1 | 1 | 1 | 2 | 400001 | ФСЭМ-2001, 400001, приказ Минстроя России №899/пр от 11.12.2015 г. | Автомобили бортовые, грузоподъемность до 5 т | 1368 | 1011 | маш.-ч | маш.-ч | 1 | 0.05 | 0 | 87.17 | 11.6 | 0 | 0 | 1 | 0 |  | 0.05 | 2 | 144547269 | 556 | 0 | 0 | 0 | 0 | 0 | 0 | 0 | 0
560 | 144547280 | 144547265 | 115024901 | 1 | 1 | 1 | 3 | 101-0388 | ФССЦ-2001, 101-0388, приказ Минстроя России №899/пр от 11.12.2015 г. | Краски масляные земляные марки МА-0115 мумия, сурик железный | 1348 | 1009 | т | т | 1000 | 0.0007 | 15119 | 0 | 0 | 0 | 0 | 1 | 0 |  | 0.0007 | 2 | 144547270 | 557 | 0 | 0 | 0 | 0 | 0 | 0 | 0 | 0
560 | 144547281 | 144547265 | 115098924 | 1 | 1 | 1 | 3 | 101-0628 | ФССЦ-2001, 101-0628, приказ Минстроя России №899/пр от 11.12.2015 г. | Олифа комбинированная, марки К-3 | 1348 | 1009 | т | т | 1000 | 0.0003 | 16950 | 0 | 0 | 0 | 0 | 1 | 0 |  | 0.0003 | 2 | 144547271 | 558 | 0 | 0 | 0 | 0 | 0 | 0 | 0 | 0
560 | 144547282 | 144547265 | 115024899 | 1 | 1 | 1 | 3 | 101-1669 | ФССЦ-2001, 101-1669, приказ Минстроя России №899/пр от 11.12.2015 г. | Очес льняной | 1346 | 1009 | кг | кг | 1 | 0.31 | 37.29 | 0 | 0 | 0 | 0 | 1 | 0 |  | 0.31 | 2 | 144547272 | 559 | 0 | 0 | 0 | 0 | 0 | 0 | 0 | 0
560 | 144547283 | 144547265 | 115551764 | 1 | 1 | 1 | 3 | 302-1526 | ФССЦ-2001, 302-1526, приказ Минстроя России №899/пр от 11.12.2015 г. | Кран шаровой стандартный муфтовый с ручкой-рычагом диаметром 15 мм | 1354 | 1010 | шт. | шт. | 1 | 100 | 34.1 | 0 | 0 | 0 | 0 | 1 | 0 |  | 100 | 2 | 144547275 | 562 | 0 | 0 | 0 | 0 | 0 | 0 | 0 | 0
564 | 144547298 | 144547287 | 47841090 | 1 | 1 | 1 | 1 | 1-1035 |  | Рабочий строитель среднего разряда 3,5 | 1369 | 1013 | чел.-ч | чел.-ч | 1 | 191.3 | 0 | 0 | 0 | 9.07 | 0 | 1 | 1 |  | 191.3 | 2 | 144547288 | 563 | 0 | 0 | 0 | 0 | 0 | 0 | 0 | 0
564 | 144547299 | 144547287 | 121548 | 1 | 1 | 1 | 1 | 2 |  | Затраты труда машинистов | 608254 | 1013 | чел.час | чел.час | 1 | 0.7 | 0 | 0 | 0 | 0 | 0 | 1 | 2 |  | 0.7 | 2 | 144547289 | 564 | 0 | 0 | 0 | 0 | 0 | 0 | 0 | 0
564 | 144547300 | 144547287 | 115066410 | 1 | 1 | 1 | 2 | 030954 | ФСЭМ-2001, 030954, приказ Минстроя России №899/пр от 11.12.2015 г. | Подъемники грузоподъемностью до 500 кг одномачтовые, высота подъема 45 м | 1368 | 1011 | маш.-ч | маш.-ч | 1 | 0.7 | 0 | 31.26 | 13.5 | 0 | 0 | 1 | 0 |  | 0.7 | 2 | 144547290 | 565 | 0 | 0 | 0 | 0 | 0 | 0 | 0 | 0
564 | 144547301 | 144547287 | 115016508 | 1 | 1 | 1 | 2 | 400001 | ФСЭМ-2001, 400001, приказ Минстроя России №899/пр от 11.12.2015 г. | Автомобили бортовые, грузоподъемность до 5 т | 1368 | 1011 | маш.-ч | маш.-ч | 1 | 0.7 | 0 | 87.17 | 11.6 | 0 | 0 | 1 | 0 |  | 0.7 | 2 | 144547291 | 566 | 0 | 0 | 0 | 0 | 0 | 0 | 0 | 0
564 | 144547302 | 144547287 | 115261041 | 1 | 1 | 1 | 3 | 101-0136 | ФССЦ-2001, 101-0136, приказ Минстроя России №899/пр от 11.12.2015 г. | Дюбели | 1348 | 1009 | т | т | 1000 | 0.008 | 22558 | 0 | 0 | 0 | 0 | 1 | 0 |  | 0.008 | 2 | 144547292 | 567 | 0 | 0 | 0 | 0 | 0 | 0 | 0 | 0
564 | 144547303 | 144547287 | 115052214 | 1 | 1 | 1 | 3 | 101-0311 | ФССЦ-2001, 101-0311, приказ Минстроя России №899/пр от 11.12.2015 г. | Каболка | 1348 | 1009 | т | т | 1000 | 0.006 | 30030 | 0 | 0 | 0 | 0 | 1 | 0 |  | 0.006 | 2 | 144547293 | 568 | 0 | 0 | 0 | 0 | 0 | 0 | 0 | 0
564 | 144547304 | 144547287 | 115101142 | 1 | 1 | 1 | 3 | 101-1483 | ФССЦ-2001, 101-1483, приказ Минстроя России №899/пр от 11.12.2015 г. | Шурупы с полукруглой головкой 6х40 мм | 1348 | 1009 | т | т | 1000 | 0.007 | 12430 | 0 | 0 | 0 | 0 | 1 | 0 |  | 0.007 | 2 | 144547294 | 569 | 0 | 0 | 0 | 0 | 0 | 0 | 0 | 0
564 | 144547305 | 144547287 | 115057245 | 1 | 1 | 1 | 3 | 101-2429 | ФССЦ-2001, 101-2429, приказ Минстроя России №899/пр от 11.12.2015 г. | Цемент расширяющийся | 1348 | 1009 | т | т | 1000 | 0.016 | 2165.8 | 0 | 0 | 0 | 0 | 1 | 0 |  | 0.016 | 2 | 144547295 | 570 | 0 | 0 | 0 | 0 | 0 | 0 | 0 | 0
564 | 144547306 | 144547287 | 115550503 | 1 | 1 | 1 | 3 | 301-0572 | ФССЦ-2001, 301-0572, приказ Минстроя России №899/пр от 11.12.2015 г. | Раковины стальные эмалированные | 1035 | 1013 | компл. | компл. | 1 | 100 | 101.7 | 0 | 0 | 0 | 0 | 1 | 0 |  | 100 | 2 | 144547296 | 571 | 0 | 0 | 0 | 0 | 0 | 0 | 0 | 0
564 | 144547307 | 144547287 | 115268059 | 1 | 1 | 1 | 3 | 301-1310 | ФССЦ-2001, 301-1310, приказ Минстроя России №899/пр от 11.12.2015 г. | Втулки полихлорвиниловые | 1355 | 1010 | 100 шт. | 100 шт. | 100 | 6 | 93 | 0 | 0 | 0 | 0 | 1 | 0 |  | 6 | 2 | 144547297 | 572 | 0 | 0 | 0 | 0 | 0 | 0 | 0 | 0
567 | 152930931 | 152930923 | 47841090 | 1 | 1 | 1 | 1 | 1-1035 |  | Рабочий строитель среднего разряда 3,5 | 1369 | 1013 | чел.-ч | чел.-ч | 1 | 200 | 0 | 0 | 0 | 9.07 | 0 | 1 | 1 |  | 200 | 2 | 152930924 | 573 | 0 | 0 | 0 | 0 | 0 | 0 | 0 | 0
567 | 152930932 | 152930923 | 115016508 | 1 | 1 | 1 | 2 | 400001 | ФСЭМ-2001, 400001, приказ Минстроя России №899/пр от 11.12.2015 г. | Автомобили бортовые, грузоподъемность до 5 т | 1368 | 1011 | маш.-ч | маш.-ч | 1 | 0.09 | 0 | 87.17 | 11.6 | 0 | 0 | 1 | 0 |  | 0.09 | 2 | 152930925 | 574 | 0 | 0 | 0 | 0 | 0 | 0 | 0 | 0
567 | 152930933 | 152930923 | 115024901 | 1 | 1 | 1 | 3 | 101-0388 | ФССЦ-2001, 101-0388, приказ Минстроя России №899/пр от 11.12.2015 г. | Краски масляные земляные марки МА-0115 мумия, сурик железный | 1348 | 1009 | т | т | 1000 | 0.0032 | 15119 | 0 | 0 | 0 | 0 | 1 | 0 |  | 0.0032 | 2 | 152930926 | 575 | 0 | 0 | 0 | 0 | 0 | 0 | 0 | 0
567 | 152930934 | 152930923 | 115098924 | 1 | 1 | 1 | 3 | 101-0628 | ФССЦ-2001, 101-0628, приказ Минстроя России №899/пр от 11.12.2015 г. | Олифа комбинированная, марки К-3 | 1348 | 1009 | т | т | 1000 | 0.0019 | 16950 | 0 | 0 | 0 | 0 | 1 | 0 |  | 0.0019 | 2 | 152930927 | 576 | 0 | 0 | 0 | 0 | 0 | 0 | 0 | 0
567 | 152930935 | 152930923 | 115024899 | 1 | 1 | 1 | 3 | 101-1669 | ФССЦ-2001, 101-1669, приказ Минстроя России №899/пр от 11.12.2015 г. | Очес льняной | 1346 | 1009 | кг | кг | 1 | 2.1 | 37.29 | 0 | 0 | 0 | 0 | 1 | 0 |  | 2.1 | 2 | 152930928 | 577 | 0 | 0 | 0 | 0 | 0 | 0 | 0 | 0
567 | 152930936 | 152930923 | 115550532 | 1 | 1 | 1 | 3 | 301-1527 | ФССЦ-2001, 301-1527, приказ Минстроя России №899/пр от 11.12.2015 г. | Смеситель латунный с гальванопокрытием для мойки настольный, с верхней камерой смешения | 1354 | 1010 | шт. | шт. | 1 | 100 | 143 | 0 | 0 | 0 | 0 | 1 | 0 |  | 100 | 2 | 152930929 | 578 | 0 | 0 | 0 | 0 | 0 | 0 | 0 | 0
567 | 152930937 | 152930923 | 115261035 | 1 | 1 | 1 | 3 | 509-9899 | ФССЦ-2001, 509-9899, приказ Минстроя России №899/пр от 11.12.2015 г. | Строительный мусор и масса возвратных материалов | 1348 | 1009 | т | т | 1000 | 0.23 | 0 | 0 | 0 | 0 | 0 | 0 | 0 |  | 0.23 | 2 | 152930930 | 579 | 0 | 0 | 0 | 0 | 0 | 0 | 0 | 0
571 | 152930918 | 152930912 | 47841090 | 1 | 1 | 1 | 1 | 1-1035 |  | Рабочий строитель среднего разряда 3,5 | 1369 | 1013 | чел.-ч | чел.-ч | 1 | 52.4 | 0 | 0 | 0 | 9.07 | 0 | 1 | 1 |  | 52.4 | 2 | 152930913 | 580 | 0 | 0 | 0 | 0 | 0 | 0 | 0 | 0
571 | 152930919 | 152930912 | 121548 | 1 | 1 | 1 | 1 | 2 |  | Затраты труда машинистов | 608254 | 1013 | чел.час | чел.час | 1 | 0.05 | 0 | 0 | 0 | 0 | 0 | 1 | 2 |  | 0.05 | 2 | 152930914 | 581 | 0 | 0 | 0 | 0 | 0 | 0 | 0 | 0
571 | 152930920 | 152930912 | 115066410 | 1 | 1 | 1 | 2 | 030954 | ФСЭМ-2001, 030954, приказ Минстроя России №899/пр от 11.12.2015 г. | Подъемники грузоподъемностью до 500 кг одномачтовые, высота подъема 45 м | 1368 | 1011 | маш.-ч | маш.-ч | 1 | 0.05 | 0 | 31.26 | 13.5 | 0 | 0 | 1 | 0 |  | 0.05 | 2 | 152930915 | 582 | 0 | 0 | 0 | 0 | 0 | 0 | 0 | 0
571 | 152930921 | 152930912 | 115016508 | 1 | 1 | 1 | 2 | 400001 | ФСЭМ-2001, 400001, приказ Минстроя России №899/пр от 11.12.2015 г. | Автомобили бортовые, грузоподъемность до 5 т | 1368 | 1011 | маш.-ч | маш.-ч | 1 | 0.05 | 0 | 87.17 | 11.6 | 0 | 0 | 1 | 0 |  | 0.05 | 2 | 152930916 | 583 | 0 | 0 | 0 | 0 | 0 | 0 | 0 | 0
571 | 152930922 | 152930912 | 115550459 | 1 | 1 | 1 | 3 | 301-1520 | ФССЦ-2001, 301-1520, приказ Минстроя России №899/пр от 11.12.2015 г. | Подводка гибкая армированная резиновая 500 мм | 1358 | 1010 | 10 шт. | 10 шт. | 10 | 10 | 204.5 | 0 | 0 | 0 | 0 | 1 | 0 |  | 10 | 2 | 152930917 | 584 | 0 | 0 | 0 | 0 | 0 | 0 | 0 | 0
573 | 144547339 | 144547325 | 47841090 | 1 | 1 | 1 | 1 | 1-1035 |  | Рабочий строитель среднего разряда 3,5 | 1369 | 1013 | чел.-ч | чел.-ч | 1 | 412.7 | 0 | 0 | 0 | 9.07 | 0 | 1 | 1 |  | 412.7 | 2 | 144547326 | 585 | 0 | 0 | 0 | 0 | 0 | 0 | 0 | 0
573 | 144547340 | 144547325 | 121548 | 1 | 1 | 1 | 1 | 2 |  | Затраты труда машинистов | 608254 | 1013 | чел.час | чел.час | 1 | 0.75 | 0 | 0 | 0 | 0 | 0 | 1 | 2 |  | 0.75 | 2 | 144547327 | 586 | 0 | 0 | 0 | 0 | 0 | 0 | 0 | 0
573 | 144547341 | 144547325 | 115066410 | 1 | 1 | 1 | 2 | 030954 | ФСЭМ-2001, 030954, приказ Минстроя России №899/пр от 11.12.2015 г. | Подъемники грузоподъемностью до 500 кг одномачтовые, высота подъема 45 м | 1368 | 1011 | маш.-ч | маш.-ч | 1 | 0.75 | 0 | 31.26 | 13.5 | 0 | 0 | 1 | 0 |  | 0.75 | 2 | 144547328 | 587 | 0 | 0 | 0 | 0 | 0 | 0 | 0 | 0
573 | 144547342 | 144547325 | 115016508 | 1 | 1 | 1 | 2 | 400001 | ФСЭМ-2001, 400001, приказ Минстроя России №899/пр от 11.12.2015 г. | Автомобили бортовые, грузоподъемность до 5 т | 1368 | 1011 | маш.-ч | маш.-ч | 1 | 0.75 | 0 | 87.17 | 11.6 | 0 | 0 | 1 | 0 |  | 0.75 | 2 | 144547329 | 588 | 0 | 0 | 0 | 0 | 0 | 0 | 0 | 0
573 | 144547343 | 144547325 | 115052214 | 1 | 1 | 1 | 3 | 101-0311 | ФССЦ-2001, 101-0311, приказ Минстроя России №899/пр от 11.12.2015 г. | Каболка | 1348 | 1009 | т | т | 1000 | 0.0035 | 30030 | 0 | 0 | 0 | 0 | 1 | 0 |  | 0.0035 | 2 | 144547330 | 589 | 0 | 0 | 0 | 0 | 0 | 0 | 0 | 0
573 | 144547344 | 144547325 | 115024901 | 1 | 1 | 1 | 3 | 101-0388 | ФССЦ-2001, 101-0388, приказ Минстроя России №899/пр от 11.12.2015 г. | Краски масляные земляные марки МА-0115 мумия, сурик железный | 1348 | 1009 | т | т | 1000 | 0.0026 | 15119 | 0 | 0 | 0 | 0 | 1 | 0 |  | 0.0026 | 2 | 144547331 | 590 | 0 | 0 | 0 | 0 | 0 | 0 | 0 | 0
573 | 144547345 | 144547325 | 115098924 | 1 | 1 | 1 | 3 | 101-0628 | ФССЦ-2001, 101-0628, приказ Минстроя России №899/пр от 11.12.2015 г. | Олифа комбинированная, марки К-3 | 1348 | 1009 | т | т | 1000 | 0.0012 | 16950 | 0 | 0 | 0 | 0 | 1 | 0 |  | 0.0012 | 2 | 144547332 | 591 | 0 | 0 | 0 | 0 | 0 | 0 | 0 | 0
573 | 144547346 | 144547325 | 115057368 | 1 | 1 | 1 | 3 | 101-0812 | ФССЦ-2001, 101-0812, приказ Минстроя России №899/пр от 11.12.2015 г. | Проволока стальная низкоуглеродистая разного назначения оцинкованная диаметром 1,6 мм | 1348 | 1009 | т | т | 1000 | 0.005 | 14690 | 0 | 0 | 0 | 0 | 1 | 0 |  | 0.005 | 2 | 144547333 | 592 | 0 | 0 | 0 | 0 | 0 | 0 | 0 | 0
573 | 144547347 | 144547325 | 115101142 | 1 | 1 | 1 | 3 | 101-1483 | ФССЦ-2001, 101-1483, приказ Минстроя России №899/пр от 11.12.2015 г. | Шурупы с полукруглой головкой 6х40 мм | 1348 | 1009 | т | т | 1000 | 0.0072 | 12430 | 0 | 0 | 0 | 0 | 1 | 0 |  | 0.0072 | 2 | 144547334 | 593 | 0 | 0 | 0 | 0 | 0 | 0 | 0 | 0
573 | 144547348 | 144547325 | 115024899 | 1 | 1 | 1 | 3 | 101-1669 | ФССЦ-2001, 101-1669, приказ Минстроя России №899/пр от 11.12.2015 г. | Очес льняной | 1346 | 1009 | кг | кг | 1 | 1.05 | 37.29 | 0 | 0 | 0 | 0 | 1 | 0 |  | 1.05 | 2 | 144547335 | 594 | 0 | 0 | 0 | 0 | 0 | 0 | 0 | 0
573 | 144547349 | 144547325 | 115057245 | 1 | 1 | 1 | 3 | 101-2429 | ФССЦ-2001, 101-2429, приказ Минстроя России №899/пр от 11.12.2015 г. | Цемент расширяющийся | 1348 | 1009 | т | т | 1000 | 0.02 | 2165.8 | 0 | 0 | 0 | 0 | 1 | 0 |  | 0.02 | 2 | 144547336 | 595 | 0 | 0 | 0 | 0 | 0 | 0 | 0 | 0
573 | 144547350 | 144547325 | 115268059 | 1 | 1 | 1 | 3 | 301-1310 | ФССЦ-2001, 301-1310, приказ Минстроя России №899/пр от 11.12.2015 г. | Втулки полихлорвиниловые | 1355 | 1010 | 100 шт. | 100 шт. | 100 | 4 | 93 | 0 | 0 | 0 | 0 | 1 | 0 |  | 4 | 2 | 144547337 | 596 | 0 | 0 | 0 | 0 | 0 | 0 | 0 | 0
573 | 144547351 | 144547325 | 115550184 | 1 | 1 | 1 | 3 | 301-1521 | ФССЦ-2001, 301-1521, приказ Минстроя России №899/пр от 11.12.2015 г. | Унитаз-компакт «Комфорт» | 1035 | 1013 | компл. | компл. | 1 | 100 | 318 | 0 | 0 | 0 | 0 | 1 | 0 |  | 100 | 2 | 144547338 | 597 | 0 | 0 | 0 | 0 | 0 | 0 | 0 | 0
576 | 144547416 | 144547410 | 47841090 | 1 | 1 | 1 | 1 | 1-1035 |  | Рабочий строитель среднего разряда 3,5 | 1369 | 1013 | чел.-ч | чел.-ч | 1 | 52.4 | 0 | 0 | 0 | 9.07 | 0 | 1 | 1 |  | 52.4 | 2 | 144547411 | 598 | 0 | 0 | 0 | 0 | 0 | 0 | 0 | 0
576 | 144547417 | 144547410 | 121548 | 1 | 1 | 1 | 1 | 2 |  | Затраты труда машинистов | 608254 | 1013 | чел.час | чел.час | 1 | 0.05 | 0 | 0 | 0 | 0 | 0 | 1 | 2 |  | 0.05 | 2 | 144547412 | 599 | 0 | 0 | 0 | 0 | 0 | 0 | 0 | 0
576 | 144547418 | 144547410 | 115066410 | 1 | 1 | 1 | 2 | 030954 | ФСЭМ-2001, 030954, приказ Минстроя России №899/пр от 11.12.2015 г. | Подъемники грузоподъемностью до 500 кг одномачтовые, высота подъема 45 м | 1368 | 1011 | маш.-ч | маш.-ч | 1 | 0.05 | 0 | 31.26 | 13.5 | 0 | 0 | 1 | 0 |  | 0.05 | 2 | 144547413 | 600 | 0 | 0 | 0 | 0 | 0 | 0 | 0 | 0
576 | 144547419 | 144547410 | 115016508 | 1 | 1 | 1 | 2 | 400001 | ФСЭМ-2001, 400001, приказ Минстроя России №899/пр от 11.12.2015 г. | Автомобили бортовые, грузоподъемность до 5 т | 1368 | 1011 | маш.-ч | маш.-ч | 1 | 0.05 | 0 | 87.17 | 11.6 | 0 | 0 | 1 | 0 |  | 0.05 | 2 | 144547414 | 601 | 0 | 0 | 0 | 0 | 0 | 0 | 0 | 0
576 | 144547420 | 144547410 | 115550459 | 1 | 1 | 1 | 3 | 301-1520 | ФССЦ-2001, 301-1520, приказ Минстроя России №899/пр от 11.12.2015 г. | Подводка гибкая армированная резиновая 500 мм | 1358 | 1010 | 10 шт. | 10 шт. | 10 | 10 | 204.5 | 0 | 0 | 0 | 0 | 1 | 0 |  | 10 | 2 | 144547415 | 602 | 0 | 0 | 0 | 0 | 0 | 0 | 0 | 0
577 | 149115890 | 149115883 | 47840717 | 1 | 1 | 1 | 1 | 1-1040 |  | Рабочий строитель среднего разряда 4 | 1369 | 1013 | чел.-ч | чел.-ч | 1 | 2.8 | 0 | 0 | 0 | 9.62 | 0 | 1 | 1 | *1,15 | 3.22 | 2 | 149115884 | 603 | 0 | 0 | 0 | 0 | 0 | 0 | 0 | 0
577 | 149115891 | 149115883 | 115035984 | 1 | 1 | 1 | 2 | 330206 | ФСЭМ-2001, 330206, приказ Минстроя России №899/пр от 11.12.2015 г. | Дрели электрические | 1368 | 1011 | маш.-ч | маш.-ч | 1 | 0.1 | 0 | 1.95 | 0 | 0 | 0 | 1 | 0 | *1,25 | 0.125 | 2 | 149115885 | 604 | 0 | 0 | 0 | 0 | 0 | 0 | 0 | 0
577 | 149115892 | 149115883 | 115018611 | 1 | 1 | 1 | 3 | 101-0782 | ФССЦ-2001, 101-0782, приказ Минстроя России №899/пр от 11.12.2015 г. | Поковки из квадратных заготовок, масса 1,8 кг | 1348 | 1009 | т | т | 1000 | 0.0001 | 5989 | 0 | 0 | 0 | 0 | 1 | 0 |  | 0.0001 | 2 | 149115886 | 605 | 0 | 0 | 0 | 0 | 0 | 0 | 0 | 0
577 | 149115893 | 149115883 | 115530518 | 1 | 1 | 1 | 3 | 101-2182 | ФССЦ-2001, 101-2182, приказ Минстроя России №899/пр от 11.12.2015 г. | Шурупы с полукруглой головкой 5х50 мм | 1348 | 1009 | т | т | 1000 | 0.00014 | 12430 | 0 | 0 | 0 | 0 | 1 | 0 |  | 0.00014 | 2 | 149115887 | 606 | 0 | 0 | 0 | 0 | 0 | 0 | 0 | 0
577 | 149115894 | 149115883 | 115087004 | 1 | 1 | 1 | 3 | 101-2202 | ФССЦ-2001, 101-2202, приказ Минстроя России №899/пр от 11.12.2015 г. | Дюбели распорные полиэтиленовые 6х40 мм | 1356 | 1010 | 1000 шт. | 1000 шт. | 1000 | 0.02 | 180 | 0 | 0 | 0 | 0 | 1 | 0 |  | 0.02 | 2 | 149115888 | 607 | 0 | 0 | 0 | 0 | 0 | 0 | 0 | 0
577 | 149115895 | 149115883 | 115550455 | 1 | 1 | 1 | 3 | 301-1528 | ФССЦ-2001, 301-1528, приказ Минстроя России №899/пр от 11.12.2015 г. | Гарнитура туалетная: вешалки трехрожковые стальные с гальванопокрытием 285х80х25 мм | 1354 | 1010 | шт. | шт. | 1 | 10 | 118.9 | 0 | 0 | 0 | 0 | 1 | 0 |  | 10 | 2 | 149115889 | 608 | 0 | 0 | 0 | 0 | 0 | 0 | 0 | 0
641 | 144547759 | 144547751 | 47841101 | 1 | 1 | 1 | 1 | 1-1033 |  | Рабочий строитель среднего разряда 3,3 | 1369 | 1013 | чел.-ч | чел.-ч | 1 | 71.06 | 0 | 0 | 0 | 8.86 | 0 | 1 | 1 | *1,15 | 81.719 | 2 | 144547752 | 609 | 0 | 0 | 0 | 0 | 0 | 0 | 0 | 0
641 | 144547760 | 144547751 | 121548 | 1 | 1 | 1 | 1 | 2 |  | Затраты труда машинистов | 608254 | 1013 | чел.час | чел.час | 1 | 0.01 | 0 | 0 | 0 | 0 | 0 | 1 | 2 | *1,25 | 0.0125 | 2 | 144547753 | 610 | 0 | 0 | 0 | 0 | 0 | 0 | 0 | 0
641 | 144547761 | 144547751 | 115066410 | 1 | 1 | 1 | 2 | 030954 | ФСЭМ-2001, 030954, приказ Минстроя России №899/пр от 11.12.2015 г. | Подъемники грузоподъемностью до 500 кг одномачтовые, высота подъема 45 м | 1368 | 1011 | маш.-ч | маш.-ч | 1 | 0.01 | 0 | 31.26 | 13.5 | 0 | 0 | 1 | 0 | *1,25 | 0.0125 | 2 | 144547754 | 611 | 0 | 0 | 0 | 0 | 0 | 0 | 0 | 0
641 | 144547762 | 144547751 | 115016508 | 1 | 1 | 1 | 2 | 400001 | ФСЭМ-2001, 400001, приказ Минстроя России №899/пр от 11.12.2015 г. | Автомобили бортовые, грузоподъемность до 5 т | 1368 | 1011 | маш.-ч | маш.-ч | 1 | 0.03 | 0 | 87.17 | 11.6 | 0 | 0 | 1 | 0 | *1,25 | 0.0375 | 2 | 144547755 | 612 | 0 | 0 | 0 | 0 | 0 | 0 | 0 | 0
641 | 144547763 | 144547751 | 115526748 | 1 | 1 | 1 | 3 | 101-0456 | ФССЦ-2001, 101-0456, приказ Минстроя России №899/пр от 11.12.2015 г. | Краски цветные, готовые к применению для внутренних работ МА-25 розово-бежевая, светло-бежевая, светло-серая | 1348 | 1009 | т | т | 1000 | 0.0246 | 15707 | 0 | 0 | 0 | 0 | 1 | 0 |  | 0.0246 | 2 | 144547756 | 613 | 0 | 0 | 0 | 0 | 0 | 0 | 0 | 0
641 | 144547764 | 144547751 | 115057134 | 1 | 1 | 1 | 3 | 101-1757 | ФССЦ-2001, 101-1757, приказ Минстроя России №899/пр от 11.12.2015 г. | Ветошь | 1346 | 1009 | кг | кг | 1 | 0.3 | 1.82 | 0 | 0 | 0 | 0 | 1 | 0 |  | 0.3 | 2 | 144547757 | 614 | 0 | 0 | 0 | 0 | 0 | 0 | 0 | 0
641 | 144547765 | 144547751 | 115070236 | 1 | 1 | 1 | 3 | 101-1825 | ФССЦ-2001, 101-1825, приказ Минстроя России №899/пр от 11.12.2015 г. | Олифа натуральная | 1346 | 1009 | кг | кг | 1 | 2.7 | 32.6 | 0 | 0 | 0 | 0 | 1 | 0 |  | 2.7 | 2 | 144547758 | 615 | 0 | 0 | 0 | 0 | 0 | 0 | 0 | 0
644 | 144547771 | 144547768 | 48094666 | 1 | 1 | 1 | 1 | 1-1010 |  | Рабочий строитель среднего разряда 1 | 1369 | 1013 | чел.-ч | чел.-ч | 1 | 0.5777 | 0 | 0 | 0 | 7.19 | 0 | 1 | 1 |  | 0.5777 | 2 | 144547769 | 616 | 0 | 0 | 0 | 0 | 0 | 0 | 0 | 0
644 | 144547772 | 144547768 | 115016481 | 1 | 1 | 1 | 2 | 400051 | ФСЭМ-2001, 400051, приказ Минстроя России №899/пр от 11.12.2015 г. | Автомобиль-самосвал, грузоподъемность до 7 т | 1368 | 1011 | маш.-ч | маш.-ч | 1 | 0.29 | 0 | 111 | 11.6 | 0 | 0 | 1 | 0 |  | 0.29 | 2 | 144547770 | 617 | 0 | 0 | 0 | 0 | 0 | 0 | 0 | 0
645 | 144547775 | 144547773 | 115048158 | 1 | 1 | 1 | 2 | 400052 | ФСЭМ-2001, 400052, приказ Минстроя России №899/пр от 11.12.2015 г. | Автомобиль-самосвал, грузоподъемность до 10 т | 1368 | 1011 | маш.-ч | маш.-ч | 1 | 0.1505 | 0 | 112.47 | 13.5 | 0 | 0 | 1 | 0 |  | 0.1505 | 2 | 144547774 | 618 | 0 | 0 | 0 | 0 | 0 | 0 | 0 | 0